## bus_data
BUS_I | BUS_TYPE | Pd | Qd | Gs | Bs | area | Vm | Va | baseKV | zone | Vmax | Vmin
1 | 1 | 0.00088165 | 0.00022096 | 0 | 0 | 1 | 0.99621 | -0.072797 | 0.4 | 1 | 1.1 | 0.9
2 | 1 | 0.0027718 | 0.00069469 | 0 | 0 | 1 | 0.99632 | -0.070678 | 0.4 | 1 | 1.1 | 0.9
3 | 1 | 0.00034622 | 8.677e-05 | 0 | 0 | 1 | 0.99615 | -0.074116 | 0.4 | 1 | 1.1 | 0.9
4 | 1 | 0.0010035 | 0.0002515 | 0 | 0 | 1 | 0.99636 | -0.070035 | 0.4 | 1 | 1.1 | 0.9
5 | 1 | 0.0011015 | 0.00027606 | 0 | 0 | 1 | 0.99612 | -0.074554 | 0.4 | 1 | 1.1 | 0.9
6 | 1 | 0.00040989 | 0.00010273 | 0 | 0 | 1 | 0.99639 | -0.069445 | 0.4 | 1 | 1.1 | 0.9
91 | 1 | 0.00069035 | 0.00017302 | 0 | 0 | 1 | 0.99605 | -0.075891 | 0.4 | 1 | 1.1 | 0.9
7 | 1 | 0 | 0 | 0 | 0 | 1 | 0.99645 | -0.068252 | 0.4 | 1 | 1.1 | 0.9
92 | 1 | 0.0026566 | 0.0006658 | 0 | 0 | 1 | 0.99597 | -0.077511 | 0.4 | 1 | 1.1 | 0.9
8 | 1 | 0.0018844 | 0.00047227 | 0 | 0 | 1 | 0.99658 | -0.06576 | 0.4 | 1 | 1.1 | 0.9
9 | 1 | 0.0026005 | 0.00065174 | 0 | 0 | 1 | 0.99639 | -0.069476 | 0.4 | 1 | 1.1 | 0.9
10 | 1 | 0.0011979 | 0.00030022 | 0 | 0 | 1 | 0.9967 | -0.063409 | 0.4 | 1 | 1.1 | 0.9
11 | 1 | 0.0018511 | 0.00046392 | 0 | 0 | 1 | 0.99682 | -0.061053 | 0.4 | 1 | 1.1 | 0.9
74 | 1 | 0 | 0 | 0 | 0 | 1 | 0.99876 | -0.023695 | 0.4 | 1 | 1.1 | 0.9
75 | 1 | 0.00082262 | 0.00020617 | 0 | 0 | 1 | 0.99876 | -0.023859 | 0.4 | 1 | 1.1 | 0.9
55 | 1 | 0 | 0 | 0 | 0 | 1 | 0.99877 | -0.023526 | 0.4 | 1 | 1.1 | 0.9
12 | 1 | 0.0021273 | 0.00053315 | 0 | 0 | 1 | 0.99699 | -0.057836 | 0.4 | 1 | 1.1 | 0.9
13 | 1 | 0 | 0 | 0 | 0 | 1 | 0.99719 | -0.053931 | 0.4 | 1 | 1.1 | 0.9
14 | 1 | 0.0044731 | 0.0011211 | 0 | 0 | 1 | 0.99629 | -0.07123 | 0.4 | 1 | 1.1 | 0.9
15 | 1 | 0.0032518 | 0.00081498 | 0 | 0 | 1 | 0.99777 | -0.042815 | 0.4 | 1 | 1.1 | 0.9
73 | 1 | 0 | 0 | 0 | 0 | 1 | 0.99582 | -0.080422 | 0.4 | 1 | 1.1 | 0.9
71 | 1 | 0.0087757 | 0.0021994 | 0 | 0 | 1 | 0.99475 | -0.10108 | 0.4 | 1 | 1.1 | 0.9
54 | 3 | 0.0029779 | 0.00074632 | 0 | 0 | 1 | 1 | 0 | 0.4 | 1 | 1.1 | 0.9
105 | 1 | 0.0018972 | 0.00047547 | 0 | 0 | 1 | 0.99512 | -0.093885 | 0.4 | 1 | 1.1 | 0.9
104 | 1 | 0.0013908 | 0.00034857 | 0 | 0 | 1 | 0.99513 | -0.093735 | 0.4 | 1 | 1.1 | 0.9
44 | 1 | 0.0034613 | 0.00086747 | 0 | 0 | 1 | 0.99428 | -0.10846 | 0.4 | 1 | 1.1 | 0.9
45 | 1 | 0.0062793 | 0.0015737 | 0 | 0 | 1 | 0.99369 | -0.1197 | 0.4 | 1 | 1.1 | 0.9
46 | 1 | 0.0026966 | 0.00067583 | 0 | 0 | 1 | 0.99559 | -0.083488 | 0.4 | 1 | 1.1 | 0.9
47 | 1 | 0.0036873 | 0.00092412 | 0 | 0 | 1 | 0.99309 | -0.13108 | 0.4 | 1 | 1.1 | 0.9
48 | 1 | 0.0015982 | 0.00040055 | 0 | 0 | 1 | 0.99626 | -0.070878 | 0.4 | 1 | 1.1 | 0.9
49 | 1 | 0.0019597 | 0.00049114 | 0 | 0 | 1 | 0.99231 | -0.14597 | 0.4 | 1 | 1.1 | 0.9
52 | 1 | 0.0015559 | 0.00038994 | 0 | 0 | 1 | 0.99635 | -0.069054 | 0.4 | 1 | 1.1 | 0.9
50 | 1 | 0.0053875 | 0.0013502 | 0 | 0 | 1 | 0.99017 | -0.18694 | 0.4 | 1 | 1.1 | 0.9
53 | 1 | 0.0029855 | 0.00074825 | 0 | 0 | 1 | 0.99863 | -0.025869 | 0.4 | 1 | 1.1 | 0.9
51 | 1 | 0 | 0 | 0 | 0 | 1 | 0.98951 | -0.19963 | 0.4 | 1 | 1.1 | 0.9
59 | 1 | 0.0030027 | 0.00075254 | 0 | 0 | 1 | 0.98894 | -0.21067 | 0.4 | 1 | 1.1 | 0.9
63 | 1 | 0.002297 | 0.00057567 | 0 | 0 | 1 | 0.9853 | -0.28062 | 0.4 | 1 | 1.1 | 0.9
58 | 1 | 0.0080299 | 0.0020125 | 0 | 0 | 1 | 0.98885 | -0.2125 | 0.4 | 1 | 1.1 | 0.9
62 | 1 | 0.0079683 | 0.001997 | 0 | 0 | 1 | 0.9837 | -0.31137 | 0.4 | 1 | 1.1 | 0.9
56 | 1 | 0.0015462 | 0.00038752 | 0 | 0 | 1 | 0.9999 | -0.00202 | 0.4 | 1 | 1.1 | 0.9
97 | 1 | 0 | 0 | 0 | 0 | 1 | 0.97174 | -0.54547 | 0.4 | 1 | 1.1 | 0.9
98 | 1 | 0.0078115 | 0.0019578 | 0 | 0 | 1 | 0.9714 | -0.55216 | 0.4 | 1 | 1.1 | 0.9
85 | 1 | 0.00037475 | 9.3921e-05 | 0 | 0 | 1 | 0.97386 | -0.50361 | 0.4 | 1 | 1.1 | 0.9
99 | 1 | 0.0031516 | 0.00078986 | 0 | 0 | 1 | 0.97025 | -0.57484 | 0.4 | 1 | 1.1 | 0.9
100 | 1 | 0.0032843 | 0.00082312 | 0 | 0 | 1 | 0.97037 | -0.57248 | 0.4 | 1 | 1.1 | 0.9
60 | 1 | 0 | 0 | 0 | 0 | 1 | 0.98844 | -0.22035 | 0.4 | 1 | 1.1 | 0.9
61 | 1 | 0 | 0 | 0 | 0 | 1 | 0.98839 | -0.22141 | 0.4 | 1 | 1.1 | 0.9
66 | 1 | 0.0062792 | 0.0015737 | 0 | 0 | 1 | 0.98802 | -0.22861 | 0.4 | 1 | 1.1 | 0.9
64 | 1 | 0 | 0 | 0 | 0 | 1 | 0.97744 | -0.43325 | 0.4 | 1 | 1.1 | 0.9
65 | 1 | 0 | 0 | 0 | 0 | 1 | 0.97708 | -0.44022 | 0.4 | 1 | 1.1 | 0.9
82 | 1 | 0.011189 | 0.0028042 | 0 | 0 | 1 | 0.97605 | -0.46056 | 0.4 | 1 | 1.1 | 0.9
76 | 1 | 0.0022863 | 0.00057301 | 0 | 0 | 1 | 0.97401 | -0.50062 | 0.4 | 1 | 1.1 | 0.9
77 | 1 | 0.00098822 | 0.00024767 | 0 | 0 | 1 | 0.974 | -0.5008 | 0.4 | 1 | 1.1 | 0.9
78 | 1 | 0 | 0 | 0 | 0 | 1 | 0.9741 | -0.49893 | 0.4 | 1 | 1.1 | 0.9
80 | 1 | 0 | 0 | 0 | 0 | 1 | 0.97422 | -0.49655 | 0.4 | 1 | 1.1 | 0.9
81 | 1 | 0.00063189 | 0.00015837 | 0 | 0 | 1 | 0.97363 | -0.50811 | 0.4 | 1 | 1.1 | 0.9
84 | 1 | 0.0036542 | 0.00091583 | 0 | 0 | 1 | 0.97494 | -0.48227 | 0.4 | 1 | 1.1 | 0.9
96 | 1 | 0.0012844 | 0.00032191 | 0 | 0 | 1 | 0.97359 | -0.50893 | 0.4 | 1 | 1.1 | 0.9
83 | 1 | 0.0007708 | 0.00019318 | 0 | 0 | 1 | 0.97543 | -0.47277 | 0.4 | 1 | 1.1 | 0.9
95 | 1 | 0.00073976 | 0.0001854 | 0 | 0 | 1 | 0.97322 | -0.51619 | 0.4 | 1 | 1.1 | 0.9
94 | 1 | 0.0024673 | 0.00061836 | 0 | 0 | 1 | 0.97246 | -0.53113 | 0.4 | 1 | 1.1 | 0.9
86 | 1 | 0.0016376 | 0.00041041 | 0 | 0 | 1 | 0.97167 | -0.54685 | 0.4 | 1 | 1.1 | 0.9
87 | 1 | 0.0029002 | 0.00072685 | 0 | 0 | 1 | 0.97155 | -0.54912 | 0.4 | 1 | 1.1 | 0.9
88 | 1 | 0 | 0 | 0 | 0 | 1 | 0.97173 | -0.5457 | 0.4 | 1 | 1.1 | 0.9
89 | 1 | 0.0025729 | 0.00064483 | 0 | 0 | 1 | 0.97208 | -0.53874 | 0.4 | 1 | 1.1 | 0.9
90 | 1 | 0.0031839 | 0.00079796 | 0 | 0 | 1 | 0.97061 | -0.56776 | 0.4 | 1 | 1.1 | 0.9
93 | 1 | 0.0023684 | 0.00059359 | 0 | 0 | 1 | 0.97233 | -0.53378 | 0.4 | 1 | 1.1 | 0.9
68 | 1 | 0.0040226 | 0.0010082 | 0 | 0 | 1 | 0.99465 | -0.103 | 0.4 | 1 | 1.1 | 0.9
72 | 1 | 0.0015349 | 0.00038468 | 0 | 0 | 1 | 0.99469 | -0.1022 | 0.4 | 1 | 1.1 | 0.9
102 | 1 | 0.00029615 | 7.4223e-05 | 0 | 0 | 1 | 0.99576 | -0.08157 | 0.4 | 1 | 1.1 | 0.9
101 | 1 | 0.0017102 | 0.00042863 | 0 | 0 | 1 | 0.9957 | -0.082735 | 0.4 | 1 | 1.1 | 0.9
103 | 1 | 0 | 0 | 0 | 0 | 1 | 0.99539 | -0.088662 | 0.4 | 1 | 1.1 | 0.9

## generator_data
GEN_BUS | PG | QG | QMAX | QMIN | VG | MBASE | GEN_STATUS | PMAX | PMIN
54 | 0.16269 | 0.041509 | 10 | -10 | 1 | 100 | 1 | 10 | 0

## branch_data
F_BUS | T_BUS | BR_R | BR_X | BR_B | RATE_A | RATE_B | RATE_C | TAP | SHIFT | BR_STATUS | ANGMIN | ANGMAX | P_in | Q_in | P_out | Q_out
1 | 2 | 0.85861 | 0.54951 | 1.4418e-09 | 0 | 0 | 0 | 0 | 0 | 1 | -90 | 90 | -0.010976 | -0.0027491 | 0.010977 | 0.0027496
1 | 3 | 0.58112 | 0.37192 | 9.7586e-10 | 0 | 0 | 0 | 0 | 0 | 1 | -90 | 90 | 0.010094 | 0.0025281 | -0.010093 | -0.0025278
2 | 4 | 0.2081 | 0.13318 | 3.4945e-10 | 0 | 0 | 0 | 0 | 0 | 1 | -90 | 90 | -0.013749 | -0.0034443 | 0.013749 | 0.0034446
3 | 5 | 0.1996 | 0.12774 | 3.3518e-10 | 0 | 0 | 0 | 0 | 0 | 1 | -90 | 90 | 0.0097472 | 0.002441 | -0.009747 | -0.0024409
4 | 6 | 0.17795 | 0.11389 | 2.9882e-10 | 0 | 0 | 0 | 0 | 0 | 1 | -90 | 90 | -0.014753 | -0.0036961 | 0.014753 | 0.0036963
5 | 91 | 0.68728 | 0.43986 | 1.1541e-09 | 0 | 0 | 0 | 0 | 0 | 1 | -90 | 90 | 0.0086455 | 0.0021649 | -0.008645 | -0.0021646
6 | 7 | 0.35 | 0.224 | 5.8775e-10 | 0 | 0 | 0 | 0 | 0 | 1 | -90 | 90 | -0.015163 | -0.003799 | 0.015164 | 0.0037995
91 | 92 | 0.90495 | 0.57917 | 1.5197e-09 | 0 | 0 | 0 | 0 | 0 | 1 | -90 | 90 | 0.0079546 | 0.0019916 | -0.007954 | -0.0019914
7 | 8 | 0.62421 | 0.39949 | 1.0482e-09 | 0 | 0 | 0 | 0 | 0 | 1 | -90 | 90 | -0.017764 | -0.004451 | 0.017766 | 0.0044522
7 | 9 | 2.095 | 1.3408 | 3.5181e-09 | 0 | 0 | 0 | 0 | 0 | 1 | -90 | 90 | 0.0026006 | 0.00065149 | -0.0026005 | -0.00065174
92 | 102 | 3.4031 | 2.178 | 5.7148e-09 | 0 | 0 | 0 | 0 | 0 | 1 | -90 | 90 | 0.0052974 | 0.0013256 | -0.0052964 | -0.0013255
8 | 10 | 0.5328 | 0.34099 | 8.9471e-10 | 0 | 0 | 0 | 0 | 0 | 1 | -90 | 90 | -0.019651 | -0.0049245 | 0.019653 | 0.0049258
10 | 11 | 0.5031 | 0.32199 | 8.4484e-10 | 0 | 0 | 0 | 0 | 0 | 1 | -90 | 90 | -0.020851 | -0.0052261 | 0.020853 | 0.0052275
11 | 12 | 0.63128 | 0.40402 | 1.0601e-09 | 0 | 0 | 0 | 0 | 0 | 1 | -90 | 90 | -0.022704 | -0.0056914 | 0.022708 | 0.0056935
74 | 75 | 0.89373 | 0.57199 | 1.5008e-09 | 0 | 0 | 0 | 0 | 0 | 1 | -90 | 90 | 0.00082263 | 0.00020602 | -0.00082262 | -0.00020617
74 | 55 | 0.91953 | 0.5885 | 1.5441e-09 | 0 | 0 | 0 | 0 | 0 | 1 | -90 | 90 | -0.00082263 | -0.00020602 | 0.00082263 | 0.00020587
55 | 54 | 2.2071 | 1.4125 | 3.7063e-09 | 0 | 0 | 0 | 0 | 0 | 1 | -90 | 90 | -0.047823 | -0.012026 | 0.047877 | 0.012061
55 | 15 | 1.8374 | 1.1759 | 3.0855e-09 | 0 | 0 | 0 | 0 | 0 | 1 | -90 | 90 | 0.047001 | 0.011821 | -0.046957 | -0.011793
12 | 13 | 0.70097 | 0.44862 | 1.1771e-09 | 0 | 0 | 0 | 0 | 0 | 1 | -90 | 90 | -0.024835 | -0.0062267 | 0.02484 | 0.0062295
13 | 14 | 4.0952 | 2.621 | 6.877e-09 | 0 | 0 | 0 | 0 | 0 | 1 | -90 | 90 | 0.018843 | 0.0047341 | -0.018827 | -0.0047248
13 | 15 | 1.1359 | 0.72695 | 1.9074e-09 | 0 | 0 | 0 | 0 | 0 | 1 | -90 | 90 | -0.043682 | -0.010964 | 0.043706 | 0.010978
14 | 73 | 2.8511 | 1.8247 | 4.7877e-09 | 0 | 0 | 0 | 0 | 0 | 1 | -90 | 90 | 0.014354 | 0.0036038 | -0.014348 | -0.0036002
73 | 71 | 6.3994 | 4.0956 | 1.0746e-08 | 0 | 0 | 0 | 0 | 0 | 1 | -90 | 90 | 0.014348 | 0.0036002 | -0.014334 | -0.0035922
71 | 72 | 0.89198 | 0.57087 | 1.4979e-09 | 0 | 0 | 0 | 0 | 0 | 1 | -90 | 90 | 0.005558 | 0.0013928 | -0.0055577 | -0.0013928
54 | 56 | 5.8506 | 3.7444 | 9.8247e-09 | 0 | 0 | 0 | 0 | 0 | 1 | -90 | 90 | 0.0015464 | 0.00038663 | -0.0015462 | -0.00038752
54 | 53 | 1.0667 | 0.6827 | 5.3739e-09 | 0 | 0 | 0 | 0 | 0 | 1 | -90 | 90 | 0.11029 | 0.028316 | -0.11015 | -0.028228
105 | 104 | 0.35059 | 0.22438 | 5.8873e-10 | 0 | 0 | 0 | 0 | 0 | 1 | -90 | 90 | -0.0018972 | -0.00047547 | 0.0018972 | 0.00047543
104 | 103 | 6.8475 | 4.3824 | 1.1499e-08 | 0 | 0 | 0 | 0 | 0 | 1 | -90 | 90 | -0.003288 | -0.000824 | 0.0032888 | 0.00082337
44 | 45 | 0.51673 | 0.3307 | 2.6032e-09 | 0 | 0 | 0 | 0 | 0 | 1 | -90 | 90 | 0.097435 | 0.02488 | -0.097382 | -0.024846
44 | 46 | 1.1114 | 0.71132 | 5.5992e-09 | 0 | 0 | 0 | 0 | 0 | 1 | -90 | 90 | -0.1009 | -0.025747 | 0.10102 | 0.025825
45 | 47 | 0.55966 | 0.35818 | 2.8194e-09 | 0 | 0 | 0 | 0 | 0 | 1 | -90 | 90 | 0.091102 | 0.023272 | -0.091052 | -0.023241
46 | 48 | 0.54739 | 0.35033 | 2.7577e-09 | 0 | 0 | 0 | 0 | 0 | 1 | -90 | 90 | -0.10371 | -0.0265 | 0.10378 | 0.026541
47 | 49 | 0.76209 | 0.48773 | 3.8392e-09 | 0 | 0 | 0 | 0 | 0 | 1 | -90 | 90 | 0.087365 | 0.022317 | -0.087302 | -0.022277
48 | 52 | 0.078035 | 0.049943 | 3.9313e-10 | 0 | 0 | 0 | 0 | 0 | 1 | -90 | 90 | -0.10538 | -0.026941 | 0.10539 | 0.026947
49 | 50 | 2.14 | 1.3696 | 1.0781e-08 | 0 | 0 | 0 | 0 | 0 | 1 | -90 | 90 | 0.085342 | 0.021786 | -0.085174 | -0.021679
52 | 53 | 1.8244 | 1.1676 | 9.1911e-09 | 0 | 0 | 0 | 0 | 0 | 1 | -90 | 90 | -0.10694 | -0.027337 | 0.10716 | 0.027479
50 | 51 | 0.70634 | 0.45206 | 3.5584e-09 | 0 | 0 | 0 | 0 | 0 | 1 | -90 | 90 | 0.079786 | 0.020329 | -0.079738 | -0.020298
51 | 59 | 2.7951 | 1.7889 | 4.6938e-09 | 0 | 0 | 0 | 0 | 0 | 1 | -90 | 90 | 0.017327 | 0.0043461 | -0.017318 | -0.0043407
51 | 63 | 5.7447 | 3.6766 | 2.8941e-08 | 0 | 0 | 0 | 0 | 0 | 1 | -90 | 90 | 0.062411 | 0.015952 | -0.062167 | -0.015799
59 | 58 | 0.56217 | 0.35979 | 9.4403e-10 | 0 | 0 | 0 | 0 | 0 | 1 | -90 | 90 | 0.014315 | 0.0035882 | -0.014314 | -0.0035875
63 | 62 | 2.2523 | 1.4415 | 1.1347e-08 | 0 | 0 | 0 | 0 | 0 | 1 | -90 | 90 | 0.05987 | 0.015223 | -0.059782 | -0.015168
58 | 60 | 5.4742 | 3.5035 | 9.1926e-09 | 0 | 0 | 0 | 0 | 0 | 1 | -90 | 90 | 0.006284 | 0.001575 | -0.0062816 | -0.0015744
62 | 64 | 10.2334 | 6.5494 | 5.1554e-08 | 0 | 0 | 0 | 0 | 0 | 1 | -90 | 90 | 0.051813 | 0.013171 | -0.051511 | -0.012982
97 | 98 | 3.6243 | 2.3196 | 6.0862e-09 | 0 | 0 | 0 | 0 | 0 | 1 | -90 | 90 | 0.0078138 | 0.0019589 | -0.0078113 | -0.0019578
97 | 85 | 22.7165 | 14.5386 | 3.8147e-08 | 0 | 0 | 0 | 0 | 0 | 1 | -90 | 90 | -0.0078138 | -0.0019588 | 0.0078294 | 0.0019652
85 | 80 | 3.6644 | 2.3452 | 6.1535e-09 | 0 | 0 | 0 | 0 | 0 | 1 | -90 | 90 | -0.0082041 | -0.0020591 | 0.0082069 | 0.0020603
99 | 100 | 3.1588 | 2.0216 | 5.3044e-09 | 0 | 0 | 0 | 0 | 0 | 1 | -90 | 90 | -0.0031515 | -0.0007899 | 0.0031518 | 0.00078963
100 | 90 | 3.0942 | 1.9803 | 5.196e-09 | 0 | 0 | 0 | 0 | 0 | 1 | -90 | 90 | -0.006436 | -0.0016128 | 0.0064374 | 0.0016132
60 | 61 | 0.73336 | 0.46935 | 1.2315e-09 | 0 | 0 | 0 | 0 | 0 | 1 | -90 | 90 | 0.0062816 | 0.0015744 | -0.0062813 | -0.0015743
61 | 66 | 5.0232 | 3.2148 | 8.4353e-09 | 0 | 0 | 0 | 0 | 0 | 1 | -90 | 90 | 0.0062813 | 0.0015743 | -0.0062791 | -0.0015737
64 | 65 | 0.58094 | 0.3718 | 2.9267e-09 | 0 | 0 | 0 | 0 | 0 | 1 | -90 | 90 | 0.051511 | 0.012982 | -0.051494 | -0.012972
65 | 82 | 1.6943 | 1.0843 | 5.6903e-09 | 0 | 0 | 0 | 0 | 0 | 1 | -90 | 90 | 0.051494 | 0.012972 | -0.051444 | -0.01294
82 | 83 | 1.298 | 0.83074 | 4.3595e-09 | 0 | 0 | 0 | 0 | 0 | 1 | -90 | 90 | 0.040255 | 0.010136 | -0.040232 | -0.010122
76 | 77 | 0.8006 | 0.51238 | 1.3444e-09 | 0 | 0 | 0 | 0 | 0 | 1 | -90 | 90 | 0.00098821 | 0.00024756 | -0.0009882 | -0.00024768
76 | 78 | 2.1898 | 1.4015 | 3.6772e-09 | 0 | 0 | 0 | 0 | 0 | 1 | -90 | 90 | -0.0032745 | -0.00082059 | 0.0032748 | 0.00082041
78 | 80 | 0.36844 | 0.2358 | 6.1871e-10 | 0 | 0 | 0 | 0 | 0 | 1 | -90 | 90 | -0.027554 | -0.0069237 | 0.027558 | 0.0069257
78 | 81 | 1.6106 | 1.0308 | 2.7046e-09 | 0 | 0 | 0 | 0 | 0 | 1 | -90 | 90 | 0.02428 | 0.0061033 | -0.024269 | -0.0060968
80 | 84 | 1.7019 | 1.0892 | 2.8579e-09 | 0 | 0 | 0 | 0 | 0 | 1 | -90 | 90 | -0.035765 | -0.0089859 | 0.035789 | 0.0090013
81 | 96 | 0.14681 | 0.093955 | 2.4653e-10 | 0 | 0 | 0 | 0 | 0 | 1 | -90 | 90 | 0.023637 | 0.0059384 | -0.023636 | -0.0059378
84 | 83 | 1.0297 | 0.65899 | 1.7291e-09 | 0 | 0 | 0 | 0 | 0 | 1 | -90 | 90 | -0.039443 | -0.0099171 | 0.039461 | 0.0099284
96 | 95 | 1.3826 | 0.88485 | 2.3217e-09 | 0 | 0 | 0 | 0 | 0 | 1 | -90 | 90 | 0.022352 | 0.0056159 | -0.022344 | -0.0056112
95 | 94 | 2.9381 | 1.8804 | 4.9339e-09 | 0 | 0 | 0 | 0 | 0 | 1 | -90 | 90 | 0.021604 | 0.0054258 | -0.021589 | -0.0054164
94 | 93 | 0.58812 | 0.3764 | 9.8761e-10 | 0 | 0 | 0 | 0 | 0 | 1 | -90 | 90 | 0.019122 | 0.004798 | -0.019119 | -0.0047966
86 | 87 | 3.3137 | 2.1208 | 5.5646e-09 | 0 | 0 | 0 | 0 | 0 | 1 | -90 | 90 | 0.0029004 | 0.00072656 | -0.0029001 | -0.00072688
86 | 88 | 1.0677 | 0.68333 | 1.793e-09 | 0 | 0 | 0 | 0 | 0 | 1 | -90 | 90 | -0.0045379 | -0.001137 | 0.0045381 | 0.001137
88 | 89 | 2.0811 | 1.3319 | 3.4947e-09 | 0 | 0 | 0 | 0 | 0 | 1 | -90 | 90 | -0.014169 | -0.0035531 | 0.014174 | 0.0035558
88 | 90 | 9.6906 | 6.202 | 1.6273e-08 | 0 | 0 | 0 | 0 | 0 | 1 | -90 | 90 | 0.0096314 | 0.0024162 | -0.0096212 | -0.0024112
89 | 93 | 1.2541 | 0.80259 | 2.1059e-09 | 0 | 0 | 0 | 0 | 0 | 1 | -90 | 90 | -0.016747 | -0.0042006 | 0.016751 | 0.004203
68 | 72 | 0.88603 | 0.56706 | 1.4879e-09 | 0 | 0 | 0 | 0 | 0 | 1 | -90 | 90 | -0.0040226 | -0.0010082 | 0.0040228 | 0.0010081
102 | 101 | 1.0346 | 0.66217 | 1.7375e-09 | 0 | 0 | 0 | 0 | 0 | 1 | -90 | 90 | 0.0050002 | 0.0012513 | -0.005 | -0.0012513
101 | 103 | 7.9967 | 5.1179 | 1.3429e-08 | 0 | 0 | 0 | 0 | 0 | 1 | -90 | 90 | 0.0032897 | 0.00082263 | -0.0032888 | -0.00082337