## bus_data
BUS_I | BUS_TYPE | Pd | Qd | Gs | Bs | area | Vm | Va | baseKV | zone | Vmax | Vmin
16 | 1 | 0.005073 | 0.0012714 | 0 | 0 | 1 | 0.99935 | -0.012584 | 0.4 | 1 | 1.1 | 0.9
17 | 3 | 0.0055715 | 0.0013964 | 0 | 0 | 1 | 1 | 0 | 0.4 | 1 | 1.1 | 0.9
18 | 1 | 0.0011473 | 0.00028754 | 0 | 0 | 1 | 0.99932 | -0.013056 | 0.4 | 1 | 1.1 | 0.9
19 | 1 | 0.0065573 | 0.0016434 | 0 | 0 | 1 | 0.99863 | -0.026149 | 0.4 | 1 | 1.1 | 0.9
21 | 1 | 0.0048685 | 0.0012202 | 0 | 0 | 1 | 0.99817 | -0.034984 | 0.4 | 1 | 1.1 | 0.9
57 | 1 | 0.082102 | 0.020577 | 0 | 0 | 1 | 0.99508 | -0.094092 | 0.4 | 1 | 1.1 | 0.9
22 | 1 | 0.00036254 | 9.0861e-05 | 0 | 0 | 1 | 0.97378 | -0.50684 | 0.4 | 1 | 1.1 | 0.9
23 | 1 | 0 | 0 | 0 | 0 | 1 | 0.97379 | -0.50664 | 0.4 | 1 | 1.1 | 0.9
25 | 1 | 0.00022838 | 5.7238e-05 | 0 | 0 | 1 | 0.97379 | -0.50669 | 0.4 | 1 | 1.1 | 0.9
26 | 1 | 0 | 0 | 0 | 0 | 1 | 0.97383 | -0.50589 | 0.4 | 1 | 1.1 | 0.9
27 | 1 | 0 | 0 | 0 | 0 | 1 | 0.97379 | -0.50666 | 0.4 | 1 | 1.1 | 0.9
69 | 1 | 0.004029 | 0.0010098 | 0 | 0 | 1 | 0.97394 | -0.50375 | 0.4 | 1 | 1.1 | 0.9
108 | 1 | 0.00053081 | 0.00013303 | 0 | 0 | 1 | 0.97373 | -0.50783 | 0.4 | 1 | 1.1 | 0.9
30 | 1 | 0 | 0 | 0 | 0 | 1 | 0.98993 | -0.19249 | 0.4 | 1 | 1.1 | 0.9
42 | 1 | 0 | 0 | 0 | 0 | 1 | 0.99276 | -0.13824 | 0.4 | 1 | 1.1 | 0.9
41 | 1 | 0.0071548 | 0.0017932 | 0 | 0 | 1 | 0.98796 | -0.23032 | 0.4 | 1 | 1.1 | 0.9
31 | 1 | 0.0012511 | 0.00031356 | 0 | 0 | 1 | 0.97503 | -0.48194 | 0.4 | 1 | 1.1 | 0.9
32 | 1 | 0 | 0 | 0 | 0 | 1 | 0.97488 | -0.48506 | 0.4 | 1 | 1.1 | 0.9
33 | 1 | 0 | 0 | 0 | 0 | 1 | 0.97564 | -0.47009 | 0.4 | 1 | 1.1 | 0.9
34 | 1 | 0.001706 | 0.00042757 | 0 | 0 | 1 | 0.97473 | -0.48783 | 0.4 | 1 | 1.1 | 0.9
35 | 1 | 0.0089086 | 0.0022327 | 0 | 0 | 1 | 0.97615 | -0.46003 | 0.4 | 1 | 1.1 | 0.9
36 | 1 | 0 | 0 | 0 | 0 | 1 | 0.97518 | -0.47921 | 0.4 | 1 | 1.1 | 0.9
37 | 1 | 0 | 0 | 0 | 0 | 1 | 0.97469 | -0.48877 | 0.4 | 1 | 1.1 | 0.9
39 | 1 | 0 | 0 | 0 | 0 | 1 | 0.98287 | -0.32869 | 0.4 | 1 | 1.1 | 0.9
70 | 1 | 0 | 0 | 0 | 0 | 1 | 0.97408 | -0.50096 | 0.4 | 1 | 1.1 | 0.9
106 | 1 | 0.0085348 | 0.002139 | 0 | 0 | 1 | 0.97091 | -0.5634 | 0.4 | 1 | 1.1 | 0.9
38 | 1 | 0.0009972 | 0.00024992 | 0 | 0 | 1 | 0.98281 | -0.32976 | 0.4 | 1 | 1.1 | 0.9
40 | 1 | 0 | 0 | 0 | 0 | 1 | 0.98554 | -0.27701 | 0.4 | 1 | 1.1 | 0.9
43 | 1 | 0.004683 | 0.0011737 | 0 | 0 | 1 | 0.99257 | -0.14196 | 0.4 | 1 | 1.1 | 0.9

## generator_data
GEN_BUS | PG | QG | QMAX | QMIN | VG | MBASE | GEN_STATUS | PMAX | PMIN
17 | 0.14485 | 0.03672 | 10 | -10 | 1 | 100 | 1 | 10 | 0

## branch_data
F_BUS | T_BUS | BR_R | BR_X | BR_B | RATE_A | RATE_B | RATE_C | TAP | SHIFT | BR_STATUS | ANGMIN | ANGMAX | P_in | Q_in | P_out | Q_out
16 | 17 | 9.0584 | 5.7973 | 1.5211e-08 | 0 | 0 | 0 | 0 | 0 | 1 | -90 | 90 | -0.0062203 | -0.0015587 | 0.0062241 | 0.0015595
16 | 18 | 1.8392 | 1.1771 | 3.0885e-09 | 0 | 0 | 0 | 0 | 0 | 1 | -90 | 90 | 0.0011473 | 0.00028725 | -0.0011473 | -0.00028754
17 | 19 | 0.88682 | 0.56756 | 2.9784e-09 | 0 | 0 | 0 | 0 | 0 | 1 | -90 | 90 | 0.13306 | 0.033764 | -0.13289 | -0.033657
19 | 21 | 0.3147 | 0.20141 | 1.0569e-09 | 0 | 0 | 0 | 0 | 0 | 1 | -90 | 90 | 0.12633 | 0.032014 | -0.12628 | -0.03198
21 | 57 | 2.1828 | 1.397 | 7.3309e-09 | 0 | 0 | 0 | 0 | 0 | 1 | -90 | 90 | 0.12141 | 0.030759 | -0.12107 | -0.03054
57 | 42 | 5.0839 | 3.2537 | 1.7074e-08 | 0 | 0 | 0 | 0 | 0 | 1 | -90 | 90 | 0.038966 | 0.0099636 | -0.038883 | -0.0099122
22 | 23 | 2.3099 | 1.4784 | 3.879e-09 | 0 | 0 | 0 | 0 | 0 | 1 | -90 | 90 | -0.00036253 | -9.0864e-05 | 0.00036253 | 9.0499e-05
23 | 25 | 0.84599 | 0.54143 | 1.4206e-09 | 0 | 0 | 0 | 0 | 0 | 1 | -90 | 90 | 0.00022838 | 5.7106e-05 | -0.00022838 | -5.724e-05
23 | 26 | 5.3853 | 3.4466 | 9.0433e-09 | 0 | 0 | 0 | 0 | 0 | 1 | -90 | 90 | -0.00059091 | -0.0001476 | 0.00059093 | 0.00014676
26 | 27 | 6.1223 | 3.9183 | 1.0281e-08 | 0 | 0 | 0 | 0 | 0 | 1 | -90 | 90 | 0.00053085 | 0.00013061 | -0.00053083 | -0.00013157
26 | 69 | 8.0222 | 5.1342 | 1.3471e-08 | 0 | 0 | 0 | 0 | 0 | 1 | -90 | 90 | -0.0011218 | -0.00027737 | 0.0011219 | 0.00027616
27 | 108 | 9.3387 | 5.9768 | 1.5682e-08 | 0 | 0 | 0 | 0 | 0 | 1 | -90 | 90 | 0.00053083 | 0.00013157 | -0.0005308 | -0.00013304
69 | 70 | 2.3005 | 1.4724 | 3.8632e-09 | 0 | 0 | 0 | 0 | 0 | 1 | -90 | 90 | -0.0051508 | -0.001286 | 0.0051515 | 0.001286
30 | 42 | 7.0767 | 4.5291 | 1.1884e-08 | 0 | 0 | 0 | 0 | 0 | 1 | -90 | 90 | -0.03411 | -0.0086825 | 0.0342 | 0.0087386
30 | 41 | 4.9117 | 3.1435 | 8.2481e-09 | 0 | 0 | 0 | 0 | 0 | 1 | -90 | 90 | 0.03411 | 0.0086825 | -0.034048 | -0.0086436
42 | 43 | 3.5001 | 2.2401 | 5.8776e-09 | 0 | 0 | 0 | 0 | 0 | 1 | -90 | 90 | 0.0046838 | 0.0011736 | -0.004683 | -0.0011737
41 | 40 | 7.6571 | 4.9005 | 1.2858e-08 | 0 | 0 | 0 | 0 | 0 | 1 | -90 | 90 | 0.026893 | 0.0068504 | -0.026833 | -0.006813
31 | 32 | 1.2966 | 0.82984 | 2.1774e-09 | 0 | 0 | 0 | 0 | 0 | 1 | -90 | 90 | 0.010274 | 0.0025819 | -0.010273 | -0.0025811
31 | 33 | 4.3929 | 2.8115 | 7.3769e-09 | 0 | 0 | 0 | 0 | 0 | 1 | -90 | 90 | -0.011525 | -0.0028954 | 0.011532 | 0.0028989
32 | 34 | 1.1486 | 0.73511 | 1.9288e-09 | 0 | 0 | 0 | 0 | 0 | 1 | -90 | 90 | 0.010273 | 0.0025811 | -0.010271 | -0.0025804
33 | 35 | 2.5735 | 1.6471 | 4.3217e-09 | 0 | 0 | 0 | 0 | 0 | 1 | -90 | 90 | -0.016691 | -0.0041857 | 0.016699 | 0.0041904
33 | 36 | 7.5173 | 4.8111 | 1.2624e-08 | 0 | 0 | 0 | 0 | 0 | 1 | -90 | 90 | 0.0051591 | 0.0012868 | -0.0051568 | -0.0012866
34 | 37 | 0.46743 | 0.29915 | 7.8493e-10 | 0 | 0 | 0 | 0 | 0 | 1 | -90 | 90 | 0.0085654 | 0.0021528 | -0.008565 | -0.0021527
35 | 39 | 22.0648 | 14.1215 | 3.7053e-08 | 0 | 0 | 0 | 0 | 0 | 1 | -90 | 90 | -0.025607 | -0.0064231 | 0.025769 | 0.0065228
36 | 70 | 17.9216 | 11.4698 | 3.0095e-08 | 0 | 0 | 0 | 0 | 0 | 1 | -90 | 90 | 0.0051568 | 0.0012866 | -0.0051515 | -0.001286
37 | 106 | 37.0595 | 23.7181 | 6.2233e-08 | 0 | 0 | 0 | 0 | 0 | 1 | -90 | 90 | 0.008565 | 0.0021527 | -0.0085346 | -0.0021391
39 | 40 | 8.4344 | 5.398 | 1.4164e-08 | 0 | 0 | 0 | 0 | 0 | 1 | -90 | 90 | -0.026766 | -0.0067719 | 0.026833 | 0.0068131
39 | 38 | 4.6608 | 2.9829 | 7.8267e-09 | 0 | 0 | 0 | 0 | 0 | 1 | -90 | 90 | 0.00099724 | 0.0002492 | -0.00099719 | -0.00024993