## bus_data
BUS_I | BUS_TYPE | Pd | Qd | Gs | Bs | area | Vm | Va | baseKV | zone | Vmax | Vmin
1 | 1 | 0.0022091 | 0.00055365 | 0 | 0 | 1 | 0.98358 | -0.31441 | 0.4 | 1 | 1.1 | 0.9
2 | 1 | 0 | 0 | 0 | 0 | 1 | 0.98398 | -0.3066 | 0.4 | 1 | 1.1 | 0.9
3 | 1 | 0 | 0 | 0 | 0 | 1 | 0.98342 | -0.31759 | 0.4 | 1 | 1.1 | 0.9
4 | 1 | 0 | 0 | 0 | 0 | 1 | 0.9731 | -0.51864 | 0.4 | 1 | 1.1 | 0.9
5 | 1 | 0.0023251 | 0.00058273 | 0 | 0 | 1 | 0.98361 | -0.31382 | 0.4 | 1 | 1.1 | 0.9
6 | 1 | 0 | 0 | 0 | 0 | 1 | 0.98777 | -0.23346 | 0.4 | 1 | 1.1 | 0.9
7 | 1 | 0 | 0 | 0 | 0 | 1 | 0.98337 | -0.31851 | 0.4 | 1 | 1.1 | 0.9
8 | 1 | 0 | 0 | 0 | 0 | 1 | 0.98204 | -0.34445 | 0.4 | 1 | 1.1 | 0.9
32 | 1 | 0 | 0 | 0 | 0 | 1 | 0.97112 | -0.55777 | 0.4 | 1 | 1.1 | 0.9
31 | 1 | 0.00836 | 0.0020952 | 0 | 0 | 1 | 0.97277 | -0.52528 | 0.4 | 1 | 1.1 | 0.9
130 | 1 | 0.0091968 | 0.0023049 | 0 | 0 | 1 | 0.98861 | -0.21732 | 0.4 | 1 | 1.1 | 0.9
9 | 1 | 0.0062599 | 0.0015689 | 0 | 0 | 1 | 0.98303 | -0.32519 | 0.4 | 1 | 1.1 | 0.9
122 | 1 | 0.006153 | 0.0015421 | 0 | 0 | 1 | 0.98006 | -0.38325 | 0.4 | 1 | 1.1 | 0.9
129 | 1 | 0.0067592 | 0.001694 | 0 | 0 | 1 | 0.97086 | -0.56286 | 0.4 | 1 | 1.1 | 0.9
90 | 1 | 0 | 0 | 0 | 0 | 1 | 0.99025 | -0.18582 | 0.4 | 1 | 1.1 | 0.9
128 | 1 | 0.005565 | 0.0013947 | 0 | 0 | 1 | 0.97069 | -0.56624 | 0.4 | 1 | 1.1 | 0.9
127 | 1 | 0.0089258 | 0.002237 | 0 | 0 | 1 | 0.97078 | -0.56445 | 0.4 | 1 | 1.1 | 0.9
45 | 1 | 0 | 0 | 0 | 0 | 1 | 0.97456 | -0.48987 | 0.4 | 1 | 1.1 | 0.9
72 | 1 | 0.0020448 | 0.00051246 | 0 | 0 | 1 | 0.9747 | -0.48709 | 0.4 | 1 | 1.1 | 0.9
71 | 1 | 0.0043457 | 0.0010891 | 0 | 0 | 1 | 0.97453 | -0.49054 | 0.4 | 1 | 1.1 | 0.9
33 | 1 | 0.001897 | 0.00047543 | 0 | 0 | 1 | 0.99015 | -0.18838 | 0.4 | 1 | 1.1 | 0.9
34 | 1 | 0.012013 | 0.0030106 | 0 | 0 | 1 | 0.99025 | -0.1865 | 0.4 | 1 | 1.1 | 0.9
35 | 1 | 0.0033604 | 0.00084219 | 0 | 0 | 1 | 0.99009 | -0.18961 | 0.4 | 1 | 1.1 | 0.9
36 | 1 | 0 | 0 | 0 | 0 | 1 | 0.99135 | -0.16507 | 0.4 | 1 | 1.1 | 0.9
139 | 1 | 0 | 0 | 0 | 0 | 1 | 0.99155 | -0.16117 | 0.4 | 1 | 1.1 | 0.9
176 | 1 | 0.0049623 | 0.0012437 | 0 | 0 | 1 | 0.99132 | -0.16563 | 0.4 | 1 | 1.1 | 0.9
138 | 1 | 0 | 0 | 0 | 0 | 1 | 0.99259 | -0.1411 | 0.4 | 1 | 1.1 | 0.9
174 | 1 | 0.027425 | 0.0068734 | 0 | 0 | 1 | 0.97539 | -0.47361 | 0.4 | 1 | 1.1 | 0.9
116 | 1 | 0.0042295 | 0.00106 | 0 | 0 | 1 | 0.9755 | -0.47151 | 0.4 | 1 | 1.1 | 0.9
95 | 1 | 0 | 0 | 0 | 0 | 1 | 0.98958 | -0.19777 | 0.4 | 1 | 1.1 | 0.9
99 | 1 | 0 | 0 | 0 | 0 | 1 | 0.99276 | -0.1371 | 0.4 | 1 | 1.1 | 0.9
175 | 1 | 0.0021114 | 0.00052918 | 0 | 0 | 1 | 0.98713 | -0.24506 | 0.4 | 1 | 1.1 | 0.9
97 | 1 | 0 | 0 | 0 | 0 | 1 | 0.98309 | -0.32326 | 0.4 | 1 | 1.1 | 0.9
164 | 1 | 0.013122 | 0.0032886 | 0 | 0 | 1 | 0.98281 | -0.32883 | 0.4 | 1 | 1.1 | 0.9
170 | 1 | 0 | 0 | 0 | 0 | 1 | 0.98387 | -0.30815 | 0.4 | 1 | 1.1 | 0.9
88 | 1 | 0.0026178 | 0.00065608 | 0 | 0 | 1 | 0.99658 | -0.064471 | 0.4 | 1 | 1.1 | 0.9
55 | 1 | 0 | 0 | 0 | 0 | 1 | 0.97104 | -0.55931 | 0.4 | 1 | 1.1 | 0.9
58 | 1 | 0.0021778 | 0.00054581 | 0 | 0 | 1 | 0.97089 | -0.56237 | 0.4 | 1 | 1.1 | 0.9
53 | 1 | 0.002173 | 0.0005446 | 0 | 0 | 1 | 0.97108 | -0.55857 | 0.4 | 1 | 1.1 | 0.9
81 | 1 | 0 | 0 | 0 | 0 | 1 | 0.99363 | -0.12128 | 0.4 | 1 | 1.1 | 0.9
89 | 1 | 0.0011526 | 0.00028886 | 0 | 0 | 1 | 0.99324 | -0.12875 | 0.4 | 1 | 1.1 | 0.9
91 | 1 | 0 | 0 | 0 | 0 | 1 | 0.99076 | -0.17668 | 0.4 | 1 | 1.1 | 0.9
79 | 1 | 0.00072065 | 0.00018061 | 0 | 0 | 1 | 0.99482 | -0.0985 | 0.4 | 1 | 1.1 | 0.9
126 | 1 | 0.0019532 | 0.00048952 | 0 | 0 | 1 | 0.99017 | -0.18806 | 0.4 | 1 | 1.1 | 0.9
125 | 1 | 0.011477 | 0.0028763 | 0 | 0 | 1 | 0.98724 | -0.24496 | 0.4 | 1 | 1.1 | 0.9
92 | 1 | 0 | 0 | 0 | 0 | 1 | 0.98904 | -0.2101 | 0.4 | 1 | 1.1 | 0.9
136 | 1 | 0.0014682 | 0.00036796 | 0 | 0 | 1 | 0.98898 | -0.21129 | 0.4 | 1 | 1.1 | 0.9
93 | 1 | 0 | 0 | 0 | 0 | 1 | 0.98874 | -0.21597 | 0.4 | 1 | 1.1 | 0.9
132 | 1 | 0 | 0 | 0 | 0 | 1 | 0.98857 | -0.21925 | 0.4 | 1 | 1.1 | 0.9
135 | 1 | 0.0022469 | 0.00056313 | 0 | 0 | 1 | 0.98861 | -0.21838 | 0.4 | 1 | 1.1 | 0.9
94 | 1 | 0 | 0 | 0 | 0 | 1 | 0.98186 | -0.34745 | 0.4 | 1 | 1.1 | 0.9
96 | 1 | 0 | 0 | 0 | 0 | 1 | 0.98122 | -0.35989 | 0.4 | 1 | 1.1 | 0.9
163 | 1 | 0.003688 | 0.0009243 | 0 | 0 | 1 | 0.9826 | -0.33296 | 0.4 | 1 | 1.1 | 0.9
140 | 1 | 0.0023187 | 0.00058113 | 0 | 0 | 1 | 0.98108 | -0.36257 | 0.4 | 1 | 1.1 | 0.9
98 | 1 | 0 | 0 | 0 | 0 | 1 | 0.98849 | -0.22075 | 0.4 | 1 | 1.1 | 0.9
100 | 1 | 0 | 0 | 0 | 0 | 1 | 0.98828 | -0.22497 | 0.4 | 1 | 1.1 | 0.9
134 | 1 | 0.0026246 | 0.00065778 | 0 | 0 | 1 | 0.98797 | -0.23083 | 0.4 | 1 | 1.1 | 0.9
159 | 1 | 0.006455 | 0.0016178 | 0 | 0 | 1 | 0.9762 | -0.45813 | 0.4 | 1 | 1.1 | 0.9
158 | 1 | 0.0015805 | 0.0003961 | 0 | 0 | 1 | 0.97624 | -0.45742 | 0.4 | 1 | 1.1 | 0.9
160 | 1 | 0.0016403 | 0.0004111 | 0 | 0 | 1 | 0.97485 | -0.48417 | 0.4 | 1 | 1.1 | 0.9
52 | 1 | 0.0023244 | 0.00058254 | 0 | 0 | 1 | 0.97121 | -0.55598 | 0.4 | 1 | 1.1 | 0.9
54 | 1 | 0 | 0 | 0 | 0 | 1 | 0.97128 | -0.55449 | 0.4 | 1 | 1.1 | 0.9
56 | 1 | 0.0022893 | 0.00057376 | 0 | 0 | 1 | 0.97075 | -0.56498 | 0.4 | 1 | 1.1 | 0.9
57 | 1 | 0.0035753 | 0.00089606 | 0 | 0 | 1 | 0.9718 | -0.54421 | 0.4 | 1 | 1.1 | 0.9
64 | 1 | 0.01049 | 0.002629 | 0 | 0 | 1 | 0.97061 | -0.56783 | 0.4 | 1 | 1.1 | 0.9
65 | 1 | 0.0035114 | 0.00088004 | 0 | 0 | 1 | 0.97297 | -0.52124 | 0.4 | 1 | 1.1 | 0.9
66 | 1 | 0.00071045 | 0.00017805 | 0 | 0 | 1 | 0.97322 | -0.51622 | 0.4 | 1 | 1.1 | 0.9
59 | 1 | 0.007118 | 0.0017839 | 0 | 0 | 1 | 0.9771 | -0.44041 | 0.4 | 1 | 1.1 | 0.9
60 | 1 | 0.0020417 | 0.00051171 | 0 | 0 | 1 | 0.97685 | -0.44545 | 0.4 | 1 | 1.1 | 0.9
61 | 1 | 0.0024435 | 0.0006124 | 0 | 0 | 1 | 0.97718 | -0.43885 | 0.4 | 1 | 1.1 | 0.9
62 | 1 | 0.0011361 | 0.00028473 | 0 | 0 | 1 | 0.97684 | -0.44552 | 0.4 | 1 | 1.1 | 0.9
63 | 1 | 0.017496 | 0.004385 | 0 | 0 | 1 | 0.97781 | -0.42659 | 0.4 | 1 | 1.1 | 0.9
153 | 1 | 0.0019985 | 0.00050088 | 0 | 0 | 1 | 0.9768 | -0.44644 | 0.4 | 1 | 1.1 | 0.9
144 | 1 | 0.0013471 | 0.00033761 | 0 | 0 | 1 | 0.97809 | -0.42097 | 0.4 | 1 | 1.1 | 0.9
154 | 1 | 0.001174 | 0.00029422 | 0 | 0 | 1 | 0.9768 | -0.44645 | 0.4 | 1 | 1.1 | 0.9
145 | 1 | 0.0098128 | 0.0024593 | 0 | 0 | 1 | 0.97903 | -0.40264 | 0.4 | 1 | 1.1 | 0.9
68 | 1 | 0.0020194 | 0.00050612 | 0 | 0 | 1 | 0.97324 | -0.51592 | 0.4 | 1 | 1.1 | 0.9
67 | 1 | 0.0039934 | 0.0010008 | 0 | 0 | 1 | 0.97402 | -0.50058 | 0.4 | 1 | 1.1 | 0.9
69 | 1 | 0.0014107 | 0.00035355 | 0 | 0 | 1 | 0.9741 | -0.49892 | 0.4 | 1 | 1.1 | 0.9
70 | 1 | 0 | 0 | 0 | 0 | 1 | 0.9749 | -0.48322 | 0.4 | 1 | 1.1 | 0.9
115 | 1 | 0.0062179 | 0.0015584 | 0 | 0 | 1 | 0.97543 | -0.47285 | 0.4 | 1 | 1.1 | 0.9
113 | 1 | 0 | 0 | 0 | 0 | 1 | 0.97689 | -0.44401 | 0.4 | 1 | 1.1 | 0.9
77 | 1 | 0.0045195 | 0.0011327 | 0 | 0 | 1 | 0.99591 | -0.077759 | 0.4 | 1 | 1.1 | 0.9
78 | 1 | 0.0043683 | 0.0010948 | 0 | 0 | 1 | 0.99695 | -0.057908 | 0.4 | 1 | 1.1 | 0.9
80 | 1 | 0.0016572 | 0.00041534 | 0 | 0 | 1 | 0.99721 | -0.052986 | 0.4 | 1 | 1.1 | 0.9
82 | 1 | 0.0019627 | 0.00049189 | 0 | 0 | 1 | 0.99745 | -0.048473 | 0.4 | 1 | 1.1 | 0.9
85 | 1 | 0 | 0 | 0 | 0 | 1 | 0.99787 | -0.040495 | 0.4 | 1 | 1.1 | 0.9
87 | 1 | 0 | 0 | 0 | 0 | 1 | 0.99778 | -0.042056 | 0.4 | 1 | 1.1 | 0.9
83 | 1 | 0.0042516 | 0.0010655 | 0 | 0 | 1 | 0.99934 | -0.012518 | 0.4 | 1 | 1.1 | 0.9
84 | 3 | 0.0030414 | 0.00076226 | 0 | 0 | 1 | 1 | 0 | 0.4 | 1 | 1.1 | 0.9
86 | 1 | 0.0080173 | 0.0020093 | 0 | 0 | 1 | 0.997 | -0.056466 | 0.4 | 1 | 1.1 | 0.9
102 | 1 | 0.0035016 | 0.00087759 | 0 | 0 | 1 | 0.99771 | -0.043411 | 0.4 | 1 | 1.1 | 0.9
103 | 1 | 0 | 0 | 0 | 0 | 1 | 0.9751 | -0.47927 | 0.4 | 1 | 1.1 | 0.9
106 | 1 | 0.0038199 | 0.00095736 | 0 | 0 | 1 | 0.97541 | -0.4732 | 0.4 | 1 | 1.1 | 0.9
104 | 1 | 0.0043361 | 0.0010867 | 0 | 0 | 1 | 0.97482 | -0.48492 | 0.4 | 1 | 1.1 | 0.9
137 | 1 | 0.0059335 | 0.0014871 | 0 | 0 | 1 | 0.98891 | -0.21268 | 0.4 | 1 | 1.1 | 0.9
131 | 1 | 0.0025883 | 0.0006487 | 0 | 0 | 1 | 0.9879 | -0.23233 | 0.4 | 1 | 1.1 | 0.9
171 | 1 | 0 | 0 | 0 | 0 | 1 | 0.98616 | -0.26367 | 0.4 | 1 | 1.1 | 0.9
141 | 1 | 0.0016134 | 0.00040435 | 0 | 0 | 1 | 0.98106 | -0.36313 | 0.4 | 1 | 1.1 | 0.9
162 | 1 | 0.016211 | 0.0040628 | 0 | 0 | 1 | 0.98089 | -0.3661 | 0.4 | 1 | 1.1 | 0.9
151 | 1 | 0.0016871 | 0.00042284 | 0 | 0 | 1 | 0.98046 | -0.37478 | 0.4 | 1 | 1.1 | 0.9
150 | 1 | 0.0014105 | 0.00035349 | 0 | 0 | 1 | 0.98048 | -0.37444 | 0.4 | 1 | 1.1 | 0.9
107 | 1 | 0.0070119 | 0.0017574 | 0 | 0 | 1 | 0.97549 | -0.47171 | 0.4 | 1 | 1.1 | 0.9
105 | 1 | 0.0072766 | 0.0018237 | 0 | 0 | 1 | 0.97477 | -0.48584 | 0.4 | 1 | 1.1 | 0.9
108 | 1 | 0.0042983 | 0.0010773 | 0 | 0 | 1 | 0.97567 | -0.46806 | 0.4 | 1 | 1.1 | 0.9
109 | 1 | 0.0039427 | 0.00098813 | 0 | 0 | 1 | 0.97588 | -0.464 | 0.4 | 1 | 1.1 | 0.9
110 | 1 | 0 | 0 | 0 | 0 | 1 | 0.97621 | -0.45739 | 0.4 | 1 | 1.1 | 0.9
111 | 1 | 0.010196 | 0.0025555 | 0 | 0 | 1 | 0.97714 | -0.43912 | 0.4 | 1 | 1.1 | 0.9
112 | 1 | 0.0084698 | 0.0021227 | 0 | 0 | 1 | 0.98228 | -0.33892 | 0.4 | 1 | 1.1 | 0.9
114 | 1 | 0.024242 | 0.0060757 | 0 | 0 | 1 | 0.98289 | -0.32708 | 0.4 | 1 | 1.1 | 0.9
168 | 1 | 0.034216 | 0.0085754 | 0 | 0 | 1 | 0.9835 | -0.3152 | 0.4 | 1 | 1.1 | 0.9
166 | 1 | 0.0043155 | 0.0010816 | 0 | 0 | 1 | 0.9838 | -0.30935 | 0.4 | 1 | 1.1 | 0.9
133 | 1 | 0.0041012 | 0.0010279 | 0 | 0 | 1 | 0.98763 | -0.23745 | 0.4 | 1 | 1.1 | 0.9
142 | 1 | 0.0026574 | 0.000666 | 0 | 0 | 1 | 0.98069 | -0.37023 | 0.4 | 1 | 1.1 | 0.9
143 | 1 | 0.0038961 | 0.00097646 | 0 | 0 | 1 | 0.98061 | -0.37185 | 0.4 | 1 | 1.1 | 0.9
147 | 1 | 0.00096806 | 0.00024262 | 0 | 0 | 1 | 0.98058 | -0.37241 | 0.4 | 1 | 1.1 | 0.9
148 | 1 | 0.0011144 | 0.00027929 | 0 | 0 | 1 | 0.98051 | -0.37382 | 0.4 | 1 | 1.1 | 0.9
146 | 1 | 0.014666 | 0.0036758 | 0 | 0 | 1 | 0.97939 | -0.3955 | 0.4 | 1 | 1.1 | 0.9
161 | 1 | 0.0030717 | 0.00076985 | 0 | 0 | 1 | 0.97948 | -0.39374 | 0.4 | 1 | 1.1 | 0.9
149 | 1 | 0.0009395 | 0.00023546 | 0 | 0 | 1 | 0.9805 | -0.37395 | 0.4 | 1 | 1.1 | 0.9
152 | 1 | 0.0011963 | 0.00029982 | 0 | 0 | 1 | 0.98049 | -0.37419 | 0.4 | 1 | 1.1 | 0.9
155 | 1 | 0.00067346 | 0.00016878 | 0 | 0 | 1 | 0.97669 | -0.4486 | 0.4 | 1 | 1.1 | 0.9
156 | 1 | 0.002452 | 0.00061452 | 0 | 0 | 1 | 0.9765 | -0.45229 | 0.4 | 1 | 1.1 | 0.9
157 | 1 | 0.0052331 | 0.0013115 | 0 | 0 | 1 | 0.97639 | -0.4545 | 0.4 | 1 | 1.1 | 0.9
165 | 1 | 0.0049098 | 0.0012305 | 0 | 0 | 1 | 0.98439 | -0.29804 | 0.4 | 1 | 1.1 | 0.9
167 | 1 | 0.0068838 | 0.0017252 | 0 | 0 | 1 | 0.98497 | -0.28674 | 0.4 | 1 | 1.1 | 0.9
169 | 1 | 0.006085 | 0.001525 | 0 | 0 | 1 | 0.98574 | -0.27181 | 0.4 | 1 | 1.1 | 0.9

## generator_data
GEN_BUS | PG | QG | QMAX | QMIN | VG | MBASE | GEN_STATUS | PMAX | PMIN
84 | 0.49704 | 0.12787 | 10 | -10 | 1 | 100 | 1 | 10 | 0

## branch_data
F_BUS | T_BUS | BR_R | BR_X | BR_B | RATE_A | RATE_B | RATE_C | TAP | SHIFT | BR_STATUS | ANGMIN | ANGMAX | P_in | Q_in | P_out | Q_out
1 | 2 | 2.3144 | 1.4812 | 3.8865e-09 | 0 | 0 | 0 | 0 | 0 | 1 | -90 | 90 | -0.014645 | -0.0036712 | 0.014651 | 0.0036743
1 | 3 | 1.1059 | 0.70775 | 1.857e-09 | 0 | 0 | 0 | 0 | 0 | 1 | -90 | 90 | 0.012436 | 0.0031175 | -0.012434 | -0.0031165
2 | 4 | 30.7232 | 19.6628 | 5.1593e-08 | 0 | 0 | 0 | 0 | 0 | 1 | -90 | 90 | 0.029962 | 0.0076394 | -0.029658 | -0.0074502
2 | 5 | 13.4533 | 8.6101 | 2.2592e-08 | 0 | 0 | 0 | 0 | 0 | 1 | -90 | 90 | 0.0023259 | 0.00058106 | -0.0023251 | -0.00058274
2 | 6 | 6.8378 | 4.3762 | 1.1483e-08 | 0 | 0 | 0 | 0 | 0 | 1 | -90 | 90 | -0.046938 | -0.011894 | 0.047104 | 0.011999
3 | 7 | 0.64016 | 0.4097 | 1.075e-09 | 0 | 0 | 0 | 0 | 0 | 1 | -90 | 90 | 0.0062621 | 0.0015695 | -0.0062618 | -0.0015694
3 | 8 | 18.8535 | 12.0663 | 3.166e-08 | 0 | 0 | 0 | 0 | 0 | 1 | -90 | 90 | 0.0061722 | 0.001547 | -0.0061643 | -0.001545
4 | 32 | 7.7992 | 4.9915 | 1.3097e-08 | 0 | 0 | 0 | 0 | 0 | 1 | -90 | 90 | 0.021296 | 0.005354 | -0.021256 | -0.0053298
4 | 31 | 3.3702 | 2.157 | 5.6595e-09 | 0 | 0 | 0 | 0 | 0 | 1 | -90 | 90 | 0.0083625 | 0.0020965 | -0.0083598 | -0.0020953
6 | 130 | 1.5149 | 0.96955 | 2.544e-09 | 0 | 0 | 0 | 0 | 0 | 1 | -90 | 90 | -0.047104 | -0.011999 | 0.047141 | 0.012022
7 | 9 | 4.6207 | 2.9573 | 7.7594e-09 | 0 | 0 | 0 | 0 | 0 | 1 | -90 | 90 | 0.0062618 | 0.0015694 | -0.0062598 | -0.0015689
8 | 122 | 27.1777 | 17.3937 | 4.5639e-08 | 0 | 0 | 0 | 0 | 0 | 1 | -90 | 90 | 0.0061643 | 0.001545 | -0.0061529 | -0.0015421
32 | 129 | 1.0122 | 0.64781 | 1.6998e-09 | 0 | 0 | 0 | 0 | 0 | 1 | -90 | 90 | 0.021256 | 0.0053299 | -0.021251 | -0.0053267
130 | 90 | 2.4771 | 1.5853 | 8.3194e-09 | 0 | 0 | 0 | 0 | 0 | 1 | -90 | 90 | -0.056338 | -0.014327 | 0.056423 | 0.014381
129 | 127 | 0.46456 | 0.29732 | 7.8012e-10 | 0 | 0 | 0 | 0 | 0 | 1 | -90 | 90 | 0.014492 | 0.0036326 | -0.014491 | -0.003632
90 | 138 | 3.5306 | 2.2596 | 1.1858e-08 | 0 | 0 | 0 | 0 | 0 | 1 | -90 | 90 | -0.056423 | -0.014381 | 0.056545 | 0.014458
128 | 127 | 1.361 | 0.87106 | 2.2855e-09 | 0 | 0 | 0 | 0 | 0 | 1 | -90 | 90 | -0.0055648 | -0.0013948 | 0.0055653 | 0.0013949
45 | 72 | 2.7223 | 1.7423 | 4.5715e-09 | 0 | 0 | 0 | 0 | 0 | 1 | -90 | 90 | -0.0043457 | -0.0010892 | 0.0043463 | 0.0010891
45 | 71 | 0.65279 | 0.41778 | 1.0962e-09 | 0 | 0 | 0 | 0 | 0 | 1 | -90 | 90 | 0.0043457 | 0.0010892 | -0.0043456 | -0.0010892
72 | 160 | 1.9501 | 1.2481 | 3.2748e-09 | 0 | 0 | 0 | 0 | 0 | 1 | -90 | 90 | -0.006391 | -0.0016016 | 0.0063919 | 0.0016018
33 | 34 | 1.5708 | 1.0053 | 2.6378e-09 | 0 | 0 | 0 | 0 | 0 | 1 | -90 | 90 | -0.0052576 | -0.0013175 | 0.005258 | 0.0013175
33 | 35 | 1.5978 | 1.0226 | 2.6831e-09 | 0 | 0 | 0 | 0 | 0 | 1 | -90 | 90 | 0.0033606 | 0.00084206 | -0.0033604 | -0.00084219
34 | 36 | 5.4617 | 3.4955 | 9.1717e-09 | 0 | 0 | 0 | 0 | 0 | 1 | -90 | 90 | -0.017271 | -0.0043282 | 0.017288 | 0.0043386
36 | 139 | 0.99352 | 0.63585 | 1.6684e-09 | 0 | 0 | 0 | 0 | 0 | 1 | -90 | 90 | -0.017288 | -0.0043386 | 0.017291 | 0.0043404
139 | 176 | 3.9618 | 2.5355 | 6.6529e-09 | 0 | 0 | 0 | 0 | 0 | 1 | -90 | 90 | 0.0049633 | 0.0012437 | -0.0049622 | -0.0012437
139 | 138 | 3.9814 | 2.5481 | 6.6859e-09 | 0 | 0 | 0 | 0 | 0 | 1 | -90 | 90 | -0.022255 | -0.0055841 | 0.022276 | 0.0055971
138 | 89 | 0.69932 | 0.44756 | 3.523e-09 | 0 | 0 | 0 | 0 | 0 | 1 | -90 | 90 | -0.078821 | -0.020055 | 0.078868 | 0.020085
174 | 116 | 0.32674 | 0.20912 | 5.4869e-10 | 0 | 0 | 0 | 0 | 0 | 1 | -90 | 90 | -0.027424 | -0.0068736 | 0.027427 | 0.0068753
116 | 110 | 1.9032 | 1.2181 | 3.196e-09 | 0 | 0 | 0 | 0 | 0 | 1 | -90 | 90 | -0.031657 | -0.0079353 | 0.031678 | 0.0079487
95 | 99 | 0.78057 | 0.49956 | 3.9323e-09 | 0 | 0 | 0 | 0 | 0 | 1 | -90 | 90 | -0.3457 | -0.08798 | 0.34671 | 0.088629
95 | 175 | 0.60506 | 0.38724 | 3.0482e-09 | 0 | 0 | 0 | 0 | 0 | 1 | -90 | 90 | 0.3457 | 0.087981 | -0.34491 | -0.087478
99 | 88 | 0.94108 | 0.60229 | 4.741e-09 | 0 | 0 | 0 | 0 | 0 | 1 | -90 | 90 | -0.34671 | -0.088629 | 0.34793 | 0.089411
175 | 171 | 0.23876 | 0.1528 | 1.2028e-09 | 0 | 0 | 0 | 0 | 0 | 1 | -90 | 90 | 0.3428 | 0.086949 | -0.34249 | -0.086753
97 | 164 | 0.6968 | 0.44595 | 1.1701e-09 | 0 | 0 | 0 | 0 | 0 | 1 | -90 | 90 | 0.034656 | 0.0087012 | -0.034647 | -0.0086954
97 | 170 | 1.8919 | 1.2108 | 3.177e-09 | 0 | 0 | 0 | 0 | 0 | 1 | -90 | 90 | -0.034656 | -0.0087011 | 0.034681 | 0.0087168
164 | 163 | 0.83188 | 0.5324 | 1.3969e-09 | 0 | 0 | 0 | 0 | 0 | 1 | -90 | 90 | 0.021525 | 0.0054067 | -0.021521 | -0.0054041
170 | 171 | 1.4934 | 0.95575 | 2.5078e-09 | 0 | 0 | 0 | 0 | 0 | 1 | -90 | 90 | -0.13008 | -0.032814 | 0.13036 | 0.032991
170 | 162 | 2.6409 | 1.6902 | 4.4347e-09 | 0 | 0 | 0 | 0 | 0 | 1 | -90 | 90 | 0.095398 | 0.024097 | -0.095134 | -0.023929
88 | 86 | 0.10338 | 0.066161 | 5.2079e-10 | 0 | 0 | 0 | 0 | 0 | 1 | -90 | 90 | -0.35055 | -0.090067 | 0.35069 | 0.090154
55 | 58 | 5.9258 | 3.7925 | 9.951e-09 | 0 | 0 | 0 | 0 | 0 | 1 | -90 | 90 | 0.0021781 | 0.0005451 | -0.0021777 | -0.00054584
55 | 53 | 1.4425 | 0.92322 | 2.4224e-09 | 0 | 0 | 0 | 0 | 0 | 1 | -90 | 90 | -0.0021781 | -0.0005451 | 0.0021781 | 0.00054492
53 | 52 | 2.5152 | 1.6098 | 4.2238e-09 | 0 | 0 | 0 | 0 | 0 | 1 | -90 | 90 | -0.0043511 | -0.0010896 | 0.0043516 | 0.0010895
81 | 89 | 0.41729 | 0.26706 | 2.1022e-09 | 0 | 0 | 0 | 0 | 0 | 1 | -90 | 90 | 0.08005 | 0.020392 | -0.080021 | -0.020374
81 | 91 | 7.5388 | 4.8248 | 1.266e-08 | 0 | 0 | 0 | 0 | 0 | 1 | -90 | 90 | 0.03256 | 0.0082116 | -0.032474 | -0.0081577
81 | 79 | 0.90409 | 0.57862 | 4.5546e-09 | 0 | 0 | 0 | 0 | 0 | 1 | -90 | 90 | -0.11261 | -0.028604 | 0.11273 | 0.028682
91 | 126 | 2.3909 | 1.5302 | 4.0149e-09 | 0 | 0 | 0 | 0 | 0 | 1 | -90 | 90 | 0.02096 | 0.0052617 | -0.020948 | -0.0052548
91 | 125 | 26.0721 | 16.6862 | 4.3782e-08 | 0 | 0 | 0 | 0 | 0 | 1 | -90 | 90 | 0.011514 | 0.002896 | -0.011477 | -0.0028763
79 | 77 | 0.81982 | 0.52468 | 4.1301e-09 | 0 | 0 | 0 | 0 | 0 | 1 | -90 | 90 | -0.11345 | -0.028863 | 0.11357 | 0.028935
126 | 92 | 5.096 | 3.2614 | 8.5575e-09 | 0 | 0 | 0 | 0 | 0 | 1 | -90 | 90 | 0.018995 | 0.0047653 | -0.018975 | -0.0047534
92 | 136 | 0.70716 | 0.45258 | 1.1875e-09 | 0 | 0 | 0 | 0 | 0 | 1 | -90 | 90 | 0.0074025 | 0.0018553 | -0.007402 | -0.0018551
92 | 93 | 2.2224 | 1.4223 | 3.732e-09 | 0 | 0 | 0 | 0 | 0 | 1 | -90 | 90 | 0.011573 | 0.0028981 | -0.011569 | -0.0028964
136 | 137 | 1.0296 | 0.65894 | 1.729e-09 | 0 | 0 | 0 | 0 | 0 | 1 | -90 | 90 | 0.0059339 | 0.0014872 | -0.0059335 | -0.0014871
93 | 132 | 2.1455 | 1.3732 | 3.603e-09 | 0 | 0 | 0 | 0 | 0 | 1 | -90 | 90 | 0.0066957 | 0.0016779 | -0.0066947 | -0.0016776
93 | 135 | 2.1701 | 1.3889 | 3.6442e-09 | 0 | 0 | 0 | 0 | 0 | 1 | -90 | 90 | 0.0048736 | 0.0012185 | -0.004873 | -0.0012185
132 | 131 | 8.5541 | 5.4747 | 1.4365e-08 | 0 | 0 | 0 | 0 | 0 | 1 | -90 | 90 | 0.0066947 | 0.0016776 | -0.0066905 | -0.0016763
135 | 98 | 3.9384 | 2.5205 | 6.6136e-09 | 0 | 0 | 0 | 0 | 0 | 1 | -90 | 90 | 0.0026261 | 0.00065538 | -0.0026258 | -0.00065584
94 | 96 | 3.017 | 1.9309 | 5.0664e-09 | 0 | 0 | 0 | 0 | 0 | 1 | -90 | 90 | 0.017821 | 0.0044725 | -0.01781 | -0.0044662
94 | 163 | 3.5199 | 2.2527 | 5.9109e-09 | 0 | 0 | 0 | 0 | 0 | 1 | -90 | 90 | -0.017821 | -0.0044725 | 0.017833 | 0.0044798
96 | 140 | 0.64975 | 0.41584 | 1.0911e-09 | 0 | 0 | 0 | 0 | 0 | 1 | -90 | 90 | 0.01781 | 0.0044663 | -0.017808 | -0.0044649
140 | 141 | 0.15626 | 0.10001 | 2.6241e-10 | 0 | 0 | 0 | 0 | 0 | 1 | -90 | 90 | 0.015489 | 0.0038838 | -0.015489 | -0.0038835
98 | 100 | 7.0248 | 4.4958 | 1.1796e-08 | 0 | 0 | 0 | 0 | 0 | 1 | -90 | 90 | 0.0026258 | 0.00065584 | -0.0026253 | -0.00065666
100 | 134 | 9.7557 | 6.2437 | 1.6382e-08 | 0 | 0 | 0 | 0 | 0 | 1 | -90 | 90 | 0.0026253 | 0.00065666 | -0.0026246 | -0.00065779
159 | 158 | 0.46865 | 0.29994 | 7.87e-10 | 0 | 0 | 0 | 0 | 0 | 1 | -90 | 90 | -0.0064549 | -0.0016178 | 0.0064551 | 0.0016179
158 | 157 | 1.5538 | 0.99444 | 2.6093e-09 | 0 | 0 | 0 | 0 | 0 | 1 | -90 | 90 | -0.0080355 | -0.002014 | 0.0080366 | 0.0020145
160 | 70 | 0.50084 | 0.32054 | 8.4105e-10 | 0 | 0 | 0 | 0 | 0 | 1 | -90 | 90 | -0.0080321 | -0.0020129 | 0.0080325 | 0.0020131
52 | 54 | 0.945 | 0.6048 | 1.5869e-09 | 0 | 0 | 0 | 0 | 0 | 1 | -90 | 90 | -0.0066759 | -0.0016721 | 0.0066764 | 0.0016722
54 | 56 | 3.4696 | 2.2205 | 5.8264e-09 | 0 | 0 | 0 | 0 | 0 | 1 | -90 | 90 | 0.012787 | 0.0032072 | -0.01278 | -0.0032037
54 | 57 | 2.2345 | 1.4301 | 3.7523e-09 | 0 | 0 | 0 | 0 | 0 | 1 | -90 | 90 | -0.019463 | -0.0048794 | 0.019473 | 0.0048852
56 | 64 | 1.1467 | 0.73389 | 1.9256e-09 | 0 | 0 | 0 | 0 | 0 | 1 | -90 | 90 | 0.010491 | 0.0026299 | -0.01049 | -0.0026292
57 | 65 | 4.2261 | 2.7047 | 7.0968e-09 | 0 | 0 | 0 | 0 | 0 | 1 | -90 | 90 | -0.023048 | -0.0057812 | 0.023073 | 0.0057967
65 | 66 | 0.8028 | 0.51379 | 1.3481e-09 | 0 | 0 | 0 | 0 | 0 | 1 | -90 | 90 | -0.026584 | -0.0066768 | 0.026591 | 0.0066807
66 | 68 | 0.045775 | 0.029296 | 7.6869e-11 | 0 | 0 | 0 | 0 | 0 | 1 | -90 | 90 | -0.027301 | -0.0068588 | 0.027302 | 0.006859
59 | 60 | 0.94813 | 0.6068 | 1.5922e-09 | 0 | 0 | 0 | 0 | 0 | 1 | -90 | 90 | 0.022757 | 0.0057082 | -0.022752 | -0.0057049
59 | 61 | 0.22374 | 0.1432 | 3.7572e-10 | 0 | 0 | 0 | 0 | 0 | 1 | -90 | 90 | -0.029875 | -0.0074922 | 0.029878 | 0.0074936
60 | 62 | 0.014003 | 0.0089617 | 2.3514e-11 | 0 | 0 | 0 | 0 | 0 | 1 | -90 | 90 | 0.02071 | 0.0051932 | -0.02071 | -0.0051931
61 | 63 | 1.6247 | 1.0398 | 2.7283e-09 | 0 | 0 | 0 | 0 | 0 | 1 | -90 | 90 | -0.032321 | -0.008106 | 0.03234 | 0.0081178
62 | 153 | 0.20194 | 0.12924 | 3.3911e-10 | 0 | 0 | 0 | 0 | 0 | 1 | -90 | 90 | 0.019574 | 0.0049084 | -0.019573 | -0.0049079
63 | 144 | 0.4841 | 0.30982 | 8.1293e-10 | 0 | 0 | 0 | 0 | 0 | 1 | -90 | 90 | -0.049836 | -0.012503 | 0.049849 | 0.012511
153 | 154 | 0.0029415 | 0.0018825 | 4.9395e-12 | 0 | 0 | 0 | 0 | 0 | 1 | -90 | 90 | 0.017575 | 0.004407 | -0.017575 | -0.004407
144 | 145 | 1.5381 | 0.98439 | 2.5829e-09 | 0 | 0 | 0 | 0 | 0 | 1 | -90 | 90 | -0.051196 | -0.012849 | 0.051241 | 0.012877
154 | 155 | 0.56067 | 0.35883 | 9.4151e-10 | 0 | 0 | 0 | 0 | 0 | 1 | -90 | 90 | 0.016401 | 0.0041127 | -0.016399 | -0.0041117
145 | 146 | 0.50312 | 0.322 | 8.4487e-10 | 0 | 0 | 0 | 0 | 0 | 1 | -90 | 90 | -0.061054 | -0.015337 | 0.061075 | 0.01535
68 | 67 | 2.2269 | 1.4252 | 3.7395e-09 | 0 | 0 | 0 | 0 | 0 | 1 | -90 | 90 | -0.029321 | -0.0073651 | 0.029342 | 0.0073785
67 | 69 | 0.21248 | 0.13598 | 3.5681e-10 | 0 | 0 | 0 | 0 | 0 | 1 | -90 | 90 | -0.033336 | -0.0083794 | 0.033338 | 0.008381
69 | 70 | 1.9263 | 1.2328 | 3.2348e-09 | 0 | 0 | 0 | 0 | 0 | 1 | -90 | 90 | -0.034749 | -0.0087346 | 0.034775 | 0.0087509
70 | 115 | 1.0347 | 0.66219 | 1.7375e-09 | 0 | 0 | 0 | 0 | 0 | 1 | -90 | 90 | -0.042808 | -0.010764 | 0.042829 | 0.010777
115 | 113 | 2.5171 | 1.6109 | 4.2269e-09 | 0 | 0 | 0 | 0 | 0 | 1 | -90 | 90 | -0.049047 | -0.012336 | 0.049114 | 0.012379
113 | 111 | 0.18829 | 0.1205 | 3.1618e-10 | 0 | 0 | 0 | 0 | 0 | 1 | -90 | 90 | -0.11154 | -0.028059 | 0.11157 | 0.028076
113 | 110 | 0.91742 | 0.58715 | 1.5406e-09 | 0 | 0 | 0 | 0 | 0 | 1 | -90 | 90 | 0.062429 | 0.015681 | -0.06239 | -0.015655
77 | 78 | 0.75591 | 0.48378 | 3.8081e-09 | 0 | 0 | 0 | 0 | 0 | 1 | -90 | 90 | -0.11809 | -0.030068 | 0.1182 | 0.03014
78 | 80 | 0.18089 | 0.11577 | 9.1129e-10 | 0 | 0 | 0 | 0 | 0 | 1 | -90 | 90 | -0.12257 | -0.031235 | 0.1226 | 0.031253
80 | 82 | 0.16374 | 0.10479 | 8.2487e-10 | 0 | 0 | 0 | 0 | 0 | 1 | -90 | 90 | -0.12425 | -0.031669 | 0.12428 | 0.031686
82 | 85 | 0.28505 | 0.18243 | 1.436e-09 | 0 | 0 | 0 | 0 | 0 | 1 | -90 | 90 | -0.12624 | -0.032178 | 0.12629 | 0.032209
85 | 87 | 1.9891 | 1.273 | 3.3402e-09 | 0 | 0 | 0 | 0 | 0 | 1 | -90 | 90 | 0.0035021 | 0.00087728 | -0.0035019 | -0.00087745
85 | 83 | 0.97417 | 0.62347 | 4.9077e-09 | 0 | 0 | 0 | 0 | 0 | 1 | -90 | 90 | -0.1298 | -0.033086 | 0.12997 | 0.033198
87 | 102 | 1.7269 | 1.1052 | 2.9e-09 | 0 | 0 | 0 | 0 | 0 | 1 | -90 | 90 | 0.0035019 | 0.00087745 | -0.0035016 | -0.00087759
83 | 84 | 0.42282 | 0.27061 | 2.1301e-09 | 0 | 0 | 0 | 0 | 0 | 1 | -90 | 90 | -0.13422 | -0.034263 | 0.1343 | 0.034315
84 | 86 | 0.71508 | 0.45765 | 3.6024e-09 | 0 | 0 | 0 | 0 | 0 | 1 | -90 | 90 | 0.35969 | 0.092794 | -0.3587 | -0.092163
103 | 106 | 2.2248 | 1.4239 | 3.7361e-09 | 0 | 0 | 0 | 0 | 0 | 1 | -90 | 90 | -0.011616 | -0.0029123 | 0.011619 | 0.0029141
103 | 104 | 2.0731 | 1.3268 | 3.4813e-09 | 0 | 0 | 0 | 0 | 0 | 1 | -90 | 90 | 0.011616 | 0.0029123 | -0.011613 | -0.0029106
106 | 107 | 0.41396 | 0.26493 | 6.9514e-10 | 0 | 0 | 0 | 0 | 0 | 1 | -90 | 90 | -0.015439 | -0.0038715 | 0.01544 | 0.0038721
104 | 105 | 0.54345 | 0.34781 | 9.1259e-10 | 0 | 0 | 0 | 0 | 0 | 1 | -90 | 90 | 0.0072768 | 0.0018239 | -0.0072765 | -0.0018238
131 | 133 | 5.461 | 3.495 | 9.1705e-09 | 0 | 0 | 0 | 0 | 0 | 1 | -90 | 90 | 0.0041022 | 0.0010276 | -0.0041012 | -0.0010279
171 | 169 | 0.16825 | 0.10768 | 8.4763e-10 | 0 | 0 | 0 | 0 | 0 | 1 | -90 | 90 | 0.21213 | 0.053762 | -0.21205 | -0.053709
141 | 142 | 2.2083 | 1.4133 | 3.7084e-09 | 0 | 0 | 0 | 0 | 0 | 1 | -90 | 90 | 0.013875 | 0.0034792 | -0.013871 | -0.0034765
162 | 161 | 1.5129 | 0.96824 | 2.5405e-09 | 0 | 0 | 0 | 0 | 0 | 1 | -90 | 90 | 0.078923 | 0.019866 | -0.078819 | -0.0198
151 | 150 | 0.88039 | 0.56345 | 1.4784e-09 | 0 | 0 | 0 | 0 | 0 | 1 | -90 | 90 | -0.0016871 | -0.00042285 | 0.0016872 | 0.00042272
150 | 152 | 0.34613 | 0.22152 | 5.8125e-10 | 0 | 0 | 0 | 0 | 0 | 1 | -90 | 90 | -0.0030976 | -0.00077622 | 0.0030976 | 0.00077619
107 | 108 | 0.69225 | 0.44304 | 1.1625e-09 | 0 | 0 | 0 | 0 | 0 | 1 | -90 | 90 | -0.022452 | -0.0056295 | 0.022456 | 0.0056319
108 | 109 | 0.64811 | 0.41479 | 1.0883e-09 | 0 | 0 | 0 | 0 | 0 | 1 | -90 | 90 | -0.026754 | -0.0067092 | 0.026759 | 0.0067124
109 | 110 | 0.91986 | 0.58871 | 1.5447e-09 | 0 | 0 | 0 | 0 | 0 | 1 | -90 | 90 | -0.030702 | -0.0077006 | 0.030712 | 0.0077066
111 | 112 | 3.5486 | 2.2711 | 5.9591e-09 | 0 | 0 | 0 | 0 | 0 | 1 | -90 | 90 | -0.12177 | -0.030631 | 0.12235 | 0.031005
112 | 114 | 0.39422 | 0.2523 | 1.324e-09 | 0 | 0 | 0 | 0 | 0 | 1 | -90 | 90 | -0.13082 | -0.033128 | 0.1309 | 0.033175
114 | 168 | 0.33403 | 0.21378 | 1.6828e-09 | 0 | 0 | 0 | 0 | 0 | 1 | -90 | 90 | -0.15514 | -0.039251 | 0.15523 | 0.039307
168 | 166 | 0.13459 | 0.08614 | 6.7806e-10 | 0 | 0 | 0 | 0 | 0 | 1 | -90 | 90 | -0.18944 | -0.047883 | 0.1895 | 0.047917
166 | 165 | 0.25466 | 0.16298 | 1.2829e-09 | 0 | 0 | 0 | 0 | 0 | 1 | -90 | 90 | -0.19381 | -0.048998 | 0.19392 | 0.049065
142 | 143 | 0.6219 | 0.39802 | 1.0443e-09 | 0 | 0 | 0 | 0 | 0 | 1 | -90 | 90 | 0.011213 | 0.0028105 | -0.011213 | -0.0028101
143 | 147 | 0.32752 | 0.20961 | 5.5e-10 | 0 | 0 | 0 | 0 | 0 | 1 | -90 | 90 | 0.0073165 | 0.0018336 | -0.0073163 | -0.0018335
147 | 148 | 0.95989 | 0.61433 | 1.6119e-09 | 0 | 0 | 0 | 0 | 0 | 1 | -90 | 90 | 0.0063483 | 0.0015909 | -0.0063478 | -0.0015908
148 | 149 | 0.10741 | 0.068742 | 1.8037e-10 | 0 | 0 | 0 | 0 | 0 | 1 | -90 | 90 | 0.0052335 | 0.0013115 | -0.0052335 | -0.0013115
146 | 161 | 0.099869 | 0.063916 | 1.6771e-10 | 0 | 0 | 0 | 0 | 0 | 1 | -90 | 90 | -0.075741 | -0.019026 | 0.075747 | 0.01903
149 | 152 | 0.23736 | 0.15191 | 3.9859e-10 | 0 | 0 | 0 | 0 | 0 | 1 | -90 | 90 | 0.004294 | 0.001076 | -0.0042939 | -0.001076
155 | 156 | 1.0037 | 0.64235 | 1.6854e-09 | 0 | 0 | 0 | 0 | 0 | 1 | -90 | 90 | 0.015726 | 0.003943 | -0.015723 | -0.0039414
156 | 157 | 0.71095 | 0.45501 | 1.1939e-09 | 0 | 0 | 0 | 0 | 0 | 1 | -90 | 90 | 0.013271 | 0.0033268 | -0.01327 | -0.003326
165 | 167 | 0.24851 | 0.15904 | 1.2519e-09 | 0 | 0 | 0 | 0 | 0 | 1 | -90 | 90 | -0.19883 | -0.050296 | 0.19893 | 0.050365
167 | 169 | 0.31787 | 0.20344 | 1.6014e-09 | 0 | 0 | 0 | 0 | 0 | 1 | -90 | 90 | -0.20582 | -0.05209 | 0.20597 | 0.052184