## bus_data
BUS_I | BUS_TYPE | Pd | Qd | Gs | Bs | area | Vm | Va | baseKV | zone | Vmax | Vmin
129 | 1 | 0.019534 | 0.0048956 | 0 | 0 | 1 | 0.98426 | -0.30215 | 0.4 | 1 | 1.1 | 0.9
128 | 1 | 0.0070849 | 0.0017756 | 0 | 0 | 1 | 0.98423 | -0.30266 | 0.4 | 1 | 1.1 | 0.9
130 | 1 | 0 | 0 | 0 | 0 | 1 | 0.98939 | -0.20253 | 0.4 | 1 | 1.1 | 0.9
131 | 1 | 0 | 0 | 0 | 0 | 1 | 0.99795 | -0.038861 | 0.4 | 1 | 1.1 | 0.9
152 | 3 | 0.094071 | 0.023576 | 0 | 0 | 1 | 1 | 0 | 0.4 | 1 | 1.1 | 0.9
13 | 1 | 0 | 0 | 0 | 0 | 1 | 0.97449 | -0.49419 | 0.4 | 1 | 1.1 | 0.9
21 | 1 | 0 | 0 | 0 | 0 | 1 | 0.9747 | -0.48986 | 0.4 | 1 | 1.1 | 0.9
52 | 1 | 0.00043326 | 0.00010858 | 0 | 0 | 1 | 0.97447 | -0.49452 | 0.4 | 1 | 1.1 | 0.9
14 | 1 | 0 | 0 | 0 | 0 | 1 | 0.97767 | -0.43139 | 0.4 | 1 | 1.1 | 0.9
60 | 1 | 0 | 0 | 0 | 0 | 1 | 0.97744 | -0.43593 | 0.4 | 1 | 1.1 | 0.9
72 | 1 | 0.0017329 | 0.0004343 | 0 | 0 | 1 | 0.97774 | -0.42992 | 0.4 | 1 | 1.1 | 0.9
57 | 1 | 0.00032195 | 8.0688e-05 | 0 | 0 | 1 | 0.97471 | -0.48974 | 0.4 | 1 | 1.1 | 0.9
23 | 1 | 0 | 0 | 0 | 0 | 1 | 0.97524 | -0.47924 | 0.4 | 1 | 1.1 | 0.9
25 | 1 | 0 | 0 | 0 | 0 | 1 | 0.9752 | -0.48004 | 0.4 | 1 | 1.1 | 0.9
62 | 1 | 0.0033274 | 0.00083393 | 0 | 0 | 1 | 0.97548 | -0.47436 | 0.4 | 1 | 1.1 | 0.9
55 | 1 | 0.0017193 | 0.0004309 | 0 | 0 | 1 | 0.97482 | -0.4876 | 0.4 | 1 | 1.1 | 0.9
151 | 1 | 0.00090312 | 0.00022634 | 0 | 0 | 1 | 0.97509 | -0.48215 | 0.4 | 1 | 1.1 | 0.9
53 | 1 | 0.00022415 | 5.6177e-05 | 0 | 0 | 1 | 0.97447 | -0.49458 | 0.4 | 1 | 1.1 | 0.9
54 | 1 | 0.00065389 | 0.00016388 | 0 | 0 | 1 | 0.97481 | -0.4877 | 0.4 | 1 | 1.1 | 0.9
56 | 1 | 0 | 0 | 0 | 0 | 1 | 0.97477 | -0.48849 | 0.4 | 1 | 1.1 | 0.9
58 | 1 | 0 | 0 | 0 | 0 | 1 | 0.97729 | -0.43876 | 0.4 | 1 | 1.1 | 0.9
59 | 1 | 0 | 0 | 0 | 0 | 1 | 0.97862 | -0.41246 | 0.4 | 1 | 1.1 | 0.9
84 | 1 | 0.0010071 | 0.0002524 | 0 | 0 | 1 | 0.97587 | -0.46673 | 0.4 | 1 | 1.1 | 0.9
61 | 1 | 0 | 0 | 0 | 0 | 1 | 0.98285 | -0.32963 | 0.4 | 1 | 1.1 | 0.9
126 | 1 | 0.0017044 | 0.00042715 | 0 | 0 | 1 | 0.97702 | -0.4442 | 0.4 | 1 | 1.1 | 0.9
86 | 1 | 0.00044029 | 0.00011035 | 0 | 0 | 1 | 0.97563 | -0.47151 | 0.4 | 1 | 1.1 | 0.9
85 | 1 | 0.0018189 | 0.00045586 | 0 | 0 | 1 | 0.97572 | -0.46963 | 0.4 | 1 | 1.1 | 0.9

## generator_data
GEN_BUS | PG | QG | QMAX | QMIN | VG | MBASE | GEN_STATUS | PMAX | PMIN
152 | 0.13569 | 0.034246 | 10 | -10 | 1 | 100 | 1 | 10 | 0

## branch_data
F_BUS | T_BUS | BR_R | BR_X | BR_B | RATE_A | RATE_B | RATE_C | TAP | SHIFT | BR_STATUS | ANGMIN | ANGMAX | P_in | Q_in | P_out | Q_out
129 | 128 | 0.10245 | 0.065571 | 1.7205e-10 | 0 | 0 | 0 | 0 | 0 | 1 | -90 | 90 | 0.021485 | 0.0053991 | -0.021484 | -0.0053988
129 | 130 | 10.6103 | 6.7906 | 1.7817e-08 | 0 | 0 | 0 | 0 | 0 | 1 | -90 | 90 | -0.041018 | -0.010295 | 0.041214 | 0.010418
128 | 61 | 8.1427 | 5.2114 | 1.3674e-08 | 0 | 0 | 0 | 0 | 0 | 1 | -90 | 90 | 0.014399 | 0.0036231 | -0.014381 | -0.0036126
130 | 131 | 17.6703 | 11.309 | 5.9346e-08 | 0 | 0 | 0 | 0 | 0 | 1 | -90 | 90 | -0.041214 | -0.010418 | 0.04154 | 0.010621
131 | 152 | 4.2395 | 2.7132 | 1.4238e-08 | 0 | 0 | 0 | 0 | 0 | 1 | -90 | 90 | -0.04154 | -0.010621 | 0.041619 | 0.01067
13 | 21 | 27.73 | 17.7472 | 4.6566e-08 | 0 | 0 | 0 | 0 | 0 | 1 | -90 | 90 | -0.0006574 | -0.00016425 | 0.00065754 | 0.00015991
13 | 52 | 2.1324 | 1.3647 | 3.5809e-09 | 0 | 0 | 0 | 0 | 0 | 1 | -90 | 90 | 0.0006574 | 0.00016425 | -0.00065739 | -0.00016459
21 | 57 | 0.75757 | 0.48485 | 1.2722e-09 | 0 | 0 | 0 | 0 | 0 | 1 | -90 | 90 | -0.00065754 | -0.00015991 | 0.00065754 | 0.0001598
52 | 53 | 1.1381 | 0.72841 | 1.9112e-09 | 0 | 0 | 0 | 0 | 0 | 1 | -90 | 90 | 0.00022414 | 5.5997e-05 | -0.00022414 | -5.6179e-05
14 | 60 | 11.3301 | 7.2513 | 1.9026e-08 | 0 | 0 | 0 | 0 | 0 | 1 | -90 | 90 | 0.0017054 | 0.00042268 | -0.001705 | -0.00042427
14 | 72 | 3.6789 | 2.3545 | 6.1779e-09 | 0 | 0 | 0 | 0 | 0 | 1 | -90 | 90 | -0.0017054 | -0.00042268 | 0.0017055 | 0.00042217
60 | 126 | 20.713 | 13.2563 | 3.4783e-08 | 0 | 0 | 0 | 0 | 0 | 1 | -90 | 90 | 0.001705 | 0.00042427 | -0.0017043 | -0.00042716
72 | 59 | 21.6712 | 13.8696 | 3.6392e-08 | 0 | 0 | 0 | 0 | 0 | 1 | -90 | 90 | -0.0034383 | -0.00085647 | 0.0034412 | 0.00085481
57 | 56 | 5.3734 | 3.439 | 9.0234e-09 | 0 | 0 | 0 | 0 | 0 | 1 | -90 | 90 | -0.00097948 | -0.00024049 | 0.00097954 | 0.00023967
23 | 25 | 3.7556 | 2.4036 | 6.3067e-09 | 0 | 0 | 0 | 0 | 0 | 1 | -90 | 90 | 0.00090323 | 0.00022424 | -0.0009032 | -0.00022482
23 | 62 | 4.859 | 3.1098 | 8.1596e-09 | 0 | 0 | 0 | 0 | 0 | 1 | -90 | 90 | -0.0042573 | -0.0010573 | 0.0042583 | 0.0010572
23 | 55 | 10.5641 | 6.761 | 1.774e-08 | 0 | 0 | 0 | 0 | 0 | 1 | -90 | 90 | 0.003354 | 0.00083307 | -0.0033527 | -0.00083391
25 | 151 | 9.9491 | 6.3674 | 1.6707e-08 | 0 | 0 | 0 | 0 | 0 | 1 | -90 | 90 | 0.0009032 | 0.00022482 | -0.00090311 | -0.00022635
62 | 86 | 1.5984 | 1.023 | 2.6841e-09 | 0 | 0 | 0 | 0 | 0 | 1 | -90 | 90 | -0.0075856 | -0.0018911 | 0.0075866 | 0.0018915
55 | 54 | 0.2779 | 0.17786 | 4.6667e-10 | 0 | 0 | 0 | 0 | 0 | 1 | -90 | 90 | 0.0016335 | 0.000403 | -0.0016335 | -0.00040304
54 | 56 | 3.3538 | 2.1465 | 5.632e-09 | 0 | 0 | 0 | 0 | 0 | 1 | -90 | 90 | 0.00097957 | 0.00023915 | -0.00097954 | -0.00023967
58 | 59 | 10.3607 | 6.6308 | 1.7398e-08 | 0 | 0 | 0 | 0 | 0 | 1 | -90 | 90 | -0.010869 | -0.0027186 | 0.010883 | 0.0027256
58 | 84 | 10.9851 | 7.0305 | 1.8447e-08 | 0 | 0 | 0 | 0 | 0 | 1 | -90 | 90 | 0.010869 | 0.0027186 | -0.010855 | -0.0027111
59 | 61 | 24.8778 | 15.9218 | 4.1776e-08 | 0 | 0 | 0 | 0 | 0 | 1 | -90 | 90 | -0.014324 | -0.0035804 | 0.014381 | 0.0036126
84 | 85 | 1.2558 | 0.80373 | 2.1089e-09 | 0 | 0 | 0 | 0 | 0 | 1 | -90 | 90 | 0.0098479 | 0.0024587 | -0.0098465 | -0.002458
86 | 85 | 0.99346 | 0.63581 | 1.6683e-09 | 0 | 0 | 0 | 0 | 0 | 1 | -90 | 90 | -0.0080269 | -0.0020019 | 0.0080276 | 0.0020022