## bus_data
BUS_I | BUS_TYPE | Pd | Qd | Gs | Bs | area | Vm | Va | baseKV | zone | Vmax | Vmin
1 | 1 | 0.00472 | 0.0011829 | 0 | 0 | 1 | 0.98082 | -0.36845 | 0.4 | 1 | 1.1 | 0.9
2 | 1 | 0.0058347 | 0.0014623 | 0 | 0 | 1 | 0.98027 | -0.37928 | 0.4 | 1 | 1.1 | 0.9
3 | 1 | 0.013342 | 0.0033439 | 0 | 0 | 1 | 0.98096 | -0.36564 | 0.4 | 1 | 1.1 | 0.9
4 | 1 | 0.0019828 | 0.00049693 | 0 | 0 | 1 | 0.97999 | -0.38476 | 0.4 | 1 | 1.1 | 0.9
5 | 1 | 0.0076189 | 0.0019095 | 0 | 0 | 1 | 0.98184 | -0.34852 | 0.4 | 1 | 1.1 | 0.9
12 | 3 | 0.0040092 | 0.0010048 | 0 | 0 | 1 | 1 | 0 | 0.4 | 1 | 1.1 | 0.9
13 | 1 | 0 | 0 | 0 | 0 | 1 | 0.99365 | -0.12164 | 0.4 | 1 | 1.1 | 0.9
10 | 1 | 0.0054518 | 0.0013664 | 0 | 0 | 1 | 0.98548 | -0.27769 | 0.4 | 1 | 1.1 | 0.9
16 | 1 | 0.0011256 | 0.00028209 | 0 | 0 | 1 | 0.97977 | -0.38903 | 0.4 | 1 | 1.1 | 0.9
14 | 1 | 0 | 0 | 0 | 0 | 1 | 0.98217 | -0.34199 | 0.4 | 1 | 1.1 | 0.9
17 | 1 | 0.010152 | 0.0025442 | 0 | 0 | 1 | 0.97965 | -0.39137 | 0.4 | 1 | 1.1 | 0.9
15 | 1 | 0.020787 | 0.0052097 | 0 | 0 | 1 | 0.98165 | -0.35219 | 0.4 | 1 | 1.1 | 0.9
11 | 1 | 0.0038165 | 0.00095649 | 0 | 0 | 1 | 0.98497 | -0.28751 | 0.4 | 1 | 1.1 | 0.9
6 | 1 | 0.0046125 | 0.001156 | 0 | 0 | 1 | 0.98028 | -0.37902 | 0.4 | 1 | 1.1 | 0.9
7 | 1 | 0.0042118 | 0.0010556 | 0 | 0 | 1 | 0.98068 | -0.37131 | 0.4 | 1 | 1.1 | 0.9
9 | 1 | 0.008415 | 0.002109 | 0 | 0 | 1 | 0.98088 | -0.36734 | 0.4 | 1 | 1.1 | 0.9
41 | 1 | 0.0026257 | 0.00065807 | 0 | 0 | 1 | 0.9921 | -0.15143 | 0.4 | 1 | 1.1 | 0.9
46 | 1 | 0.0012335 | 0.00030913 | 0 | 0 | 1 | 0.9931 | -0.13223 | 0.4 | 1 | 1.1 | 0.9
18 | 1 | 0.0029769 | 0.00074608 | 0 | 0 | 1 | 0.97965 | -0.39146 | 0.4 | 1 | 1.1 | 0.9
19 | 1 | 0.012356 | 0.0030967 | 0 | 0 | 1 | 0.97961 | -0.3922 | 0.4 | 1 | 1.1 | 0.9
40 | 1 | 0 | 0 | 0 | 0 | 1 | 0.99145 | -0.16407 | 0.4 | 1 | 1.1 | 0.9
45 | 1 | 0.0079864 | 0.0020016 | 0 | 0 | 1 | 0.99307 | -0.13286 | 0.4 | 1 | 1.1 | 0.9
20 | 1 | 0.0040412 | 0.0010128 | 0 | 0 | 1 | 0.98783 | -0.23414 | 0.4 | 1 | 1.1 | 0.9
22 | 1 | 0 | 0 | 0 | 0 | 1 | 0.98796 | -0.23156 | 0.4 | 1 | 1.1 | 0.9
23 | 1 | 0 | 0 | 0 | 0 | 1 | 0.98942 | -0.20326 | 0.4 | 1 | 1.1 | 0.9
24 | 1 | 0.0017739 | 0.00044458 | 0 | 0 | 1 | 0.98768 | -0.23705 | 0.4 | 1 | 1.1 | 0.9
33 | 1 | 0.00072341 | 0.0001813 | 0 | 0 | 1 | 0.99001 | -0.1918 | 0.4 | 1 | 1.1 | 0.9
31 | 1 | 0.0018849 | 0.00047239 | 0 | 0 | 1 | 0.9893 | -0.20563 | 0.4 | 1 | 1.1 | 0.9
25 | 1 | 0.0019567 | 0.0004904 | 0 | 0 | 1 | 0.98746 | -0.2413 | 0.4 | 1 | 1.1 | 0.9
30 | 1 | 0.0018541 | 0.00046467 | 0 | 0 | 1 | 0.9892 | -0.20751 | 0.4 | 1 | 1.1 | 0.9
26 | 1 | 0.0053727 | 0.0013465 | 0 | 0 | 1 | 0.9874 | -0.24246 | 0.4 | 1 | 1.1 | 0.9
27 | 1 | 0.0067738 | 0.0016977 | 0 | 0 | 1 | 0.98724 | -0.24562 | 0.4 | 1 | 1.1 | 0.9
28 | 1 | 0.0048314 | 0.0012109 | 0 | 0 | 1 | 0.98717 | -0.24704 | 0.4 | 1 | 1.1 | 0.9
29 | 1 | 0.0047318 | 0.0011859 | 0 | 0 | 1 | 0.98708 | -0.24871 | 0.4 | 1 | 1.1 | 0.9
32 | 1 | 0.001969 | 0.00049348 | 0 | 0 | 1 | 0.98919 | -0.20775 | 0.4 | 1 | 1.1 | 0.9
39 | 1 | 0.0026957 | 0.0006756 | 0 | 0 | 1 | 0.99106 | -0.17161 | 0.4 | 1 | 1.1 | 0.9
34 | 1 | 0.0030529 | 0.00076513 | 0 | 0 | 1 | 0.98997 | -0.19269 | 0.4 | 1 | 1.1 | 0.9
35 | 1 | 0 | 0 | 0 | 0 | 1 | 0.99008 | -0.19052 | 0.4 | 1 | 1.1 | 0.9
36 | 1 | 0.0025966 | 0.00065078 | 0 | 0 | 1 | 0.98995 | -0.19315 | 0.4 | 1 | 1.1 | 0.9
37 | 1 | 0.0017481 | 0.00043813 | 0 | 0 | 1 | 0.99051 | -0.18217 | 0.4 | 1 | 1.1 | 0.9
38 | 1 | 0.00087459 | 0.00021919 | 0 | 0 | 1 | 0.98999 | -0.19225 | 0.4 | 1 | 1.1 | 0.9
42 | 1 | 0.0051775 | 0.0012976 | 0 | 0 | 1 | 0.98995 | -0.19308 | 0.4 | 1 | 1.1 | 0.9
43 | 1 | 0.0073412 | 0.0018399 | 0 | 0 | 1 | 0.98889 | -0.21363 | 0.4 | 1 | 1.1 | 0.9
44 | 1 | 0.0052838 | 0.0013243 | 0 | 0 | 1 | 0.98852 | -0.22085 | 0.4 | 1 | 1.1 | 0.9
58 | 1 | 0.0025247 | 0.00063274 | 0 | 0 | 1 | 0.98849 | -0.22144 | 0.4 | 1 | 1.1 | 0.9
57 | 1 | 0.001989 | 0.00049849 | 0 | 0 | 1 | 0.98846 | -0.22193 | 0.4 | 1 | 1.1 | 0.9
47 | 1 | 0 | 0 | 0 | 0 | 1 | 0.9925 | -0.14379 | 0.4 | 1 | 1.1 | 0.9
48 | 1 | 0.0035818 | 0.00089768 | 0 | 0 | 1 | 0.99247 | -0.14432 | 0.4 | 1 | 1.1 | 0.9
50 | 1 | 0 | 0 | 0 | 0 | 1 | 0.99182 | -0.15701 | 0.4 | 1 | 1.1 | 0.9
49 | 1 | 0 | 0 | 0 | 0 | 1 | 0.99105 | -0.17182 | 0.4 | 1 | 1.1 | 0.9
52 | 1 | 0 | 0 | 0 | 0 | 1 | 0.99083 | -0.17617 | 0.4 | 1 | 1.1 | 0.9
51 | 1 | 0.010854 | 0.0027204 | 0 | 0 | 1 | 0.9909 | -0.17479 | 0.4 | 1 | 1.1 | 0.9
54 | 1 | 0 | 0 | 0 | 0 | 1 | 0.99175 | -0.15827 | 0.4 | 1 | 1.1 | 0.9
55 | 1 | 0.0070809 | 0.0017746 | 0 | 0 | 1 | 0.99153 | -0.16255 | 0.4 | 1 | 1.1 | 0.9
60 | 1 | 0.0088856 | 0.002227 | 0 | 0 | 1 | 0.99072 | -0.17818 | 0.4 | 1 | 1.1 | 0.9
53 | 1 | 0.0098054 | 0.0024575 | 0 | 0 | 1 | 0.99153 | -0.16261 | 0.4 | 1 | 1.1 | 0.9
56 | 1 | 0.0034838 | 0.00087312 | 0 | 0 | 1 | 0.9915 | -0.16307 | 0.4 | 1 | 1.1 | 0.9

## generator_data
GEN_BUS | PG | QG | QMAX | QMIN | VG | MBASE | GEN_STATUS | PMAX | PMIN
12 | 0.23921 | 0.061126 | 10 | -10 | 1 | 100 | 1 | 10 | 0

## branch_data
F_BUS | T_BUS | BR_R | BR_X | BR_B | RATE_A | RATE_B | RATE_C | TAP | SHIFT | BR_STATUS | ANGMIN | ANGMAX | P_in | Q_in | P_out | Q_out
1 | 2 | 1.3563 | 0.868 | 2.2775e-09 | 0 | 0 | 0 | 0 | 0 | 1 | -90 | 90 | 0.034461 | 0.0086497 | -0.034443 | -0.0086385
1 | 3 | 0.30973 | 0.19822 | 5.2011e-10 | 0 | 0 | 0 | 0 | 0 | 1 | -90 | 90 | -0.039181 | -0.0098326 | 0.039186 | 0.0098359
2 | 4 | 0.82419 | 0.52748 | 1.384e-09 | 0 | 0 | 0 | 0 | 0 | 1 | -90 | 90 | 0.028609 | 0.0071762 | -0.028601 | -0.0071715
3 | 5 | 1.4079 | 0.90104 | 2.3642e-09 | 0 | 0 | 0 | 0 | 0 | 1 | -90 | 90 | -0.052529 | -0.01318 | 0.052572 | 0.013207
4 | 16 | 0.69107 | 0.44229 | 1.1605e-09 | 0 | 0 | 0 | 0 | 0 | 1 | -90 | 90 | 0.026618 | 0.0066746 | -0.026613 | -0.0066712
5 | 14 | 0.46979 | 0.30067 | 7.8891e-10 | 0 | 0 | 0 | 0 | 0 | 1 | -90 | 90 | -0.06019 | -0.015117 | 0.060209 | 0.015129
12 | 13 | 4.3425 | 2.7792 | 7.2922e-09 | 0 | 0 | 0 | 0 | 0 | 1 | -90 | 90 | 0.1259 | 0.031997 | -0.12517 | -0.031528
12 | 10 | 11.4193 | 7.3084 | 1.9176e-08 | 0 | 0 | 0 | 0 | 0 | 1 | -90 | 90 | 0.1093 | 0.028124 | -0.10784 | -0.027195
13 | 41 | 1.8323 | 1.1727 | 3.0769e-09 | 0 | 0 | 0 | 0 | 0 | 1 | -90 | 90 | 0.072155 | 0.018206 | -0.072052 | -0.018141
13 | 46 | 0.88533 | 0.56661 | 1.4867e-09 | 0 | 0 | 0 | 0 | 0 | 1 | -90 | 90 | 0.053012 | 0.013322 | -0.052985 | -0.013305
10 | 11 | 0.41931 | 0.26836 | 7.0413e-10 | 0 | 0 | 0 | 0 | 0 | 1 | -90 | 90 | 0.10239 | 0.025829 | -0.10234 | -0.025798
16 | 17 | 0.39615 | 0.25354 | 6.6525e-10 | 0 | 0 | 0 | 0 | 0 | 1 | -90 | 90 | 0.025487 | 0.0063891 | -0.025485 | -0.0063874
14 | 15 | 1.1593 | 0.74195 | 1.9468e-09 | 0 | 0 | 0 | 0 | 0 | 1 | -90 | 90 | 0.03806 | 0.0095501 | -0.038042 | -0.0095385
14 | 11 | 2.4069 | 1.5404 | 4.0418e-09 | 0 | 0 | 0 | 0 | 0 | 1 | -90 | 90 | -0.09827 | -0.024679 | 0.098526 | 0.024842
17 | 18 | 0.024324 | 0.015568 | 4.0847e-11 | 0 | 0 | 0 | 0 | 0 | 1 | -90 | 90 | 0.015333 | 0.0038431 | -0.015333 | -0.0038431
15 | 9 | 3.7917 | 2.4267 | 6.3673e-09 | 0 | 0 | 0 | 0 | 0 | 1 | -90 | 90 | 0.017255 | 0.0043287 | -0.017243 | -0.0043213
6 | 7 | 7.2008 | 4.6085 | 1.2092e-08 | 0 | 0 | 0 | 0 | 0 | 1 | -90 | 90 | -0.0046125 | -0.001156 | 0.0046142 | 0.001156
7 | 9 | 1.9399 | 1.2415 | 3.2576e-09 | 0 | 0 | 0 | 0 | 0 | 1 | -90 | 90 | -0.0088259 | -0.0022115 | 0.0088276 | 0.0022123
41 | 40 | 0.80541 | 0.51546 | 1.3525e-09 | 0 | 0 | 0 | 0 | 0 | 1 | -90 | 90 | 0.069426 | 0.017483 | -0.069384 | -0.017456
46 | 45 | 0.053346 | 0.034142 | 8.9583e-11 | 0 | 0 | 0 | 0 | 0 | 1 | -90 | 90 | 0.051752 | 0.012996 | -0.05175 | -0.012995
18 | 19 | 0.25821 | 0.16525 | 4.336e-10 | 0 | 0 | 0 | 0 | 0 | 1 | -90 | 90 | 0.012356 | 0.003097 | -0.012356 | -0.0030967
40 | 39 | 0.9975 | 0.6384 | 1.6751e-09 | 0 | 0 | 0 | 0 | 0 | 1 | -90 | 90 | 0.033347 | 0.0083791 | -0.033335 | -0.0083716
40 | 33 | 3.3964 | 2.1737 | 5.7034e-09 | 0 | 0 | 0 | 0 | 0 | 1 | -90 | 90 | 0.036037 | 0.0090768 | -0.03599 | -0.0090468
45 | 47 | 1.1057 | 0.70764 | 1.8567e-09 | 0 | 0 | 0 | 0 | 0 | 1 | -90 | 90 | 0.043764 | 0.010994 | -0.043741 | -0.010979
20 | 22 | 2.7895 | 1.7853 | 4.6843e-09 | 0 | 0 | 0 | 0 | 0 | 1 | -90 | 90 | -0.0040412 | -0.0010128 | 0.0040417 | 0.0010127
22 | 23 | 4.2048 | 2.6911 | 7.0611e-09 | 0 | 0 | 0 | 0 | 0 | 1 | -90 | 90 | -0.029498 | -0.0073982 | 0.029538 | 0.007423
22 | 24 | 0.94457 | 0.60453 | 1.5862e-09 | 0 | 0 | 0 | 0 | 0 | 1 | -90 | 90 | 0.025456 | 0.0063855 | -0.02545 | -0.0063814
23 | 33 | 1.4298 | 0.91505 | 2.401e-09 | 0 | 0 | 0 | 0 | 0 | 1 | -90 | 90 | -0.035247 | -0.0088534 | 0.035266 | 0.0088655
23 | 31 | 1.8186 | 1.1639 | 3.0539e-09 | 0 | 0 | 0 | 0 | 0 | 1 | -90 | 90 | 0.0057089 | 0.0014305 | -0.0057083 | -0.0014303
24 | 25 | 0.78457 | 0.50213 | 1.3175e-09 | 0 | 0 | 0 | 0 | 0 | 1 | -90 | 90 | 0.023676 | 0.0059368 | -0.023671 | -0.0059339
31 | 30 | 2.1598 | 1.3823 | 3.6269e-09 | 0 | 0 | 0 | 0 | 0 | 1 | -90 | 90 | 0.0038234 | 0.00095794 | -0.0038231 | -0.00095808
25 | 26 | 0.2329 | 0.14905 | 3.911e-10 | 0 | 0 | 0 | 0 | 0 | 1 | -90 | 90 | 0.021714 | 0.0054435 | -0.021713 | -0.0054427
30 | 32 | 0.53523 | 0.34255 | 8.9879e-10 | 0 | 0 | 0 | 0 | 0 | 1 | -90 | 90 | 0.001969 | 0.00049341 | -0.001969 | -0.00049348
26 | 27 | 0.84526 | 0.54096 | 1.4194e-09 | 0 | 0 | 0 | 0 | 0 | 1 | -90 | 90 | 0.01634 | 0.0040962 | -0.016338 | -0.0040948
27 | 28 | 0.65019 | 0.41612 | 1.0919e-09 | 0 | 0 | 0 | 0 | 0 | 1 | -90 | 90 | 0.0095642 | 0.0023971 | -0.0095636 | -0.0023968
28 | 29 | 1.538 | 0.98431 | 2.5827e-09 | 0 | 0 | 0 | 0 | 0 | 1 | -90 | 90 | 0.0047322 | 0.0011859 | -0.0047318 | -0.0011859
39 | 37 | 1.5181 | 0.97161 | 2.5494e-09 | 0 | 0 | 0 | 0 | 0 | 1 | -90 | 90 | 0.030639 | 0.007696 | -0.030624 | -0.0076864
34 | 35 | 1.6884 | 1.0806 | 2.8353e-09 | 0 | 0 | 0 | 0 | 0 | 1 | -90 | 90 | -0.0056496 | -0.0014158 | 0.0056502 | 0.0014159
34 | 36 | 0.76529 | 0.48979 | 1.2851e-09 | 0 | 0 | 0 | 0 | 0 | 1 | -90 | 90 | 0.0025967 | 0.00065069 | -0.0025966 | -0.00065078
35 | 37 | 1.2731 | 0.81476 | 2.1378e-09 | 0 | 0 | 0 | 0 | 0 | 1 | -90 | 90 | -0.028864 | -0.0072411 | 0.028876 | 0.0072483
35 | 38 | 0.32775 | 0.20976 | 5.5039e-10 | 0 | 0 | 0 | 0 | 0 | 1 | -90 | 90 | 0.023214 | 0.0058252 | -0.023212 | -0.0058241
38 | 42 | 0.16274 | 0.10415 | 2.7328e-10 | 0 | 0 | 0 | 0 | 0 | 1 | -90 | 90 | 0.022337 | 0.0056049 | -0.022336 | -0.0056043
42 | 43 | 5.2593 | 3.3659 | 8.8317e-09 | 0 | 0 | 0 | 0 | 0 | 1 | -90 | 90 | 0.017159 | 0.0043067 | -0.017142 | -0.0042968
43 | 44 | 3.2325 | 2.0688 | 5.4282e-09 | 0 | 0 | 0 | 0 | 0 | 1 | -90 | 90 | 0.009801 | 0.002457 | -0.0097977 | -0.0024553
44 | 58 | 0.56804 | 0.36354 | 9.5389e-10 | 0 | 0 | 0 | 0 | 0 | 1 | -90 | 90 | 0.0045138 | 0.0011311 | -0.0045137 | -0.0011311
58 | 57 | 1.07 | 0.68482 | 1.7969e-09 | 0 | 0 | 0 | 0 | 0 | 1 | -90 | 90 | 0.001989 | 0.00049835 | -0.001989 | -0.00049849
47 | 48 | 0.65473 | 0.41903 | 1.0995e-09 | 0 | 0 | 0 | 0 | 0 | 1 | -90 | 90 | 0.0035819 | 0.00089763 | -0.0035818 | -0.00089768
47 | 50 | 1.4535 | 0.93025 | 2.4408e-09 | 0 | 0 | 0 | 0 | 0 | 1 | -90 | 90 | 0.040159 | 0.010081 | -0.040134 | -0.010066
50 | 54 | 0.56602 | 0.36225 | 9.5049e-10 | 0 | 0 | 0 | 0 | 0 | 1 | -90 | 90 | 0.009808 | 0.0024587 | -0.0098074 | -0.0024584
50 | 55 | 2.3112 | 1.4792 | 3.8812e-09 | 0 | 0 | 0 | 0 | 0 | 1 | -90 | 90 | 0.010568 | 0.0026491 | -0.010565 | -0.0026477
50 | 49 | 3.3062 | 2.1159 | 5.5519e-09 | 0 | 0 | 0 | 0 | 0 | 1 | -90 | 90 | 0.019758 | 0.0049577 | -0.019744 | -0.0049493
49 | 52 | 2.1534 | 1.3782 | 3.6162e-09 | 0 | 0 | 0 | 0 | 0 | 1 | -90 | 90 | 0.0088883 | 0.0022282 | -0.0088865 | -0.0022273
49 | 51 | 1.2026 | 0.76967 | 2.0195e-09 | 0 | 0 | 0 | 0 | 0 | 1 | -90 | 90 | 0.010856 | 0.0027212 | -0.010854 | -0.0027204
52 | 60 | 0.99758 | 0.63845 | 1.6752e-09 | 0 | 0 | 0 | 0 | 0 | 1 | -90 | 90 | 0.0088865 | 0.0022273 | -0.0088856 | -0.002227
54 | 53 | 1.9513 | 1.2489 | 3.2768e-09 | 0 | 0 | 0 | 0 | 0 | 1 | -90 | 90 | 0.0098074 | 0.0024584 | -0.0098054 | -0.0024575
55 | 56 | 0.65735 | 0.42071 | 1.1039e-09 | 0 | 0 | 0 | 0 | 0 | 1 | -90 | 90 | 0.0034839 | 0.00087306 | -0.0034838 | -0.00087312