## bus_data
BUS_I | BUS_TYPE | Pd | Qd | Gs | Bs | area | Vm | Va | baseKV | zone | Vmax | Vmin
4 | 1 | 0.0093735 | 0.0023492 | 0 | 0 | 1 | 0.99241 | -0.14596 | 0.4 | 1 | 1.1 | 0.9
7 | 1 | 0.0093751 | 0.0023496 | 0 | 0 | 1 | 0.99243 | -0.14564 | 0.4 | 1 | 1.1 | 0.9
8 | 1 | 0 | 0 | 0 | 0 | 1 | 0.99293 | -0.1358 | 0.4 | 1 | 1.1 | 0.9
9 | 1 | 0.0020268 | 0.00050797 | 0 | 0 | 1 | 0.99292 | -0.13612 | 0.4 | 1 | 1.1 | 0.9
10 | 1 | 0.002708 | 0.00067868 | 0 | 0 | 1 | 0.99311 | -0.13232 | 0.4 | 1 | 1.1 | 0.9
25 | 1 | 0 | 0 | 0 | 0 | 1 | 0.99387 | -0.11776 | 0.4 | 1 | 1.1 | 0.9
11 | 1 | 0.012941 | 0.0032432 | 0 | 0 | 1 | 0.99714 | -0.054851 | 0.4 | 1 | 1.1 | 0.9
12 | 1 | 0 | 0 | 0 | 0 | 1 | 0.99748 | -0.048214 | 0.4 | 1 | 1.1 | 0.9
13 | 1 | 0 | 0 | 0 | 0 | 1 | 0.99497 | -0.096485 | 0.4 | 1 | 1.1 | 0.9
14 | 3 | 0.0090448 | 0.0022668 | 0 | 0 | 1 | 1 | 0 | 0.4 | 1 | 1.1 | 0.9
17 | 1 | 0 | 0 | 0 | 0 | 1 | 0.99455 | -0.10449 | 0.4 | 1 | 1.1 | 0.9
22 | 1 | 0.019646 | 0.0049237 | 0 | 0 | 1 | 0.99424 | -0.11064 | 0.4 | 1 | 1.1 | 0.9
26 | 1 | 0 | 0 | 0 | 0 | 1 | 0.99693 | -0.058711 | 0.4 | 1 | 1.1 | 0.9
15 | 1 | 0.019682 | 0.0049327 | 0 | 0 | 1 | 0.99287 | -0.13695 | 0.4 | 1 | 1.1 | 0.9
16 | 1 | 0 | 0 | 0 | 0 | 1 | 0.99219 | -0.1501 | 0.4 | 1 | 1.1 | 0.9
18 | 1 | 0 | 0 | 0 | 0 | 1 | 0.99157 | -0.16215 | 0.4 | 1 | 1.1 | 0.9
19 | 1 | 0 | 0 | 0 | 0 | 1 | 0.99435 | -0.10839 | 0.4 | 1 | 1.1 | 0.9
30 | 1 | 0.0091376 | 0.0022901 | 0 | 0 | 1 | 0.99094 | -0.17427 | 0.4 | 1 | 1.1 | 0.9
21 | 1 | 0 | 0 | 0 | 0 | 1 | 0.99399 | -0.11529 | 0.4 | 1 | 1.1 | 0.9
20 | 1 | 0.015638 | 0.0039193 | 0 | 0 | 1 | 0.99386 | -0.11782 | 0.4 | 1 | 1.1 | 0.9
27 | 1 | 0.011187 | 0.0028038 | 0 | 0 | 1 | 0.99381 | -0.11889 | 0.4 | 1 | 1.1 | 0.9
23 | 1 | 0.016604 | 0.0041613 | 0 | 0 | 1 | 0.99307 | -0.13309 | 0.4 | 1 | 1.1 | 0.9
24 | 1 | 0 | 0 | 0 | 0 | 1 | 0.9932 | -0.13057 | 0.4 | 1 | 1.1 | 0.9
105 | 1 | 0.0040216 | 0.0010079 | 0 | 0 | 1 | 0.99358 | -0.12323 | 0.4 | 1 | 1.1 | 0.9
34 | 1 | 0.0090374 | 0.002265 | 0 | 0 | 1 | 0.99649 | -0.067254 | 0.4 | 1 | 1.1 | 0.9
173 | 1 | 0.014202 | 0.0035593 | 0 | 0 | 1 | 0.99442 | -0.10694 | 0.4 | 1 | 1.1 | 0.9
31 | 1 | 0 | 0 | 0 | 0 | 1 | 0.98994 | -0.19361 | 0.4 | 1 | 1.1 | 0.9
32 | 1 | 0.0086079 | 0.0021573 | 0 | 0 | 1 | 0.98962 | -0.19995 | 0.4 | 1 | 1.1 | 0.9
33 | 1 | 0.010832 | 0.0027147 | 0 | 0 | 1 | 0.98937 | -0.20485 | 0.4 | 1 | 1.1 | 0.9
172 | 1 | 0.0061148 | 0.0015325 | 0 | 0 | 1 | 0.99277 | -0.13878 | 0.4 | 1 | 1.1 | 0.9
176 | 1 | 0.0068938 | 0.0017278 | 0 | 0 | 1 | 0.99007 | -0.191 | 0.4 | 1 | 1.1 | 0.9
183 | 1 | 0 | 0 | 0 | 0 | 1 | 0.98816 | -0.22819 | 0.4 | 1 | 1.1 | 0.9
182 | 1 | 0.012668 | 0.003175 | 0 | 0 | 1 | 0.98778 | -0.23555 | 0.4 | 1 | 1.1 | 0.9

## generator_data
GEN_BUS | PG | QG | QMAX | QMIN | VG | MBASE | GEN_STATUS | PMAX | PMIN
14 | 0.21107 | 0.053398 | 10 | -10 | 1 | 100 | 1 | 10 | 0

## branch_data
F_BUS | T_BUS | BR_R | BR_X | BR_B | RATE_A | RATE_B | RATE_C | TAP | SHIFT | BR_STATUS | ANGMIN | ANGMAX | P_in | Q_in | P_out | Q_out
4 | 7 | 0.15114 | 0.096727 | 2.538e-10 | 0 | 0 | 0 | 0 | 0 | 1 | -90 | 90 | -0.0093735 | -0.0023492 | 0.0093736 | 0.0023493
7 | 8 | 2.3195 | 1.4845 | 3.8951e-09 | 0 | 0 | 0 | 0 | 0 | 1 | -90 | 90 | -0.018749 | -0.0046989 | 0.018757 | 0.0047041
8 | 9 | 0.69153 | 0.44258 | 1.1613e-09 | 0 | 0 | 0 | 0 | 0 | 1 | -90 | 90 | 0.0020269 | 0.00050788 | -0.0020268 | -0.00050797
8 | 10 | 0.74061 | 0.47399 | 1.2437e-09 | 0 | 0 | 0 | 0 | 0 | 1 | -90 | 90 | -0.020784 | -0.005212 | 0.020788 | 0.0052141
10 | 25 | 2.7415 | 1.7546 | 4.6038e-09 | 0 | 0 | 0 | 0 | 0 | 1 | -90 | 90 | -0.023496 | -0.0058928 | 0.023512 | 0.0059028
25 | 26 | 5.9448 | 3.8047 | 9.9829e-09 | 0 | 0 | 0 | 0 | 0 | 1 | -90 | 90 | -0.04415 | -0.011079 | 0.044275 | 0.011158
25 | 105 | 6.0121 | 3.8477 | 1.0096e-08 | 0 | 0 | 0 | 0 | 0 | 1 | -90 | 90 | 0.0040226 | 0.0010076 | -0.0040216 | -0.0010079
25 | 24 | 3.4123 | 2.1838 | 5.7301e-09 | 0 | 0 | 0 | 0 | 0 | 1 | -90 | 90 | 0.016616 | 0.0041684 | -0.016606 | -0.0041624
11 | 12 | 2.2864 | 1.4633 | 3.8396e-09 | 0 | 0 | 0 | 0 | 0 | 1 | -90 | 90 | -0.012941 | -0.0032432 | 0.012945 | 0.0032455
12 | 13 | 2.2666 | 1.4506 | 3.8062e-09 | 0 | 0 | 0 | 0 | 0 | 1 | -90 | 90 | 0.095162 | 0.024013 | -0.094942 | -0.023873
12 | 14 | 2.0018 | 1.2812 | 3.3616e-09 | 0 | 0 | 0 | 0 | 0 | 1 | -90 | 90 | -0.10811 | -0.027258 | 0.10836 | 0.027418
13 | 17 | 0.47266 | 0.3025 | 7.9372e-10 | 0 | 0 | 0 | 0 | 0 | 1 | -90 | 90 | 0.075283 | 0.018941 | -0.075254 | -0.018923
13 | 22 | 3.1939 | 2.0441 | 5.3634e-09 | 0 | 0 | 0 | 0 | 0 | 1 | -90 | 90 | 0.019659 | 0.0049317 | -0.019646 | -0.0049237
14 | 26 | 2.8194 | 1.8044 | 4.7346e-09 | 0 | 0 | 0 | 0 | 0 | 1 | -90 | 90 | 0.093666 | 0.023713 | -0.093403 | -0.023545
17 | 19 | 0.64437 | 0.4124 | 1.0821e-09 | 0 | 0 | 0 | 0 | 0 | 1 | -90 | 90 | 0.026843 | 0.0067331 | -0.026838 | -0.0067301
17 | 15 | 2.9771 | 1.9053 | 4.9994e-09 | 0 | 0 | 0 | 0 | 0 | 1 | -90 | 90 | 0.048411 | 0.01219 | -0.048336 | -0.012142
26 | 34 | 4.2089 | 2.6937 | 7.0678e-09 | 0 | 0 | 0 | 0 | 0 | 1 | -90 | 90 | 0.0090411 | 0.0022666 | -0.0090374 | -0.002265
26 | 173 | 5.3721 | 3.4381 | 9.0212e-09 | 0 | 0 | 0 | 0 | 0 | 1 | -90 | 90 | 0.040086 | 0.010121 | -0.039994 | -0.010063
15 | 16 | 2.0319 | 1.3004 | 3.4121e-09 | 0 | 0 | 0 | 0 | 0 | 1 | -90 | 90 | 0.028654 | 0.0072094 | -0.028636 | -0.0071982
16 | 18 | 1.8582 | 1.1892 | 3.1204e-09 | 0 | 0 | 0 | 0 | 0 | 1 | -90 | 90 | 0.028636 | 0.0071982 | -0.02862 | -0.007188
18 | 30 | 1.8685 | 1.1958 | 3.1376e-09 | 0 | 0 | 0 | 0 | 0 | 1 | -90 | 90 | 0.02862 | 0.007188 | -0.028603 | -0.0071777
19 | 21 | 2.7348 | 1.7503 | 4.5925e-09 | 0 | 0 | 0 | 0 | 0 | 1 | -90 | 90 | 0.011193 | 0.0028067 | -0.011189 | -0.0028048
19 | 20 | 2.671 | 1.7094 | 4.4853e-09 | 0 | 0 | 0 | 0 | 0 | 1 | -90 | 90 | 0.015645 | 0.0039234 | -0.015638 | -0.0039193
30 | 31 | 4.3733 | 2.7989 | 7.3439e-09 | 0 | 0 | 0 | 0 | 0 | 1 | -90 | 90 | 0.019466 | 0.0048876 | -0.019448 | -0.0048768
21 | 27 | 1.4236 | 0.91113 | 2.3907e-09 | 0 | 0 | 0 | 0 | 0 | 1 | -90 | 90 | 0.011189 | 0.0028048 | -0.011187 | -0.0028038
23 | 24 | 0.66995 | 0.42877 | 1.125e-09 | 0 | 0 | 0 | 0 | 0 | 1 | -90 | 90 | -0.016604 | -0.0041613 | 0.016606 | 0.0041624
173 | 172 | 5.4854 | 3.5107 | 9.2114e-09 | 0 | 0 | 0 | 0 | 0 | 1 | -90 | 90 | 0.025792 | 0.0065036 | -0.025753 | -0.0064793
31 | 32 | 1.4332 | 0.91724 | 2.4067e-09 | 0 | 0 | 0 | 0 | 0 | 1 | -90 | 90 | 0.019448 | 0.0048768 | -0.019442 | -0.0048733
32 | 33 | 1.984 | 1.2697 | 3.3316e-09 | 0 | 0 | 0 | 0 | 0 | 1 | -90 | 90 | 0.010834 | 0.002716 | -0.010832 | -0.0027147
172 | 176 | 11.7545 | 7.5229 | 1.9739e-08 | 0 | 0 | 0 | 0 | 0 | 1 | -90 | 90 | 0.019638 | 0.0049468 | -0.019589 | -0.0049175
176 | 183 | 12.8711 | 8.2375 | 2.1614e-08 | 0 | 0 | 0 | 0 | 0 | 1 | -90 | 90 | 0.012695 | 0.0031897 | -0.012673 | -0.0031774
183 | 182 | 2.5409 | 1.6262 | 4.2669e-09 | 0 | 0 | 0 | 0 | 0 | 1 | -90 | 90 | 0.012673 | 0.0031774 | -0.012668 | -0.003175