## bus_data
BUS_I | BUS_TYPE | Pd | Qd | Gs | Bs | area | Vm | Va | baseKV | zone | Vmax | Vmin
109 | 1 | 0.012271 | 0.0030754 | 0 | 0 | 1 | 0.99841 | -0.030184 | 0.4 | 1 | 1.1 | 0.9
110 | 3 | 0.0089501 | 0.0022431 | 0 | 0 | 1 | 1 | 0 | 0.4 | 1 | 1.1 | 0.9
111 | 1 | 0.0063838 | 0.0015999 | 0 | 0 | 1 | 0.99746 | -0.048304 | 0.4 | 1 | 1.1 | 0.9
112 | 1 | 0 | 0 | 0 | 0 | 1 | 0.99155 | -0.1611 | 0.4 | 1 | 1.1 | 0.9
113 | 1 | 0.018601 | 0.0046617 | 0 | 0 | 1 | 0.98836 | -0.22247 | 0.4 | 1 | 1.1 | 0.9
114 | 1 | 0.0096926 | 0.0024292 | 0 | 0 | 1 | 0.9849 | -0.28956 | 0.4 | 1 | 1.1 | 0.9
115 | 1 | 0 | 0 | 0 | 0 | 1 | 0.98212 | -0.34344 | 0.4 | 1 | 1.1 | 0.9
120 | 1 | 0.0066937 | 0.0016776 | 0 | 0 | 1 | 0.98123 | -0.36087 | 0.4 | 1 | 1.1 | 0.9
119 | 1 | 0.0031388 | 0.00078666 | 0 | 0 | 1 | 0.98066 | -0.37197 | 0.4 | 1 | 1.1 | 0.9
121 | 1 | 0 | 0 | 0 | 0 | 1 | 0.97834 | -0.41731 | 0.4 | 1 | 1.1 | 0.9
122 | 1 | 0.0034341 | 0.00086067 | 0 | 0 | 1 | 0.97826 | -0.4189 | 0.4 | 1 | 1.1 | 0.9
126 | 1 | 0 | 0 | 0 | 0 | 1 | 0.978 | -0.424 | 0.4 | 1 | 1.1 | 0.9
123 | 1 | 0.0015331 | 0.00038424 | 0 | 0 | 1 | 0.97296 | -0.52337 | 0.4 | 1 | 1.1 | 0.9
124 | 1 | 0.009152 | 0.0022937 | 0 | 0 | 1 | 0.97326 | -0.5173 | 0.4 | 1 | 1.1 | 0.9
125 | 1 | 0.0014491 | 0.00036317 | 0 | 0 | 1 | 0.97777 | -0.4286 | 0.4 | 1 | 1.1 | 0.9

## generator_data
GEN_BUS | PG | QG | QMAX | QMIN | VG | MBASE | GEN_STATUS | PMAX | PMIN
110 | 0.082211 | 0.020941 | 10 | -10 | 1 | 100 | 1 | 10 | 0

## branch_data
F_BUS | T_BUS | BR_R | BR_X | BR_B | RATE_A | RATE_B | RATE_C | TAP | SHIFT | BR_STATUS | ANGMIN | ANGMAX | P_in | Q_in | P_out | Q_out
109 | 110 | 1.8659 | 1.1942 | 3.1334e-09 | 0 | 0 | 0 | 0 | 0 | 1 | -90 | 90 | -0.073154 | -0.01863 | 0.07326 | 0.018698
109 | 111 | 1.3453 | 0.86099 | 2.2591e-09 | 0 | 0 | 0 | 0 | 0 | 1 | -90 | 90 | 0.060883 | 0.015555 | -0.060829 | -0.015521
111 | 112 | 9.3056 | 5.9556 | 1.5627e-08 | 0 | 0 | 0 | 0 | 0 | 1 | -90 | 90 | 0.054446 | 0.013921 | -0.05415 | -0.013733
112 | 113 | 5.017 | 3.2109 | 8.425e-09 | 0 | 0 | 0 | 0 | 0 | 1 | -90 | 90 | 0.05415 | 0.013734 | -0.053991 | -0.013632
113 | 114 | 8.3339 | 5.3337 | 1.3995e-08 | 0 | 0 | 0 | 0 | 0 | 1 | -90 | 90 | 0.03539 | 0.0089708 | -0.035277 | -0.0088994
114 | 115 | 9.185 | 5.8784 | 1.5424e-08 | 0 | 0 | 0 | 0 | 0 | 1 | -90 | 90 | 0.025584 | 0.0064702 | -0.025518 | -0.0064295
115 | 120 | 2.9606 | 1.8948 | 4.9717e-09 | 0 | 0 | 0 | 0 | 0 | 1 | -90 | 90 | 0.025518 | 0.0064295 | -0.025497 | -0.0064164
120 | 119 | 2.556 | 1.6358 | 4.2922e-09 | 0 | 0 | 0 | 0 | 0 | 1 | -90 | 90 | 0.018803 | 0.0047388 | -0.018793 | -0.0047328
119 | 121 | 12.504 | 8.0026 | 2.0998e-08 | 0 | 0 | 0 | 0 | 0 | 1 | -90 | 90 | 0.015654 | 0.0039462 | -0.015621 | -0.0039265
121 | 122 | 0.43652 | 0.27937 | 7.3303e-10 | 0 | 0 | 0 | 0 | 0 | 1 | -90 | 90 | 0.015621 | 0.0039265 | -0.015619 | -0.0039258
122 | 126 | 1.7986 | 1.1511 | 3.0203e-09 | 0 | 0 | 0 | 0 | 0 | 1 | -90 | 90 | 0.012185 | 0.0030652 | -0.012182 | -0.0030636
126 | 125 | 1.6239 | 1.0393 | 2.727e-09 | 0 | 0 | 0 | 0 | 0 | 1 | -90 | 90 | 0.012182 | 0.0030636 | -0.01218 | -0.0030621
123 | 124 | 16.7815 | 10.7402 | 2.8181e-08 | 0 | 0 | 0 | 0 | 0 | 1 | -90 | 90 | -0.0015331 | -0.00038425 | 0.0015335 | 0.00038186
124 | 125 | 35.3622 | 22.6318 | 5.9383e-08 | 0 | 0 | 0 | 0 | 0 | 1 | -90 | 90 | -0.010685 | -0.0026756 | 0.010731 | 0.002699