## bus_data
BUS_I | BUS_TYPE | Pd | Qd | Gs | Bs | area | Vm | Va | baseKV | zone | Vmax | Vmin
5 | 1 | 0.0042746 | 0.0010713 | 0 | 0 | 1 | 0.97609 | -0.4607 | 0.4 | 1 | 1.1 | 0.9
6 | 1 | 0 | 0 | 0 | 0 | 1 | 0.97634 | -0.45576 | 0.4 | 1 | 1.1 | 0.9
8 | 1 | 0.002652 | 0.00066466 | 0 | 0 | 1 | 0.97784 | -0.42641 | 0.4 | 1 | 1.1 | 0.9
9 | 1 | 0.0016284 | 0.00040812 | 0 | 0 | 1 | 0.97585 | -0.46547 | 0.4 | 1 | 1.1 | 0.9
10 | 1 | 0.0034485 | 0.00086427 | 0 | 0 | 1 | 0.97586 | -0.4652 | 0.4 | 1 | 1.1 | 0.9
11 | 1 | 0.0014644 | 0.00036701 | 0 | 0 | 1 | 0.97924 | -0.39886 | 0.4 | 1 | 1.1 | 0.9
14 | 1 | 0.0026861 | 0.0006732 | 0 | 0 | 1 | 0.97518 | -0.47867 | 0.4 | 1 | 1.1 | 0.9
17 | 1 | 0.004987 | 0.0012499 | 0 | 0 | 1 | 0.97457 | -0.49068 | 0.4 | 1 | 1.1 | 0.9
12 | 1 | 0.0030898 | 0.00077437 | 0 | 0 | 1 | 0.98056 | -0.37319 | 0.4 | 1 | 1.1 | 0.9
15 | 1 | 0.0027621 | 0.00069225 | 0 | 0 | 1 | 0.9745 | -0.49211 | 0.4 | 1 | 1.1 | 0.9
18 | 1 | 0.00166 | 0.00041603 | 0 | 0 | 1 | 0.97403 | -0.50127 | 0.4 | 1 | 1.1 | 0.9
13 | 1 | 0.0021376 | 0.00053572 | 0 | 0 | 1 | 0.98107 | -0.36325 | 0.4 | 1 | 1.1 | 0.9
20 | 1 | 0.0027205 | 0.00068183 | 0 | 0 | 1 | 0.98171 | -0.35086 | 0.4 | 1 | 1.1 | 0.9
21 | 1 | 0 | 0 | 0 | 0 | 1 | 0.98286 | -0.3285 | 0.4 | 1 | 1.1 | 0.9
16 | 1 | 0.0038112 | 0.00095518 | 0 | 0 | 1 | 0.97424 | -0.49721 | 0.4 | 1 | 1.1 | 0.9
31 | 1 | 0.0039517 | 0.00099038 | 0 | 0 | 1 | 0.974 | -0.50185 | 0.4 | 1 | 1.1 | 0.9
19 | 1 | 0 | 0 | 0 | 0 | 1 | 0.97275 | -0.52654 | 0.4 | 1 | 1.1 | 0.9
33 | 1 | 0.0069758 | 0.0017483 | 0 | 0 | 1 | 0.97204 | -0.54052 | 0.4 | 1 | 1.1 | 0.9
34 | 1 | 0 | 0 | 0 | 0 | 1 | 0.97249 | -0.53159 | 0.4 | 1 | 1.1 | 0.9
139 | 1 | 0 | 0 | 0 | 0 | 1 | 0.97255 | -0.53054 | 0.4 | 1 | 1.1 | 0.9
141 | 1 | 0.0043978 | 0.0011022 | 0 | 0 | 1 | 0.97233 | -0.5348 | 0.4 | 1 | 1.1 | 0.9
140 | 1 | 0.0022209 | 0.00055661 | 0 | 0 | 1 | 0.97234 | -0.53474 | 0.4 | 1 | 1.1 | 0.9
22 | 1 | 0 | 0 | 0 | 0 | 1 | 0.98337 | -0.31859 | 0.4 | 1 | 1.1 | 0.9
23 | 1 | 0.0039688 | 0.00099468 | 0 | 0 | 1 | 0.98272 | -0.33122 | 0.4 | 1 | 1.1 | 0.9
28 | 1 | 0.0027848 | 0.00069794 | 0 | 0 | 1 | 0.98555 | -0.27621 | 0.4 | 1 | 1.1 | 0.9
24 | 1 | 0.0038979 | 0.0009769 | 0 | 0 | 1 | 0.98312 | -0.32336 | 0.4 | 1 | 1.1 | 0.9
29 | 1 | 0.0028169 | 0.00070598 | 0 | 0 | 1 | 0.98257 | -0.33414 | 0.4 | 1 | 1.1 | 0.9
27 | 1 | 0 | 0 | 0 | 0 | 1 | 0.99528 | -0.090193 | 0.4 | 1 | 1.1 | 0.9
60 | 1 | 0 | 0 | 0 | 0 | 1 | 0.99112 | -0.17047 | 0.4 | 1 | 1.1 | 0.9
69 | 1 | 0.0012795 | 0.00032068 | 0 | 0 | 1 | 0.99739 | -0.049832 | 0.4 | 1 | 1.1 | 0.9
49 | 1 | 0 | 0 | 0 | 0 | 1 | 0.9876 | -0.23669 | 0.4 | 1 | 1.1 | 0.9
25 | 1 | 0.0039943 | 0.0010011 | 0 | 0 | 1 | 0.98301 | -0.32551 | 0.4 | 1 | 1.1 | 0.9
30 | 1 | 0.0059935 | 0.0015021 | 0 | 0 | 1 | 0.98252 | -0.33508 | 0.4 | 1 | 1.1 | 0.9
61 | 1 | 0.0016434 | 0.00041188 | 0 | 0 | 1 | 0.99082 | -0.17638 | 0.4 | 1 | 1.1 | 0.9
38 | 1 | 0 | 0 | 0 | 0 | 1 | 0.99101 | -0.17266 | 0.4 | 1 | 1.1 | 0.9
59 | 1 | 0.0010106 | 0.00025328 | 0 | 0 | 1 | 0.9905 | -0.18258 | 0.4 | 1 | 1.1 | 0.9
68 | 1 | 0.0028505 | 0.00071441 | 0 | 0 | 1 | 0.99761 | -0.045688 | 0.4 | 1 | 1.1 | 0.9
50 | 1 | 0 | 0 | 0 | 0 | 1 | 0.99024 | -0.18594 | 0.4 | 1 | 1.1 | 0.9
51 | 1 | 0.0030035 | 0.00075274 | 0 | 0 | 1 | 0.98663 | -0.2556 | 0.4 | 1 | 1.1 | 0.9
35 | 1 | 0.0024359 | 0.00061049 | 0 | 0 | 1 | 0.99073 | -0.17812 | 0.4 | 1 | 1.1 | 0.9
36 | 1 | 0.0011103 | 0.00027828 | 0 | 0 | 1 | 0.99092 | -0.1744 | 0.4 | 1 | 1.1 | 0.9
44 | 1 | 0.012521 | 0.0031381 | 0 | 0 | 1 | 0.98958 | -0.20047 | 0.4 | 1 | 1.1 | 0.9
46 | 1 | 0.00061486 | 0.0001541 | 0 | 0 | 1 | 0.98997 | -0.1929 | 0.4 | 1 | 1.1 | 0.9
45 | 1 | 0.0014461 | 0.00036243 | 0 | 0 | 1 | 0.98884 | -0.21469 | 0.4 | 1 | 1.1 | 0.9
47 | 1 | 0 | 0 | 0 | 0 | 1 | 0.98888 | -0.21398 | 0.4 | 1 | 1.1 | 0.9
48 | 1 | 0 | 0 | 0 | 0 | 1 | 0.99014 | -0.18953 | 0.4 | 1 | 1.1 | 0.9
55 | 1 | 0.0017255 | 0.00043245 | 0 | 0 | 1 | 0.98946 | -0.20266 | 0.4 | 1 | 1.1 | 0.9
56 | 1 | 0.003215 | 0.00080575 | 0 | 0 | 1 | 0.98838 | -0.22374 | 0.4 | 1 | 1.1 | 0.9
62 | 1 | 0.0013459 | 0.0003373 | 0 | 0 | 1 | 0.99014 | -0.18962 | 0.4 | 1 | 1.1 | 0.9
57 | 1 | 0 | 0 | 0 | 0 | 1 | 0.9898 | -0.19606 | 0.4 | 1 | 1.1 | 0.9
137 | 1 | 0.0041938 | 0.0010511 | 0 | 0 | 1 | 0.98831 | -0.22516 | 0.4 | 1 | 1.1 | 0.9
135 | 1 | 0.00069328 | 0.00017375 | 0 | 0 | 1 | 0.99012 | -0.19 | 0.4 | 1 | 1.1 | 0.9
79 | 1 | 0.0033363 | 0.00083615 | 0 | 0 | 1 | 0.99003 | -0.18996 | 0.4 | 1 | 1.1 | 0.9
67 | 1 | 0.004538 | 0.0011373 | 0 | 0 | 1 | 0.99179 | -0.15619 | 0.4 | 1 | 1.1 | 0.9
83 | 1 | 0 | 0 | 0 | 0 | 1 | 0.98591 | -0.26963 | 0.4 | 1 | 1.1 | 0.9
75 | 1 | 0.0035073 | 0.00087902 | 0 | 0 | 1 | 0.99648 | -0.066822 | 0.4 | 1 | 1.1 | 0.9
64 | 1 | 0.0066921 | 0.0016772 | 0 | 0 | 1 | 0.99447 | -0.10496 | 0.4 | 1 | 1.1 | 0.9
74 | 1 | 0.0024946 | 0.00062521 | 0 | 0 | 1 | 0.99782 | -0.041286 | 0.4 | 1 | 1.1 | 0.9
73 | 1 | 0.0067739 | 0.0016977 | 0 | 0 | 1 | 0.99605 | -0.074997 | 0.4 | 1 | 1.1 | 0.9
78 | 1 | 0.0028327 | 0.00070995 | 0 | 0 | 1 | 0.98999 | -0.19067 | 0.4 | 1 | 1.1 | 0.9
66 | 1 | 0.0037517 | 0.00094027 | 0 | 0 | 1 | 0.99293 | -0.13442 | 0.4 | 1 | 1.1 | 0.9
84 | 1 | 0 | 0 | 0 | 0 | 1 | 0.9858 | -0.27177 | 0.4 | 1 | 1.1 | 0.9
81 | 1 | 0.00288 | 0.0007218 | 0 | 0 | 1 | 0.98573 | -0.27305 | 0.4 | 1 | 1.1 | 0.9
58 | 1 | 0.0069909 | 0.0017521 | 0 | 0 | 1 | 0.99018 | -0.18885 | 0.4 | 1 | 1.1 | 0.9
63 | 1 | 0.0039913 | 0.0010003 | 0 | 0 | 1 | 0.99411 | -0.11197 | 0.4 | 1 | 1.1 | 0.9
65 | 1 | 0.0035136 | 0.0008806 | 0 | 0 | 1 | 0.99395 | -0.11499 | 0.4 | 1 | 1.1 | 0.9
76 | 1 | 0.0029582 | 0.0007414 | 0 | 0 | 1 | 0.99886 | -0.021543 | 0.4 | 1 | 1.1 | 0.9
77 | 3 | 0.0021225 | 0.00053194 | 0 | 0 | 1 | 1 | 0 | 0.4 | 1 | 1.1 | 0.9
71 | 1 | 0.00081433 | 0.00020409 | 0 | 0 | 1 | 0.99967 | -0.0062469 | 0.4 | 1 | 1.1 | 0.9
70 | 1 | 0.0017293 | 0.00043341 | 0 | 0 | 1 | 0.99862 | -0.026326 | 0.4 | 1 | 1.1 | 0.9
82 | 1 | 0.0036806 | 0.00092246 | 0 | 0 | 1 | 0.98564 | -0.27486 | 0.4 | 1 | 1.1 | 0.9
85 | 1 | 0.0040332 | 0.0010108 | 0 | 0 | 1 | 0.98563 | -0.27514 | 0.4 | 1 | 1.1 | 0.9

## generator_data
GEN_BUS | PG | QG | QMAX | QMIN | VG | MBASE | GEN_STATUS | PMAX | PMIN
77 | 0.18649 | 0.047644 | 10 | -10 | 1 | 100 | 1 | 10 | 0

## branch_data
F_BUS | T_BUS | BR_R | BR_X | BR_B | RATE_A | RATE_B | RATE_C | TAP | SHIFT | BR_STATUS | ANGMIN | ANGMAX | P_in | Q_in | P_out | Q_out
5 | 6 | 4.9399 | 3.1615 | 8.2954e-09 | 0 | 0 | 0 | 0 | 0 | 1 | -90 | 90 | -0.0042745 | -0.0010714 | 0.0042756 | 0.0010712
6 | 8 | 2.9324 | 1.8767 | 4.9242e-09 | 0 | 0 | 0 | 0 | 0 | 1 | -90 | 90 | -0.042896 | -0.010775 | 0.042956 | 0.010813
6 | 9 | 2.7945 | 1.7885 | 4.6927e-09 | 0 | 0 | 0 | 0 | 0 | 1 | -90 | 90 | 0.014864 | 0.0037318 | -0.014857 | -0.0037278
6 | 10 | 1.7014 | 1.0889 | 2.8571e-09 | 0 | 0 | 0 | 0 | 0 | 1 | -90 | 90 | 0.023756 | 0.0059721 | -0.023745 | -0.0059656
8 | 11 | 2.5994 | 1.6636 | 4.3651e-09 | 0 | 0 | 0 | 0 | 0 | 1 | -90 | 90 | -0.045608 | -0.011478 | 0.045668 | 0.011516
9 | 14 | 4.2584 | 2.7254 | 7.1511e-09 | 0 | 0 | 0 | 0 | 0 | 1 | -90 | 90 | 0.013229 | 0.0033197 | -0.01322 | -0.0033151
10 | 17 | 5.3607 | 3.4309 | 9.0021e-09 | 0 | 0 | 0 | 0 | 0 | 1 | -90 | 90 | 0.020297 | 0.0051013 | -0.020272 | -0.0050864
11 | 12 | 2.3525 | 1.5056 | 7.9009e-09 | 0 | 0 | 0 | 0 | 0 | 1 | -90 | 90 | -0.047132 | -0.011883 | 0.04719 | 0.011919
14 | 15 | 5.4372 | 3.4798 | 9.1305e-09 | 0 | 0 | 0 | 0 | 0 | 1 | -90 | 90 | 0.010534 | 0.0026419 | -0.010528 | -0.0026384
17 | 18 | 2.9502 | 1.8881 | 4.9541e-09 | 0 | 0 | 0 | 0 | 0 | 1 | -90 | 90 | 0.015285 | 0.0038365 | -0.015278 | -0.003832
12 | 13 | 0.85685 | 0.54838 | 4.3166e-09 | 0 | 0 | 0 | 0 | 0 | 1 | -90 | 90 | -0.05028 | -0.012693 | 0.050304 | 0.012708
15 | 16 | 2.7977 | 1.7905 | 4.6981e-09 | 0 | 0 | 0 | 0 | 0 | 1 | -90 | 90 | 0.0077655 | 0.0019462 | -0.0077636 | -0.0019454
18 | 19 | 7.8883 | 5.0485 | 1.3247e-08 | 0 | 0 | 0 | 0 | 0 | 1 | -90 | 90 | 0.013618 | 0.003416 | -0.013601 | -0.0034068
13 | 20 | 1.0251 | 0.65603 | 5.164e-09 | 0 | 0 | 0 | 0 | 0 | 1 | -90 | 90 | -0.052442 | -0.013244 | 0.052473 | 0.013263
20 | 21 | 1.7613 | 1.1272 | 8.8731e-09 | 0 | 0 | 0 | 0 | 0 | 1 | -90 | 90 | -0.055193 | -0.013945 | 0.055253 | 0.013982
21 | 22 | 0.63401 | 0.40577 | 3.194e-09 | 0 | 0 | 0 | 0 | 0 | 1 | -90 | 90 | -0.068035 | -0.017187 | 0.068067 | 0.017207
21 | 23 | 0.92312 | 0.59079 | 1.5502e-09 | 0 | 0 | 0 | 0 | 0 | 1 | -90 | 90 | 0.012782 | 0.0032043 | -0.012781 | -0.0032034
16 | 31 | 4.9975 | 3.1984 | 8.3921e-09 | 0 | 0 | 0 | 0 | 0 | 1 | -90 | 90 | 0.0039524 | 0.00099017 | -0.0039516 | -0.00099041
19 | 33 | 8.4921 | 5.4349 | 1.4261e-08 | 0 | 0 | 0 | 0 | 0 | 1 | -90 | 90 | 0.0069802 | 0.00175 | -0.0069756 | -0.0017484
19 | 34 | 4.8627 | 3.1121 | 8.1658e-09 | 0 | 0 | 0 | 0 | 0 | 1 | -90 | 90 | 0.0043994 | 0.0011021 | -0.0043984 | -0.0011022
19 | 139 | 7.6255 | 4.8803 | 1.2805e-08 | 0 | 0 | 0 | 0 | 0 | 1 | -90 | 90 | 0.0022217 | 0.0005547 | -0.0022213 | -0.00055564
34 | 141 | 3.0935 | 1.9799 | 5.1948e-09 | 0 | 0 | 0 | 0 | 0 | 1 | -90 | 90 | 0.0043984 | 0.0011022 | -0.0043977 | -0.0011022
139 | 140 | 8.0017 | 5.1211 | 1.3437e-08 | 0 | 0 | 0 | 0 | 0 | 1 | -90 | 90 | 0.0022213 | 0.00055564 | -0.0022208 | -0.00055663
22 | 28 | 2.4361 | 1.5591 | 1.2273e-08 | 0 | 0 | 0 | 0 | 0 | 1 | -90 | 90 | -0.075961 | -0.019185 | 0.076116 | 0.019283
22 | 24 | 2.6146 | 1.6734 | 4.3907e-09 | 0 | 0 | 0 | 0 | 0 | 1 | -90 | 90 | 0.0078943 | 0.0019786 | -0.0078925 | -0.0019779
23 | 29 | 1.4323 | 0.91669 | 2.4053e-09 | 0 | 0 | 0 | 0 | 0 | 1 | -90 | 90 | 0.0088117 | 0.0022087 | -0.0088105 | -0.0022082
28 | 49 | 2.1996 | 1.4077 | 1.1081e-08 | 0 | 0 | 0 | 0 | 0 | 1 | -90 | 90 | -0.078901 | -0.019981 | 0.079051 | 0.020076
24 | 25 | 2.3316 | 1.4922 | 3.9154e-09 | 0 | 0 | 0 | 0 | 0 | 1 | -90 | 90 | 0.0039947 | 0.001001 | -0.0039943 | -0.0010011
29 | 30 | 0.67894 | 0.43452 | 1.1401e-09 | 0 | 0 | 0 | 0 | 0 | 1 | -90 | 90 | 0.0059937 | 0.0015022 | -0.0059934 | -0.0015021
27 | 60 | 9.1086 | 5.8295 | 1.5296e-08 | 0 | 0 | 0 | 0 | 0 | 1 | -90 | 90 | 0.03915 | 0.0098817 | -0.039 | -0.0097872
27 | 69 | 4.6082 | 2.9493 | 7.7384e-09 | 0 | 0 | 0 | 0 | 0 | 1 | -90 | 90 | -0.03915 | -0.0098816 | 0.039226 | 0.0099294
60 | 61 | 1.353 | 0.86593 | 2.2721e-09 | 0 | 0 | 0 | 0 | 0 | 1 | -90 | 90 | 0.019246 | 0.0048316 | -0.019241 | -0.0048284
60 | 38 | 2.7135 | 1.7367 | 4.5567e-09 | 0 | 0 | 0 | 0 | 0 | 1 | -90 | 90 | 0.0035473 | 0.00088756 | -0.003547 | -0.00088777
60 | 59 | 3.2922 | 2.107 | 5.5285e-09 | 0 | 0 | 0 | 0 | 0 | 1 | -90 | 90 | 0.016207 | 0.0040681 | -0.016197 | -0.0040626
69 | 68 | 0.45921 | 0.29389 | 7.7113e-10 | 0 | 0 | 0 | 0 | 0 | 1 | -90 | 90 | -0.040505 | -0.01025 | 0.040513 | 0.010255
49 | 50 | 2.4189 | 1.5481 | 1.2186e-08 | 0 | 0 | 0 | 0 | 0 | 1 | -90 | 90 | -0.09267 | -0.023494 | 0.092897 | 0.023638
49 | 51 | 6.0691 | 3.8842 | 1.0192e-08 | 0 | 0 | 0 | 0 | 0 | 1 | -90 | 90 | 0.013619 | 0.0034181 | -0.013607 | -0.0034113
61 | 58 | 3.1188 | 1.996 | 5.2373e-09 | 0 | 0 | 0 | 0 | 0 | 1 | -90 | 90 | 0.017597 | 0.0044165 | -0.017587 | -0.0044103
38 | 36 | 2.1651 | 1.3857 | 3.6358e-09 | 0 | 0 | 0 | 0 | 0 | 1 | -90 | 90 | 0.003547 | 0.00088777 | -0.0035467 | -0.00088794
59 | 48 | 2.0123 | 1.2879 | 3.3791e-09 | 0 | 0 | 0 | 0 | 0 | 1 | -90 | 90 | 0.015187 | 0.0038093 | -0.015182 | -0.0038064
68 | 70 | 2.0058 | 1.2837 | 3.3684e-09 | 0 | 0 | 0 | 0 | 0 | 1 | -90 | 90 | -0.043364 | -0.01097 | 0.043404 | 0.010995
50 | 79 | 2.8666 | 1.8346 | 4.8138e-09 | 0 | 0 | 0 | 0 | 0 | 1 | -90 | 90 | 0.0061703 | 0.0015463 | -0.0061691 | -0.001546
50 | 67 | 1.3341 | 0.85384 | 6.7211e-09 | 0 | 0 | 0 | 0 | 0 | 1 | -90 | 90 | -0.099067 | -0.025184 | 0.099209 | 0.025274
51 | 83 | 5.7705 | 3.6931 | 9.6902e-09 | 0 | 0 | 0 | 0 | 0 | 1 | -90 | 90 | 0.010603 | 0.0026585 | -0.010596 | -0.002655
35 | 36 | 6.7058 | 4.2917 | 1.1261e-08 | 0 | 0 | 0 | 0 | 0 | 1 | -90 | 90 | -0.0024359 | -0.0006105 | 0.0024363 | 0.00060967
44 | 46 | 2.6547 | 1.699 | 4.458e-09 | 0 | 0 | 0 | 0 | 0 | 1 | -90 | 90 | -0.012521 | -0.0031381 | 0.012526 | 0.0031405
46 | 48 | 1.1271 | 0.72136 | 1.8928e-09 | 0 | 0 | 0 | 0 | 0 | 1 | -90 | 90 | -0.01314 | -0.0032946 | 0.013143 | 0.0032958
45 | 47 | 2.1631 | 1.3844 | 3.6323e-09 | 0 | 0 | 0 | 0 | 0 | 1 | -90 | 90 | -0.0014461 | -0.00036243 | 0.0014462 | 0.00036211
47 | 55 | 5.6008 | 3.5845 | 9.4053e-09 | 0 | 0 | 0 | 0 | 0 | 1 | -90 | 90 | -0.0088587 | -0.0022201 | 0.0088634 | 0.0022223
47 | 56 | 5.7689 | 3.6921 | 9.6876e-09 | 0 | 0 | 0 | 0 | 0 | 1 | -90 | 90 | 0.0074125 | 0.001858 | -0.0074091 | -0.0018568
48 | 62 | 0.20145 | 0.12893 | 3.3828e-10 | 0 | 0 | 0 | 0 | 0 | 1 | -90 | 90 | 0.0020392 | 0.00051065 | -0.0020391 | -0.00051068
55 | 57 | 2.7386 | 1.7527 | 4.5989e-09 | 0 | 0 | 0 | 0 | 0 | 1 | -90 | 90 | -0.010589 | -0.0026547 | 0.010592 | 0.0026564
56 | 137 | 1.4809 | 0.94776 | 2.4868e-09 | 0 | 0 | 0 | 0 | 0 | 1 | -90 | 90 | 0.0041941 | 0.001051 | -0.0041938 | -0.0010511
62 | 135 | 2.3647 | 1.5134 | 3.971e-09 | 0 | 0 | 0 | 0 | 0 | 1 | -90 | 90 | 0.00069329 | 0.00017337 | -0.00069327 | -0.00017375
57 | 58 | 2.9921 | 1.9149 | 5.0245e-09 | 0 | 0 | 0 | 0 | 0 | 1 | -90 | 90 | -0.010592 | -0.0026564 | 0.010596 | 0.0026582
79 | 78 | 1.0989 | 0.70327 | 1.8453e-09 | 0 | 0 | 0 | 0 | 0 | 1 | -90 | 90 | 0.0028328 | 0.00070983 | -0.0028327 | -0.00070995
67 | 66 | 0.93602 | 0.59905 | 4.7155e-09 | 0 | 0 | 0 | 0 | 0 | 1 | -90 | 90 | -0.10375 | -0.026412 | 0.10386 | 0.026481
83 | 84 | 2.3136 | 1.4807 | 3.8851e-09 | 0 | 0 | 0 | 0 | 0 | 1 | -90 | 90 | 0.0040342 | 0.0010105 | -0.0040338 | -0.0010106
83 | 81 | 2.2721 | 1.4541 | 3.8154e-09 | 0 | 0 | 0 | 0 | 0 | 1 | -90 | 90 | 0.006562 | 0.0016444 | -0.0065609 | -0.0016441
75 | 64 | 1.4041 | 0.89863 | 7.0736e-09 | 0 | 0 | 0 | 0 | 0 | 1 | -90 | 90 | 0.12219 | 0.031221 | -0.12196 | -0.031077
75 | 74 | 0.86921 | 0.55629 | 4.3789e-09 | 0 | 0 | 0 | 0 | 0 | 1 | -90 | 90 | -0.13247 | -0.033798 | 0.13263 | 0.033902
75 | 73 | 5.3683 | 3.4357 | 9.0149e-09 | 0 | 0 | 0 | 0 | 0 | 1 | -90 | 90 | 0.0067765 | 0.0016985 | -0.0067739 | -0.0016977
64 | 66 | 1.2248 | 0.78387 | 6.1703e-09 | 0 | 0 | 0 | 0 | 0 | 1 | -90 | 90 | 0.10776 | 0.027519 | -0.10761 | -0.027421
64 | 63 | 4.1393 | 2.6491 | 6.951e-09 | 0 | 0 | 0 | 0 | 0 | 1 | -90 | 90 | 0.0075079 | 0.0018815 | -0.0075054 | -0.0018806
74 | 76 | 0.66106 | 0.42308 | 3.3303e-09 | 0 | 0 | 0 | 0 | 0 | 1 | -90 | 90 | -0.13513 | -0.034527 | 0.13526 | 0.03461
84 | 85 | 3.6337 | 2.3255 | 6.1019e-09 | 0 | 0 | 0 | 0 | 0 | 1 | -90 | 90 | 0.0040338 | 0.0010106 | -0.0040331 | -0.0010108
81 | 82 | 2.1453 | 1.373 | 3.6026e-09 | 0 | 0 | 0 | 0 | 0 | 1 | -90 | 90 | 0.0036809 | 0.00092232 | -0.0036806 | -0.00092246
63 | 65 | 3.8053 | 2.4354 | 6.3901e-09 | 0 | 0 | 0 | 0 | 0 | 1 | -90 | 90 | 0.0035141 | 0.00088029 | -0.0035136 | -0.0008806
76 | 77 | 0.70718 | 0.45259 | 3.5626e-09 | 0 | 0 | 0 | 0 | 0 | 1 | -90 | 90 | -0.13822 | -0.035351 | 0.13836 | 0.035443
77 | 71 | 0.6132 | 0.39245 | 1.0297e-09 | 0 | 0 | 0 | 0 | 0 | 1 | -90 | 90 | 0.046005 | 0.011669 | -0.045992 | -0.01166
71 | 70 | 2.004 | 1.2826 | 3.3653e-09 | 0 | 0 | 0 | 0 | 0 | 1 | -90 | 90 | 0.045177 | 0.011456 | -0.045134 | -0.011428