## bus_data
BUS_I | BUS_TYPE | Pd | Qd | Gs | Bs | area | Vm | Va | baseKV | zone | Vmax | Vmin
1 | 1 | 0.0082377 | 0.0020646 | 0 | 0 | 1 | 0.98922 | -0.20592 | 0.4 | 1 | 1.1 | 0.9
2 | 1 | 0.002976 | 0.00074585 | 0 | 0 | 1 | 0.98929 | -0.20454 | 0.4 | 1 | 1.1 | 0.9
3 | 1 | 0.0014252 | 0.00035718 | 0 | 0 | 1 | 0.98869 | -0.21615 | 0.4 | 1 | 1.1 | 0.9
4 | 1 | 0.0024381 | 0.00061104 | 0 | 0 | 1 | 0.9901 | -0.18892 | 0.4 | 1 | 1.1 | 0.9
5 | 1 | 0.0025651 | 0.00064287 | 0 | 0 | 1 | 0.98822 | -0.22514 | 0.4 | 1 | 1.1 | 0.9
69 | 1 | 0.0046488 | 0.0011651 | 0 | 0 | 1 | 0.99108 | -0.17012 | 0.4 | 1 | 1.1 | 0.9
70 | 1 | 0.0013173 | 0.00033014 | 0 | 0 | 1 | 0.98777 | -0.23393 | 0.4 | 1 | 1.1 | 0.9
43 | 1 | 0.001873 | 0.00046942 | 0 | 0 | 1 | 0.99232 | -0.14644 | 0.4 | 1 | 1.1 | 0.9
32 | 1 | 0.0036789 | 0.00092203 | 0 | 0 | 1 | 0.98707 | -0.24744 | 0.4 | 1 | 1.1 | 0.9
6 | 1 | 0.0015635 | 0.00039186 | 0 | 0 | 1 | 0.98334 | -0.31876 | 0.4 | 1 | 1.1 | 0.9
7 | 1 | 0.00045305 | 0.00011354 | 0 | 0 | 1 | 0.98335 | -0.31857 | 0.4 | 1 | 1.1 | 0.9
9 | 1 | 0.00046372 | 0.00011622 | 0 | 0 | 1 | 0.98336 | -0.31827 | 0.4 | 1 | 1.1 | 0.9
10 | 1 | 0.0026827 | 0.00067235 | 0 | 0 | 1 | 0.98341 | -0.31744 | 0.4 | 1 | 1.1 | 0.9
11 | 1 | 0.0051311 | 0.001286 | 0 | 0 | 1 | 0.98351 | -0.31531 | 0.4 | 1 | 1.1 | 0.9
12 | 1 | 0.00031646 | 7.9312e-05 | 0 | 0 | 1 | 0.98361 | -0.31343 | 0.4 | 1 | 1.1 | 0.9
14 | 1 | 0.00054037 | 0.00013543 | 0 | 0 | 1 | 0.9837 | -0.31174 | 0.4 | 1 | 1.1 | 0.9
13 | 1 | 0.0013499 | 0.00033831 | 0 | 0 | 1 | 0.98374 | -0.31091 | 0.4 | 1 | 1.1 | 0.9
15 | 1 | 0.00096214 | 0.00024113 | 0 | 0 | 1 | 0.98416 | -0.30271 | 0.4 | 1 | 1.1 | 0.9
16 | 1 | 0.00078267 | 0.00019616 | 0 | 0 | 1 | 0.98435 | -0.29894 | 0.4 | 1 | 1.1 | 0.9
75 | 1 | 0.001171 | 0.00029347 | 0 | 0 | 1 | 0.98446 | -0.29685 | 0.4 | 1 | 1.1 | 0.9
76 | 1 | 0.0033167 | 0.00083125 | 0 | 0 | 1 | 0.98508 | -0.28472 | 0.4 | 1 | 1.1 | 0.9
17 | 1 | 0.0032071 | 0.00080378 | 0 | 0 | 1 | 0.98082 | -0.36886 | 0.4 | 1 | 1.1 | 0.9
18 | 1 | 0.0066391 | 0.0016639 | 0 | 0 | 1 | 0.98252 | -0.33568 | 0.4 | 1 | 1.1 | 0.9
19 | 1 | 0.0081258 | 0.0020365 | 0 | 0 | 1 | 0.98056 | -0.37388 | 0.4 | 1 | 1.1 | 0.9
20 | 1 | 0.0041941 | 0.0010511 | 0 | 0 | 1 | 0.98392 | -0.30837 | 0.4 | 1 | 1.1 | 0.9
21 | 1 | 0 | 0 | 0 | 0 | 1 | 0.97897 | -0.4049 | 0.4 | 1 | 1.1 | 0.9
22 | 1 | 0.0017478 | 0.00043805 | 0 | 0 | 1 | 0.98033 | -0.37838 | 0.4 | 1 | 1.1 | 0.9
23 | 1 | 0.0025761 | 0.00064562 | 0 | 0 | 1 | 0.9838 | -0.31075 | 0.4 | 1 | 1.1 | 0.9
24 | 1 | 0.0016972 | 0.00042536 | 0 | 0 | 1 | 0.98499 | -0.28764 | 0.4 | 1 | 1.1 | 0.9
63 | 1 | 0 | 0 | 0 | 0 | 1 | 0.97749 | -0.43399 | 0.4 | 1 | 1.1 | 0.9
94 | 1 | 0.0015689 | 0.0003932 | 0 | 0 | 1 | 0.97889 | -0.40656 | 0.4 | 1 | 1.1 | 0.9
64 | 1 | 0.0014846 | 0.00037208 | 0 | 0 | 1 | 0.98021 | -0.38083 | 0.4 | 1 | 1.1 | 0.9
26 | 1 | 0.0036779 | 0.00092177 | 0 | 0 | 1 | 0.98371 | -0.31252 | 0.4 | 1 | 1.1 | 0.9
30 | 1 | 0.007551 | 0.0018925 | 0 | 0 | 1 | 0.98511 | -0.28529 | 0.4 | 1 | 1.1 | 0.9
71 | 1 | 0.0071204 | 0.0017845 | 0 | 0 | 1 | 0.97727 | -0.43819 | 0.4 | 1 | 1.1 | 0.9
62 | 1 | 0 | 0 | 0 | 0 | 1 | 0.97478 | -0.48716 | 0.4 | 1 | 1.1 | 0.9
95 | 1 | 0.0037 | 0.00092731 | 0 | 0 | 1 | 0.97875 | -0.40934 | 0.4 | 1 | 1.1 | 0.9
65 | 1 | 0.0041298 | 0.001035 | 0 | 0 | 1 | 0.98003 | -0.38428 | 0.4 | 1 | 1.1 | 0.9
25 | 1 | 0.0037733 | 0.00094569 | 0 | 0 | 1 | 0.98367 | -0.31324 | 0.4 | 1 | 1.1 | 0.9
28 | 1 | 0.0019995 | 0.00050113 | 0 | 0 | 1 | 0.98572 | -0.27358 | 0.4 | 1 | 1.1 | 0.9
29 | 1 | 0.0037065 | 0.00092893 | 0 | 0 | 1 | 0.98599 | -0.26826 | 0.4 | 1 | 1.1 | 0.9
31 | 1 | 0.0019823 | 0.00049681 | 0 | 0 | 1 | 0.98629 | -0.26249 | 0.4 | 1 | 1.1 | 0.9
33 | 1 | 0.0086525 | 0.0021685 | 0 | 0 | 1 | 0.9923 | -0.1469 | 0.4 | 1 | 1.1 | 0.9
34 | 1 | 0.0037086 | 0.00092947 | 0 | 0 | 1 | 0.99258 | -0.14155 | 0.4 | 1 | 1.1 | 0.9
35 | 1 | 0.0028784 | 0.0007214 | 0 | 0 | 1 | 0.99261 | -0.1408 | 0.4 | 1 | 1.1 | 0.9
41 | 1 | 0 | 0 | 0 | 0 | 1 | 0.99278 | -0.13757 | 0.4 | 1 | 1.1 | 0.9
42 | 1 | 0.0040175 | 0.0010069 | 0 | 0 | 1 | 0.99295 | -0.13425 | 0.4 | 1 | 1.1 | 0.9
36 | 3 | 0.025581 | 0.0064113 | 0 | 0 | 1 | 1 | 0 | 0.4 | 1 | 1.1 | 0.9
37 | 1 | 0 | 0 | 0 | 0 | 1 | 0.99611 | -0.073283 | 0.4 | 1 | 1.1 | 0.9
38 | 1 | 0 | 0 | 0 | 0 | 1 | 0.99528 | -0.089723 | 0.4 | 1 | 1.1 | 0.9
39 | 1 | 0 | 0 | 0 | 0 | 1 | 0.98573 | -0.27215 | 0.4 | 1 | 1.1 | 0.9
40 | 1 | 0 | 0 | 0 | 0 | 1 | 0.99397 | -0.11479 | 0.4 | 1 | 1.1 | 0.9
77 | 1 | 0.0006498 | 0.00016286 | 0 | 0 | 1 | 0.98557 | -0.27514 | 0.4 | 1 | 1.1 | 0.9
78 | 1 | 0.0011278 | 0.00028266 | 0 | 0 | 1 | 0.98533 | -0.27978 | 0.4 | 1 | 1.1 | 0.9
44 | 1 | 0.0109 | 0.0027318 | 0 | 0 | 1 | 0.99216 | -0.14973 | 0.4 | 1 | 1.1 | 0.9
79 | 1 | 0.00053594 | 0.00013432 | 0 | 0 | 1 | 0.98477 | -0.29057 | 0.4 | 1 | 1.1 | 0.9
45 | 1 | 0 | 0 | 0 | 0 | 1 | 0.9913 | -0.16648 | 0.4 | 1 | 1.1 | 0.9
46 | 1 | 0.002488 | 0.00062354 | 0 | 0 | 1 | 0.99013 | -0.18897 | 0.4 | 1 | 1.1 | 0.9
47 | 1 | 0 | 0 | 0 | 0 | 1 | 0.99036 | -0.18453 | 0.4 | 1 | 1.1 | 0.9
48 | 1 | 0.0048927 | 0.0012262 | 0 | 0 | 1 | 0.98988 | -0.19388 | 0.4 | 1 | 1.1 | 0.9
56 | 1 | 0.014849 | 0.0037215 | 0 | 0 | 1 | 0.99007 | -0.19024 | 0.4 | 1 | 1.1 | 0.9
53 | 1 | 0.018584 | 0.0046576 | 0 | 0 | 1 | 0.98994 | -0.19273 | 0.4 | 1 | 1.1 | 0.9
49 | 1 | 0.0090754 | 0.0022745 | 0 | 0 | 1 | 0.98924 | -0.2063 | 0.4 | 1 | 1.1 | 0.9
67 | 1 | 0.0091895 | 0.0023031 | 0 | 0 | 1 | 0.98999 | -0.19183 | 0.4 | 1 | 1.1 | 0.9
54 | 1 | 0.0031997 | 0.00080192 | 0 | 0 | 1 | 0.98959 | -0.19955 | 0.4 | 1 | 1.1 | 0.9
50 | 1 | 0 | 0 | 0 | 0 | 1 | 0.98922 | -0.20677 | 0.4 | 1 | 1.1 | 0.9
51 | 1 | 0 | 0 | 0 | 0 | 1 | 0.98869 | -0.2171 | 0.4 | 1 | 1.1 | 0.9
52 | 1 | 0.0017362 | 0.00043515 | 0 | 0 | 1 | 0.98912 | -0.20858 | 0.4 | 1 | 1.1 | 0.9
110 | 1 | 0.013308 | 0.0033352 | 0 | 0 | 1 | 0.98845 | -0.22172 | 0.4 | 1 | 1.1 | 0.9
61 | 1 | 0 | 0 | 0 | 0 | 1 | 0.97384 | -0.50589 | 0.4 | 1 | 1.1 | 0.9
111 | 1 | 0.0049271 | 0.0012348 | 0 | 0 | 1 | 0.97364 | -0.50968 | 0.4 | 1 | 1.1 | 0.9
60 | 1 | 0 | 0 | 0 | 0 | 1 | 0.97438 | -0.49524 | 0.4 | 1 | 1.1 | 0.9
57 | 1 | 0 | 0 | 0 | 0 | 1 | 0.9895 | -0.20132 | 0.4 | 1 | 1.1 | 0.9
58 | 1 | 0.0051234 | 0.001284 | 0 | 0 | 1 | 0.98928 | -0.20559 | 0.4 | 1 | 1.1 | 0.9
55 | 1 | 0.0017139 | 0.00042954 | 0 | 0 | 1 | 0.98954 | -0.20055 | 0.4 | 1 | 1.1 | 0.9
59 | 1 | 0.0022328 | 0.0005596 | 0 | 0 | 1 | 0.98927 | -0.20571 | 0.4 | 1 | 1.1 | 0.9
108 | 1 | 0.014661 | 0.0036743 | 0 | 0 | 1 | 0.97431 | -0.49642 | 0.4 | 1 | 1.1 | 0.9
109 | 1 | 0.0072625 | 0.0018202 | 0 | 0 | 1 | 0.97475 | -0.48784 | 0.4 | 1 | 1.1 | 0.9
72 | 1 | 0.0046812 | 0.0011732 | 0 | 0 | 1 | 0.97713 | -0.44098 | 0.4 | 1 | 1.1 | 0.9
66 | 1 | 0 | 0 | 0 | 0 | 1 | 0.97997 | -0.38538 | 0.4 | 1 | 1.1 | 0.9
68 | 1 | 0 | 0 | 0 | 0 | 1 | 0.97981 | -0.38852 | 0.4 | 1 | 1.1 | 0.9
73 | 1 | 0.00094912 | 0.00023787 | 0 | 0 | 1 | 0.97953 | -0.39411 | 0.4 | 1 | 1.1 | 0.9
74 | 1 | 0.005198 | 0.0013027 | 0 | 0 | 1 | 0.97938 | -0.39698 | 0.4 | 1 | 1.1 | 0.9
80 | 1 | 0.00042966 | 0.00010768 | 0 | 0 | 1 | 0.98405 | -0.30457 | 0.4 | 1 | 1.1 | 0.9
81 | 1 | 0.0030376 | 0.00076129 | 0 | 0 | 1 | 0.98339 | -0.31725 | 0.4 | 1 | 1.1 | 0.9
82 | 1 | 0.00035674 | 8.9408e-05 | 0 | 0 | 1 | 0.98257 | -0.33318 | 0.4 | 1 | 1.1 | 0.9
83 | 1 | 0.00094036 | 0.00023568 | 0 | 0 | 1 | 0.98178 | -0.34853 | 0.4 | 1 | 1.1 | 0.9
84 | 1 | 0.00354 | 0.0008872 | 0 | 0 | 1 | 0.98077 | -0.36821 | 0.4 | 1 | 1.1 | 0.9
85 | 1 | 0.0042525 | 0.0010658 | 0 | 0 | 1 | 0.97922 | -0.39849 | 0.4 | 1 | 1.1 | 0.9
86 | 1 | 0.0013225 | 0.00033144 | 0 | 0 | 1 | 0.97749 | -0.43224 | 0.4 | 1 | 1.1 | 0.9
87 | 1 | 0.0022601 | 0.00056643 | 0 | 0 | 1 | 0.97641 | -0.45349 | 0.4 | 1 | 1.1 | 0.9
88 | 1 | 0.0014487 | 0.00036307 | 0 | 0 | 1 | 0.97584 | -0.46454 | 0.4 | 1 | 1.1 | 0.9
89 | 1 | 0.002926 | 0.00073333 | 0 | 0 | 1 | 0.97495 | -0.48213 | 0.4 | 1 | 1.1 | 0.9
90 | 1 | 0 | 0 | 0 | 0 | 1 | 0.9746 | -0.48908 | 0.4 | 1 | 1.1 | 0.9
91 | 1 | 0.0022728 | 0.00056962 | 0 | 0 | 1 | 0.97434 | -0.49418 | 0.4 | 1 | 1.1 | 0.9
92 | 1 | 0.00088608 | 0.00022207 | 0 | 0 | 1 | 0.97221 | -0.53623 | 0.4 | 1 | 1.1 | 0.9
93 | 1 | 0.0033967 | 0.0008513 | 0 | 0 | 1 | 0.97204 | -0.53941 | 0.4 | 1 | 1.1 | 0.9
98 | 1 | 0.0023182 | 0.000581 | 0 | 0 | 1 | 0.97165 | -0.54719 | 0.4 | 1 | 1.1 | 0.9
99 | 1 | 0.003125 | 0.00078319 | 0 | 0 | 1 | 0.97133 | -0.55365 | 0.4 | 1 | 1.1 | 0.9
96 | 1 | 0.0048624 | 0.0012186 | 0 | 0 | 1 | 0.97867 | -0.41084 | 0.4 | 1 | 1.1 | 0.9
100 | 1 | 0.0016813 | 0.00042137 | 0 | 0 | 1 | 0.97103 | -0.55951 | 0.4 | 1 | 1.1 | 0.9
101 | 1 | 0.0020027 | 0.00050193 | 0 | 0 | 1 | 0.97079 | -0.56433 | 0.4 | 1 | 1.1 | 0.9
102 | 1 | 0.00050266 | 0.00012598 | 0 | 0 | 1 | 0.97071 | -0.5658 | 0.4 | 1 | 1.1 | 0.9
103 | 1 | 0.0024663 | 0.00061811 | 0 | 0 | 1 | 0.97064 | -0.5672 | 0.4 | 1 | 1.1 | 0.9
104 | 1 | 0 | 0 | 0 | 0 | 1 | 0.97063 | -0.56749 | 0.4 | 1 | 1.1 | 0.9
105 | 1 | 0 | 0 | 0 | 0 | 1 | 0.97051 | -0.56975 | 0.4 | 1 | 1.1 | 0.9
106 | 1 | 0.0015319 | 0.00038393 | 0 | 0 | 1 | 0.9703 | -0.57397 | 0.4 | 1 | 1.1 | 0.9

## generator_data
GEN_BUS | PG | QG | QMAX | QMIN | VG | MBASE | GEN_STATUS | PMAX | PMIN
36 | 0.34915 | 0.089296 | 10 | -10 | 1 | 100 | 1 | 10 | 0

## branch_data
F_BUS | T_BUS | BR_R | BR_X | BR_B | RATE_A | RATE_B | RATE_C | TAP | SHIFT | BR_STATUS | ANGMIN | ANGMAX | P_in | Q_in | P_out | Q_out
1 | 2 | 0.047023 | 0.030095 | 7.8965e-11 | 0 | 0 | 0 | 0 | 0 | 1 | -90 | 90 | -0.12965 | -0.032872 | 0.12966 | 0.032877
1 | 3 | 0.37254 | 0.23843 | 6.256e-10 | 0 | 0 | 0 | 0 | 0 | 1 | -90 | 90 | 0.12141 | 0.030807 | -0.12135 | -0.030769
2 | 4 | 0.52088 | 0.33336 | 8.747e-10 | 0 | 0 | 0 | 0 | 0 | 1 | -90 | 90 | -0.13263 | -0.033623 | 0.13273 | 0.033687
3 | 5 | 0.3309 | 0.21178 | 5.5567e-10 | 0 | 0 | 0 | 0 | 0 | 1 | -90 | 90 | 0.11993 | 0.030412 | -0.11987 | -0.030379
4 | 69 | 0.61668 | 0.39467 | 1.0356e-09 | 0 | 0 | 0 | 0 | 0 | 1 | -90 | 90 | -0.13517 | -0.034298 | 0.13529 | 0.034376
5 | 70 | 0.33025 | 0.21136 | 5.5459e-10 | 0 | 0 | 0 | 0 | 0 | 1 | -90 | 90 | 0.11731 | 0.029736 | -0.11726 | -0.029704
69 | 43 | 0.75246 | 0.48158 | 1.2636e-09 | 0 | 0 | 0 | 0 | 0 | 1 | -90 | 90 | -0.13994 | -0.035541 | 0.1401 | 0.035643
70 | 32 | 0.51264 | 0.32809 | 8.6087e-10 | 0 | 0 | 0 | 0 | 0 | 1 | -90 | 90 | 0.11594 | 0.029374 | -0.11587 | -0.029326
43 | 41 | 0.27853 | 0.17826 | 9.3545e-10 | 0 | 0 | 0 | 0 | 0 | 1 | -90 | 90 | -0.14197 | -0.036113 | 0.14203 | 0.036151
32 | 31 | 0.58941 | 0.37722 | 9.8978e-10 | 0 | 0 | 0 | 0 | 0 | 1 | -90 | 90 | 0.11219 | 0.028404 | -0.11211 | -0.028353
6 | 7 | 0.54379 | 0.34803 | 9.1317e-10 | 0 | 0 | 0 | 0 | 0 | 1 | -90 | 90 | -0.0015635 | -0.00039186 | 0.0015635 | 0.00039178
7 | 9 | 0.63666 | 0.40746 | 1.0691e-09 | 0 | 0 | 0 | 0 | 0 | 1 | -90 | 90 | -0.0020166 | -0.00050533 | 0.0020166 | 0.00050525
9 | 10 | 1.4531 | 0.92996 | 2.4401e-09 | 0 | 0 | 0 | 0 | 0 | 1 | -90 | 90 | -0.0024803 | -0.00062147 | 0.0024804 | 0.00062129
10 | 11 | 1.7874 | 1.1439 | 3.0015e-09 | 0 | 0 | 0 | 0 | 0 | 1 | -90 | 90 | -0.0051631 | -0.0012936 | 0.0051636 | 0.0012937
11 | 12 | 0.7937 | 0.50797 | 1.3328e-09 | 0 | 0 | 0 | 0 | 0 | 1 | -90 | 90 | -0.010295 | -0.0025797 | 0.010296 | 0.0025801
12 | 14 | 0.6878 | 0.44019 | 1.155e-09 | 0 | 0 | 0 | 0 | 0 | 1 | -90 | 90 | -0.010612 | -0.0026595 | 0.010613 | 0.0026599
14 | 13 | 0.32359 | 0.2071 | 5.4339e-10 | 0 | 0 | 0 | 0 | 0 | 1 | -90 | 90 | -0.011153 | -0.0027953 | 0.011154 | 0.0027956
13 | 15 | 2.8471 | 1.8221 | 4.781e-09 | 0 | 0 | 0 | 0 | 0 | 1 | -90 | 90 | -0.012504 | -0.0031339 | 0.012508 | 0.0031365
15 | 16 | 1.2149 | 0.77754 | 2.0401e-09 | 0 | 0 | 0 | 0 | 0 | 1 | -90 | 90 | -0.013471 | -0.0033777 | 0.013473 | 0.003379
16 | 75 | 0.63633 | 0.40725 | 1.0686e-09 | 0 | 0 | 0 | 0 | 0 | 1 | -90 | 90 | -0.014256 | -0.0035752 | 0.014257 | 0.003576
75 | 76 | 3.4205 | 2.1891 | 5.7439e-09 | 0 | 0 | 0 | 0 | 0 | 1 | -90 | 90 | -0.015428 | -0.0038695 | 0.015437 | 0.0038746
76 | 77 | 2.2233 | 1.4229 | 3.7335e-09 | 0 | 0 | 0 | 0 | 0 | 1 | -90 | 90 | -0.018754 | -0.0047059 | 0.018762 | 0.004711
17 | 18 | 1.9462 | 1.2456 | 3.2682e-09 | 0 | 0 | 0 | 0 | 0 | 1 | -90 | 90 | -0.073863 | -0.018596 | 0.07398 | 0.018671
17 | 19 | 0.30713 | 0.19656 | 5.1576e-10 | 0 | 0 | 0 | 0 | 0 | 1 | -90 | 90 | 0.070656 | 0.017792 | -0.070639 | -0.017781
18 | 20 | 1.4738 | 0.94323 | 2.4749e-09 | 0 | 0 | 0 | 0 | 0 | 1 | -90 | 90 | -0.080619 | -0.020334 | 0.080725 | 0.020402
19 | 21 | 2.7358 | 1.7509 | 4.5941e-09 | 0 | 0 | 0 | 0 | 0 | 1 | -90 | 90 | 0.048994 | 0.012355 | -0.048922 | -0.012309
19 | 22 | 1.4341 | 0.91784 | 2.4083e-09 | 0 | 0 | 0 | 0 | 0 | 1 | -90 | 90 | 0.013519 | 0.0033898 | -0.013516 | -0.0033882
20 | 23 | 1.0302 | 0.6593 | 1.7299e-09 | 0 | 0 | 0 | 0 | 0 | 1 | -90 | 90 | 0.010029 | 0.0025139 | -0.010028 | -0.0025133
20 | 24 | 0.95302 | 0.60993 | 1.6004e-09 | 0 | 0 | 0 | 0 | 0 | 1 | -90 | 90 | -0.094948 | -0.023967 | 0.095043 | 0.024027
21 | 63 | 3.2266 | 2.065 | 5.4184e-09 | 0 | 0 | 0 | 0 | 0 | 1 | -90 | 90 | 0.038788 | 0.0097688 | -0.038734 | -0.0097349
21 | 94 | 0.70169 | 0.44908 | 1.1783e-09 | 0 | 0 | 0 | 0 | 0 | 1 | -90 | 90 | 0.010133 | 0.0025401 | -0.010133 | -0.0025397
22 | 64 | 0.89978 | 0.57586 | 1.511e-09 | 0 | 0 | 0 | 0 | 0 | 1 | -90 | 90 | 0.011768 | 0.0029502 | -0.011767 | -0.0029494
23 | 26 | 1.0301 | 0.65926 | 1.7298e-09 | 0 | 0 | 0 | 0 | 0 | 1 | -90 | 90 | 0.007452 | 0.0018677 | -0.0074513 | -0.0018674
24 | 30 | 0.10583 | 0.067734 | 1.7772e-10 | 0 | 0 | 0 | 0 | 0 | 1 | -90 | 90 | -0.09674 | -0.024452 | 0.096751 | 0.024459
63 | 71 | 1.5234 | 0.97496 | 2.5582e-09 | 0 | 0 | 0 | 0 | 0 | 1 | -90 | 90 | 0.011804 | 0.0029591 | -0.011802 | -0.0029578
63 | 62 | 8.4544 | 5.4108 | 1.4197e-08 | 0 | 0 | 0 | 0 | 0 | 1 | -90 | 90 | 0.02693 | 0.0067758 | -0.026862 | -0.0067335
94 | 95 | 1.3963 | 0.89363 | 2.3447e-09 | 0 | 0 | 0 | 0 | 0 | 1 | -90 | 90 | 0.0085638 | 0.0021465 | -0.0085627 | -0.002146
64 | 65 | 1.4433 | 0.92371 | 2.4237e-09 | 0 | 0 | 0 | 0 | 0 | 1 | -90 | 90 | 0.010282 | 0.0025773 | -0.01028 | -0.0025765
26 | 25 | 0.83205 | 0.53251 | 1.3972e-09 | 0 | 0 | 0 | 0 | 0 | 1 | -90 | 90 | 0.0037734 | 0.00094565 | -0.0037733 | -0.0009457
30 | 28 | 0.4914 | 0.31449 | 8.2518e-10 | 0 | 0 | 0 | 0 | 0 | 1 | -90 | 90 | -0.1043 | -0.026352 | 0.10436 | 0.026389
71 | 72 | 2.5466 | 1.6298 | 4.2765e-09 | 0 | 0 | 0 | 0 | 0 | 1 | -90 | 90 | 0.0046818 | 0.0011732 | -0.0046812 | -0.0011733
62 | 108 | 2.6896 | 1.7213 | 4.5166e-09 | 0 | 0 | 0 | 0 | 0 | 1 | -90 | 90 | 0.014667 | 0.0036781 | -0.01466 | -0.0036744
62 | 109 | 0.39922 | 0.2555 | 6.704e-10 | 0 | 0 | 0 | 0 | 0 | 1 | -90 | 90 | 0.0072626 | 0.0018203 | -0.0072624 | -0.0018202
62 | 60 | 6.9688 | 4.46 | 1.1703e-08 | 0 | 0 | 0 | 0 | 0 | 1 | -90 | 90 | 0.0049322 | 0.0012352 | -0.0049303 | -0.0012351
95 | 96 | 1.3197 | 0.84458 | 2.2161e-09 | 0 | 0 | 0 | 0 | 0 | 1 | -90 | 90 | 0.0048627 | 0.0012187 | -0.0048623 | -0.0012187
65 | 66 | 0.77197 | 0.49406 | 1.2964e-09 | 0 | 0 | 0 | 0 | 0 | 1 | -90 | 90 | 0.0061506 | 0.0015414 | -0.0061503 | -0.0015414
28 | 29 | 0.21906 | 0.1402 | 3.6787e-10 | 0 | 0 | 0 | 0 | 0 | 1 | -90 | 90 | -0.10636 | -0.02689 | 0.10639 | 0.026907
29 | 31 | 0.22987 | 0.14711 | 3.8601e-10 | 0 | 0 | 0 | 0 | 0 | 1 | -90 | 90 | -0.11009 | -0.027836 | 0.11012 | 0.027856
33 | 34 | 2.7263 | 1.7448 | 4.5782e-09 | 0 | 0 | 0 | 0 | 0 | 1 | -90 | 90 | -0.0086525 | -0.0021685 | 0.0086547 | 0.0021695
34 | 35 | 0.26989 | 0.17273 | 4.5322e-10 | 0 | 0 | 0 | 0 | 0 | 1 | -90 | 90 | -0.012363 | -0.003099 | 0.012364 | 0.0030992
35 | 41 | 0.93609 | 0.5991 | 1.572e-09 | 0 | 0 | 0 | 0 | 0 | 1 | -90 | 90 | -0.015242 | -0.0038206 | 0.015245 | 0.003822
41 | 42 | 0.094062 | 0.0602 | 3.1591e-10 | 0 | 0 | 0 | 0 | 0 | 1 | -90 | 90 | -0.15728 | -0.039973 | 0.1573 | 0.039989
42 | 40 | 0.53854 | 0.34466 | 1.8087e-09 | 0 | 0 | 0 | 0 | 0 | 1 | -90 | 90 | -0.16132 | -0.040996 | 0.16147 | 0.041093
36 | 37 | 5.2954 | 3.3891 | 1.7785e-08 | 0 | 0 | 0 | 0 | 0 | 1 | -90 | 90 | 0.062996 | 0.016257 | -0.062772 | -0.016115
36 | 38 | 1.5564 | 0.99611 | 5.2273e-09 | 0 | 0 | 0 | 0 | 0 | 1 | -90 | 90 | 0.26057 | 0.066628 | -0.25945 | -0.065908
37 | 39 | 14.1661 | 9.0663 | 2.3789e-08 | 0 | 0 | 0 | 0 | 0 | 1 | -90 | 90 | 0.062772 | 0.016115 | -0.062172 | -0.015734
38 | 40 | 0.43219 | 0.2766 | 1.4515e-09 | 0 | 0 | 0 | 0 | 0 | 1 | -90 | 90 | 0.25945 | 0.065908 | -0.25913 | -0.065709
39 | 77 | 0.67265 | 0.4305 | 1.1296e-09 | 0 | 0 | 0 | 0 | 0 | 1 | -90 | 90 | 0.019415 | 0.0048755 | -0.019412 | -0.0048738
39 | 78 | 0.78399 | 0.50175 | 1.3165e-09 | 0 | 0 | 0 | 0 | 0 | 1 | -90 | 90 | 0.042757 | 0.010858 | -0.042741 | -0.010849
40 | 44 | 1.5872 | 1.0158 | 2.6654e-09 | 0 | 0 | 0 | 0 | 0 | 1 | -90 | 90 | 0.097662 | 0.024616 | -0.097499 | -0.024512
78 | 79 | 1.1366 | 0.72744 | 1.9087e-09 | 0 | 0 | 0 | 0 | 0 | 1 | -90 | 90 | 0.041614 | 0.010566 | -0.041592 | -0.010552
44 | 45 | 0.85482 | 0.54708 | 1.4355e-09 | 0 | 0 | 0 | 0 | 0 | 1 | -90 | 90 | 0.086599 | 0.02178 | -0.08653 | -0.021736
79 | 80 | 1.4936 | 0.95588 | 2.5081e-09 | 0 | 0 | 0 | 0 | 0 | 1 | -90 | 90 | 0.041056 | 0.010418 | -0.041028 | -0.010401
45 | 46 | 3.1411 | 2.0103 | 5.2748e-09 | 0 | 0 | 0 | 0 | 0 | 1 | -90 | 90 | 0.031565 | 0.0079336 | -0.031531 | -0.0079125
45 | 47 | 1.4471 | 0.92615 | 2.4301e-09 | 0 | 0 | 0 | 0 | 0 | 1 | -90 | 90 | 0.054965 | 0.013802 | -0.054918 | -0.013772
46 | 48 | 0.74227 | 0.47505 | 1.2465e-09 | 0 | 0 | 0 | 0 | 0 | 1 | -90 | 90 | 0.029043 | 0.0072889 | -0.029036 | -0.0072847
47 | 56 | 1.0441 | 0.66819 | 1.7532e-09 | 0 | 0 | 0 | 0 | 0 | 1 | -90 | 90 | 0.024046 | 0.006029 | -0.024039 | -0.0060249
47 | 53 | 1.1676 | 0.74724 | 1.9607e-09 | 0 | 0 | 0 | 0 | 0 | 1 | -90 | 90 | 0.030872 | 0.0077432 | -0.03086 | -0.0077357
48 | 49 | 2.2595 | 1.4461 | 3.7943e-09 | 0 | 0 | 0 | 0 | 0 | 1 | -90 | 90 | 0.024144 | 0.0060585 | -0.024129 | -0.0060497
56 | 67 | 0.75831 | 0.48532 | 1.2734e-09 | 0 | 0 | 0 | 0 | 0 | 1 | -90 | 90 | 0.0091902 | 0.0023034 | -0.0091895 | -0.0023031
53 | 54 | 2.4396 | 1.5614 | 4.0968e-09 | 0 | 0 | 0 | 0 | 0 | 1 | -90 | 90 | 0.012276 | 0.0030781 | -0.012272 | -0.0030759
49 | 50 | 0.13936 | 0.089193 | 2.3403e-10 | 0 | 0 | 0 | 0 | 0 | 1 | -90 | 90 | 0.015054 | 0.0037752 | -0.015054 | -0.003775
54 | 55 | 0.48499 | 0.3104 | 8.1443e-10 | 0 | 0 | 0 | 0 | 0 | 1 | -90 | 90 | 0.0090723 | 0.002274 | -0.0090719 | -0.0022738
50 | 51 | 3.403 | 2.178 | 5.7146e-09 | 0 | 0 | 0 | 0 | 0 | 1 | -90 | 90 | 0.013317 | 0.0033405 | -0.013311 | -0.0033369
50 | 52 | 4.564 | 2.9209 | 7.6641e-09 | 0 | 0 | 0 | 0 | 0 | 1 | -90 | 90 | 0.0017364 | 0.00043449 | -0.0017362 | -0.00043515
51 | 110 | 1.5191 | 0.97225 | 2.551e-09 | 0 | 0 | 0 | 0 | 0 | 1 | -90 | 90 | 0.013311 | 0.0033369 | -0.013308 | -0.0033352
61 | 111 | 3.2704 | 2.093 | 5.4919e-09 | 0 | 0 | 0 | 0 | 0 | 1 | -90 | 90 | 0.0049278 | 0.0012349 | -0.004927 | -0.0012349
61 | 60 | 9.1938 | 5.884 | 1.5439e-08 | 0 | 0 | 0 | 0 | 0 | 1 | -90 | 90 | -0.0049278 | -0.0012349 | 0.0049303 | 0.0012351
57 | 58 | 2.5451 | 1.6288 | 4.2739e-09 | 0 | 0 | 0 | 0 | 0 | 1 | -90 | 90 | 0.0073577 | 0.0018442 | -0.0073562 | -0.0018436
57 | 55 | 0.45865 | 0.29354 | 7.702e-10 | 0 | 0 | 0 | 0 | 0 | 1 | -90 | 90 | -0.0073577 | -0.0018442 | 0.007358 | 0.0018443
58 | 59 | 0.24983 | 0.15989 | 4.1953e-10 | 0 | 0 | 0 | 0 | 0 | 1 | -90 | 90 | 0.0022328 | 0.00055957 | -0.0022328 | -0.0005596
66 | 68 | 2.1967 | 1.4059 | 3.6888e-09 | 0 | 0 | 0 | 0 | 0 | 1 | -90 | 90 | 0.0061503 | 0.0015414 | -0.0061494 | -0.0015411
68 | 73 | 3.911 | 2.503 | 6.5676e-09 | 0 | 0 | 0 | 0 | 0 | 1 | -90 | 90 | 0.0061494 | 0.0015411 | -0.0061477 | -0.0015407
73 | 74 | 2.3745 | 1.5197 | 3.9874e-09 | 0 | 0 | 0 | 0 | 0 | 1 | -90 | 90 | 0.0051986 | 0.0013028 | -0.0051979 | -0.0013028
80 | 81 | 1.3652 | 0.87371 | 2.2925e-09 | 0 | 0 | 0 | 0 | 0 | 1 | -90 | 90 | 0.040599 | 0.010293 | -0.040574 | -0.010277
81 | 82 | 1.8517 | 1.1851 | 3.1095e-09 | 0 | 0 | 0 | 0 | 0 | 1 | -90 | 90 | 0.037536 | 0.009516 | -0.037508 | -0.0094979
82 | 83 | 1.799 | 1.1514 | 3.0211e-09 | 0 | 0 | 0 | 0 | 0 | 1 | -90 | 90 | 0.037151 | 0.0094085 | -0.037124 | -0.0093913
83 | 84 | 2.362 | 1.5117 | 3.9665e-09 | 0 | 0 | 0 | 0 | 0 | 1 | -90 | 90 | 0.036183 | 0.0091556 | -0.036149 | -0.0091342
84 | 85 | 4.0211 | 2.5735 | 6.7525e-09 | 0 | 0 | 0 | 0 | 0 | 1 | -90 | 90 | 0.032609 | 0.008247 | -0.032562 | -0.0082174
85 | 86 | 5.142 | 3.2909 | 8.6348e-09 | 0 | 0 | 0 | 0 | 0 | 1 | -90 | 90 | 0.028309 | 0.0071516 | -0.028264 | -0.0071232
86 | 87 | 3.3868 | 2.1675 | 5.6873e-09 | 0 | 0 | 0 | 0 | 0 | 1 | -90 | 90 | 0.026941 | 0.0067918 | -0.026914 | -0.0067748
87 | 88 | 1.9192 | 1.2283 | 3.2228e-09 | 0 | 0 | 0 | 0 | 0 | 1 | -90 | 90 | 0.024654 | 0.0062084 | -0.024641 | -0.0062004
88 | 89 | 3.2435 | 2.0759 | 5.4468e-09 | 0 | 0 | 0 | 0 | 0 | 1 | -90 | 90 | 0.023192 | 0.0058374 | -0.023173 | -0.0058254
89 | 90 | 1.4671 | 0.93892 | 2.4636e-09 | 0 | 0 | 0 | 0 | 0 | 1 | -90 | 90 | 0.020247 | 0.0050921 | -0.02024 | -0.005088
90 | 91 | 1.0741 | 0.68741 | 1.8037e-09 | 0 | 0 | 0 | 0 | 0 | 1 | -90 | 90 | 0.02024 | 0.005088 | -0.020235 | -0.005085
91 | 92 | 9.9604 | 6.3747 | 1.6726e-08 | 0 | 0 | 0 | 0 | 0 | 1 | -90 | 90 | 0.017962 | 0.0045154 | -0.017926 | -0.004494
92 | 93 | 0.78996 | 0.50557 | 1.3266e-09 | 0 | 0 | 0 | 0 | 0 | 1 | -90 | 90 | 0.01704 | 0.0042719 | -0.017038 | -0.0042704
93 | 98 | 2.4152 | 1.5457 | 4.0558e-09 | 0 | 0 | 0 | 0 | 0 | 1 | -90 | 90 | 0.013641 | 0.0034191 | -0.013636 | -0.0034162
98 | 99 | 2.4142 | 1.5451 | 4.0541e-09 | 0 | 0 | 0 | 0 | 0 | 1 | -90 | 90 | 0.011318 | 0.0028352 | -0.011314 | -0.0028334
99 | 100 | 3.0241 | 1.9354 | 5.0783e-09 | 0 | 0 | 0 | 0 | 0 | 1 | -90 | 90 | 0.0081895 | 0.0020502 | -0.0081872 | -0.0020492
100 | 101 | 3.1247 | 1.9998 | 5.2472e-09 | 0 | 0 | 0 | 0 | 0 | 1 | -90 | 90 | 0.0065059 | 0.0016278 | -0.0065044 | -0.0016273
101 | 102 | 1.3791 | 0.88262 | 2.3159e-09 | 0 | 0 | 0 | 0 | 0 | 1 | -90 | 90 | 0.0045018 | 0.0011254 | -0.0045015 | -0.0011254
102 | 103 | 1.4775 | 0.94557 | 2.481e-09 | 0 | 0 | 0 | 0 | 0 | 1 | -90 | 90 | 0.0039988 | 0.0009994 | -0.0039985 | -0.00099946
103 | 104 | 0.79549 | 0.50912 | 1.3358e-09 | 0 | 0 | 0 | 0 | 0 | 1 | -90 | 90 | 0.0015323 | 0.00038132 | -0.0015323 | -0.00038144
104 | 105 | 6.2137 | 3.9767 | 1.0434e-08 | 0 | 0 | 0 | 0 | 0 | 1 | -90 | 90 | 0.0015323 | 0.00038144 | -0.0015322 | -0.00038231
105 | 106 | 11.5987 | 7.4231 | 1.9477e-08 | 0 | 0 | 0 | 0 | 0 | 1 | -90 | 90 | 0.0015322 | 0.00038231 | -0.0015319 | -0.00038395