## bus_data
BUS_I | BUS_TYPE | Pd | Qd | Gs | Bs | area | Vm | Va | baseKV | zone | Vmax | Vmin
1 | 1 | 0.0091071 | 0.0022824 | 0 | 0 | 1 | 0.99608 | -0.075393 | 0.4 | 1 | 1.1 | 0.9
3 | 1 | 0 | 0 | 0 | 0 | 1 | 0.99621 | -0.072748 | 0.4 | 1 | 1.1 | 0.9
2 | 1 | 0 | 0 | 0 | 0 | 1 | 0.9962 | -0.073004 | 0.4 | 1 | 1.1 | 0.9
4 | 1 | 0 | 0 | 0 | 0 | 1 | 0.99576 | -0.081474 | 0.4 | 1 | 1.1 | 0.9
5 | 1 | 0.0042636 | 0.0010686 | 0 | 0 | 1 | 0.99661 | -0.065074 | 0.4 | 1 | 1.1 | 0.9
6 | 1 | 0.018106 | 0.0045378 | 0 | 0 | 1 | 0.99618 | -0.073396 | 0.4 | 1 | 1.1 | 0.9
7 | 1 | 0.0089781 | 0.0022501 | 0 | 0 | 1 | 0.99712 | -0.05524 | 0.4 | 1 | 1.1 | 0.9
77 | 1 | 0.011099 | 0.0027817 | 0 | 0 | 1 | 0.99533 | -0.089767 | 0.4 | 1 | 1.1 | 0.9
20 | 1 | 0.010263 | 0.0025722 | 0 | 0 | 1 | 0.99682 | -0.061164 | 0.4 | 1 | 1.1 | 0.9
17 | 1 | 0.0046839 | 0.0011739 | 0 | 0 | 1 | 0.99563 | -0.08399 | 0.4 | 1 | 1.1 | 0.9
18 | 1 | 0 | 0 | 0 | 0 | 1 | 0.99717 | -0.054376 | 0.4 | 1 | 1.1 | 0.9
16 | 1 | 0.0071085 | 0.0017816 | 0 | 0 | 1 | 0.99535 | -0.08938 | 0.4 | 1 | 1.1 | 0.9
19 | 1 | 0.0072744 | 0.0018231 | 0 | 0 | 1 | 0.99791 | -0.040083 | 0.4 | 1 | 1.1 | 0.9
8 | 1 | 0.012069 | 0.0030249 | 0 | 0 | 1 | 0.99471 | -0.1018 | 0.4 | 1 | 1.1 | 0.9
9 | 1 | 0.008819 | 0.0022102 | 0 | 0 | 1 | 0.9947 | -0.10195 | 0.4 | 1 | 1.1 | 0.9
10 | 1 | 0 | 0 | 0 | 0 | 1 | 0.99502 | -0.095759 | 0.4 | 1 | 1.1 | 0.9
12 | 1 | 0.0046824 | 0.0011735 | 0 | 0 | 1 | 0.995 | -0.09611 | 0.4 | 1 | 1.1 | 0.9
13 | 1 | 0.008495 | 0.002129 | 0 | 0 | 1 | 0.99508 | -0.094549 | 0.4 | 1 | 1.1 | 0.9
48 | 1 | 0.0061927 | 0.001552 | 0 | 0 | 1 | 0.99049 | -0.18307 | 0.4 | 1 | 1.1 | 0.9
47 | 1 | 0.013337 | 0.0033425 | 0 | 0 | 1 | 0.99052 | -0.18254 | 0.4 | 1 | 1.1 | 0.9
21 | 1 | 0.0043517 | 0.0010906 | 0 | 0 | 1 | 0.99895 | -0.020212 | 0.4 | 1 | 1.1 | 0.9
22 | 1 | 0.015905 | 0.0039861 | 0 | 0 | 1 | 0.99913 | -0.016585 | 0.4 | 1 | 1.1 | 0.9
23 | 3 | 0.0070792 | 0.0017742 | 0 | 0 | 1 | 1 | 0 | 0.4 | 1 | 1.1 | 0.9
24 | 1 | 0 | 0 | 0 | 0 | 1 | 0.99892 | -0.020622 | 0.4 | 1 | 1.1 | 0.9
27 | 1 | 0.010962 | 0.0027473 | 0 | 0 | 1 | 0.99857 | -0.027427 | 0.4 | 1 | 1.1 | 0.9
25 | 1 | 0.0078564 | 0.001969 | 0 | 0 | 1 | 0.99863 | -0.026213 | 0.4 | 1 | 1.1 | 0.9
28 | 1 | 0 | 0 | 0 | 0 | 1 | 0.99829 | -0.032717 | 0.4 | 1 | 1.1 | 0.9
26 | 1 | 0 | 0 | 0 | 0 | 1 | 0.99802 | -0.037909 | 0.4 | 1 | 1.1 | 0.9
29 | 1 | 0 | 0 | 0 | 0 | 1 | 0.99698 | -0.057888 | 0.4 | 1 | 1.1 | 0.9
83 | 1 | 0 | 0 | 0 | 0 | 1 | 0.99776 | -0.042897 | 0.4 | 1 | 1.1 | 0.9
34 | 1 | 0.0076142 | 0.0019083 | 0 | 0 | 1 | 0.99655 | -0.066147 | 0.4 | 1 | 1.1 | 0.9
31 | 1 | 0.010096 | 0.0025302 | 0 | 0 | 1 | 0.99599 | -0.076848 | 0.4 | 1 | 1.1 | 0.9
30 | 1 | 0 | 0 | 0 | 0 | 1 | 0.99747 | -0.04845 | 0.4 | 1 | 1.1 | 0.9
66 | 1 | 0 | 0 | 0 | 0 | 1 | 0.9971 | -0.05555 | 0.4 | 1 | 1.1 | 0.9
87 | 1 | 0.0068819 | 0.0017248 | 0 | 0 | 1 | 0.99739 | -0.049926 | 0.4 | 1 | 1.1 | 0.9
81 | 1 | 0.0045226 | 0.0011335 | 0 | 0 | 1 | 0.99702 | -0.057063 | 0.4 | 1 | 1.1 | 0.9
84 | 1 | 0 | 0 | 0 | 0 | 1 | 0.99565 | -0.083473 | 0.4 | 1 | 1.1 | 0.9
32 | 1 | 0.0042231 | 0.0010584 | 0 | 0 | 1 | 0.99519 | -0.09221 | 0.4 | 1 | 1.1 | 0.9
64 | 1 | 0.01123 | 0.0028144 | 0 | 0 | 1 | 0.99674 | -0.062456 | 0.4 | 1 | 1.1 | 0.9
33 | 1 | 0.0042233 | 0.0010585 | 0 | 0 | 1 | 0.99504 | -0.095121 | 0.4 | 1 | 1.1 | 0.9
35 | 1 | 0 | 0 | 0 | 0 | 1 | 0.99457 | -0.10414 | 0.4 | 1 | 1.1 | 0.9
36 | 1 | 0.010043 | 0.0025169 | 0 | 0 | 1 | 0.99385 | -0.11805 | 0.4 | 1 | 1.1 | 0.9
37 | 1 | 0.004047 | 0.0010143 | 0 | 0 | 1 | 0.99413 | -0.11274 | 0.4 | 1 | 1.1 | 0.9
85 | 1 | 0.0055896 | 0.0014009 | 0 | 0 | 1 | 0.99514 | -0.093374 | 0.4 | 1 | 1.1 | 0.9
86 | 1 | 0.017838 | 0.0044706 | 0 | 0 | 1 | 0.99498 | -0.096319 | 0.4 | 1 | 1.1 | 0.9
38 | 1 | 0.005002 | 0.0012536 | 0 | 0 | 1 | 0.9927 | -0.14024 | 0.4 | 1 | 1.1 | 0.9
62 | 1 | 0.0077428 | 0.0019405 | 0 | 0 | 1 | 0.99398 | -0.11562 | 0.4 | 1 | 1.1 | 0.9
39 | 1 | 0.021564 | 0.0054044 | 0 | 0 | 1 | 0.99234 | -0.14728 | 0.4 | 1 | 1.1 | 0.9
58 | 1 | 0.0070101 | 0.0017569 | 0 | 0 | 1 | 0.99328 | -0.12906 | 0.4 | 1 | 1.1 | 0.9
40 | 1 | 0.0073783 | 0.0018492 | 0 | 0 | 1 | 0.99197 | -0.15438 | 0.4 | 1 | 1.1 | 0.9
41 | 1 | 0.005577 | 0.0013977 | 0 | 0 | 1 | 0.99151 | -0.16334 | 0.4 | 1 | 1.1 | 0.9
42 | 1 | 0.006274 | 0.0015724 | 0 | 0 | 1 | 0.99139 | -0.16555 | 0.4 | 1 | 1.1 | 0.9
43 | 1 | 0.0054256 | 0.0013598 | 0 | 0 | 1 | 0.99108 | -0.17168 | 0.4 | 1 | 1.1 | 0.9
44 | 1 | 0.012696 | 0.003182 | 0 | 0 | 1 | 0.991 | -0.17327 | 0.4 | 1 | 1.1 | 0.9
45 | 1 | 0.0058183 | 0.0014582 | 0 | 0 | 1 | 0.99083 | -0.17649 | 0.4 | 1 | 1.1 | 0.9
46 | 1 | 0.0072902 | 0.0018271 | 0 | 0 | 1 | 0.99063 | -0.18037 | 0.4 | 1 | 1.1 | 0.9
55 | 1 | 0.011233 | 0.0028152 | 0 | 0 | 1 | 0.99126 | -0.16819 | 0.4 | 1 | 1.1 | 0.9
53 | 1 | 0 | 0 | 0 | 0 | 1 | 0.99133 | -0.16688 | 0.4 | 1 | 1.1 | 0.9
50 | 1 | 0.0028029 | 0.00070248 | 0 | 0 | 1 | 0.99151 | -0.16329 | 0.4 | 1 | 1.1 | 0.9
51 | 1 | 0.0061597 | 0.0015438 | 0 | 0 | 1 | 0.99139 | -0.16567 | 0.4 | 1 | 1.1 | 0.9
52 | 1 | 0 | 0 | 0 | 0 | 1 | 0.99156 | -0.1623 | 0.4 | 1 | 1.1 | 0.9
54 | 1 | 0 | 0 | 0 | 0 | 1 | 0.99184 | -0.15698 | 0.4 | 1 | 1.1 | 0.9
60 | 1 | 0.0093293 | 0.0023381 | 0 | 0 | 1 | 0.99214 | -0.15111 | 0.4 | 1 | 1.1 | 0.9
94 | 1 | 0 | 0 | 0 | 0 | 1 | 0.9925 | -0.14417 | 0.4 | 1 | 1.1 | 0.9
56 | 1 | 0.0056772 | 0.0014228 | 0 | 0 | 1 | 0.99268 | -0.14066 | 0.4 | 1 | 1.1 | 0.9
57 | 1 | 0 | 0 | 0 | 0 | 1 | 0.99273 | -0.13961 | 0.4 | 1 | 1.1 | 0.9
59 | 1 | 0.0036354 | 0.00091111 | 0 | 0 | 1 | 0.9926 | -0.14225 | 0.4 | 1 | 1.1 | 0.9
63 | 1 | 0.0037431 | 0.00093812 | 0 | 0 | 1 | 0.99583 | -0.080137 | 0.4 | 1 | 1.1 | 0.9
65 | 1 | 0.0045942 | 0.0011514 | 0 | 0 | 1 | 0.99563 | -0.083994 | 0.4 | 1 | 1.1 | 0.9
67 | 1 | 0.0033416 | 0.00083748 | 0 | 0 | 1 | 0.99554 | -0.085618 | 0.4 | 1 | 1.1 | 0.9
68 | 1 | 0.011434 | 0.0028656 | 0 | 0 | 1 | 0.99156 | -0.1623 | 0.4 | 1 | 1.1 | 0.9
69 | 1 | 0.03018 | 0.0075639 | 0 | 0 | 1 | 0.99126 | -0.16811 | 0.4 | 1 | 1.1 | 0.9
70 | 1 | 0 | 0 | 0 | 0 | 1 | 0.99223 | -0.1494 | 0.4 | 1 | 1.1 | 0.9
72 | 1 | 0.0062998 | 0.0015789 | 0 | 0 | 1 | 0.99191 | -0.15564 | 0.4 | 1 | 1.1 | 0.9
73 | 1 | 0.0039198 | 0.0009824 | 0 | 0 | 1 | 0.99326 | -0.12954 | 0.4 | 1 | 1.1 | 0.9
74 | 1 | 0.0074029 | 0.0018553 | 0 | 0 | 1 | 0.99173 | -0.159 | 0.4 | 1 | 1.1 | 0.9
78 | 1 | 0.010768 | 0.0026987 | 0 | 0 | 1 | 0.99394 | -0.11638 | 0.4 | 1 | 1.1 | 0.9
75 | 1 | 0.012342 | 0.0030932 | 0 | 0 | 1 | 0.99158 | -0.16202 | 0.4 | 1 | 1.1 | 0.9
79 | 1 | 0.0061409 | 0.0015391 | 0 | 0 | 1 | 0.99522 | -0.09162 | 0.4 | 1 | 1.1 | 0.9
80 | 1 | 0.016026 | 0.0040165 | 0 | 0 | 1 | 0.99525 | -0.091034 | 0.4 | 1 | 1.1 | 0.9
82 | 1 | 0.0049512 | 0.0012409 | 0 | 0 | 1 | 0.99552 | -0.085891 | 0.4 | 1 | 1.1 | 0.9
92 | 1 | 0.016333 | 0.0040935 | 0 | 0 | 1 | 0.9947 | -0.10172 | 0.4 | 1 | 1.1 | 0.9
89 | 1 | 0.0042392 | 0.0010624 | 0 | 0 | 1 | 0.99484 | -0.099167 | 0.4 | 1 | 1.1 | 0.9
93 | 1 | 0.00935 | 0.0023433 | 0 | 0 | 1 | 0.99469 | -0.102 | 0.4 | 1 | 1.1 | 0.9
88 | 1 | 0.0067605 | 0.0016944 | 0 | 0 | 1 | 0.99464 | -0.10288 | 0.4 | 1 | 1.1 | 0.9
90 | 1 | 0 | 0 | 0 | 0 | 1 | 0.99452 | -0.1052 | 0.4 | 1 | 1.1 | 0.9
91 | 1 | 0 | 0 | 0 | 0 | 1 | 0.99433 | -0.1089 | 0.4 | 1 | 1.1 | 0.9
96 | 1 | 0.0028375 | 0.00071115 | 0 | 0 | 1 | 0.99418 | -0.11195 | 0.4 | 1 | 1.1 | 0.9

## generator_data
GEN_BUS | PG | QG | QMAX | QMIN | VG | MBASE | GEN_STATUS | PMAX | PMIN
23 | 0.56117 | 0.14177 | 10 | -10 | 1 | 100 | 1 | 10 | 0

## branch_data
F_BUS | T_BUS | BR_R | BR_X | BR_B | RATE_A | RATE_B | RATE_C | TAP | SHIFT | BR_STATUS | ANGMIN | ANGMAX | P_in | Q_in | P_out | Q_out
1 | 3 | 1.292 | 0.8269 | 2.1697e-09 | 0 | 0 | 0 | 0 | 0 | 1 | -90 | 90 | -0.0091071 | -0.0022824 | 0.0091082 | 0.002283
3 | 6 | 0.045104 | 0.028867 | 7.5742e-11 | 0 | 0 | 0 | 0 | 0 | 1 | -90 | 90 | 0.064016 | 0.016063 | -0.064014 | -0.016062
3 | 7 | 1.0668 | 0.68276 | 1.7915e-09 | 0 | 0 | 0 | 0 | 0 | 1 | -90 | 90 | -0.073124 | -0.018346 | 0.073185 | 0.018385
2 | 4 | 3.3927 | 2.1713 | 5.6972e-09 | 0 | 0 | 0 | 0 | 0 | 1 | -90 | 90 | 0.011108 | 0.0027863 | -0.011103 | -0.002784
2 | 5 | 3.1782 | 2.0341 | 5.3371e-09 | 0 | 0 | 0 | 0 | 0 | 1 | -90 | 90 | -0.011108 | -0.0027863 | 0.011112 | 0.0027884
4 | 77 | 3.3191 | 2.1242 | 5.5736e-09 | 0 | 0 | 0 | 0 | 0 | 1 | -90 | 90 | 0.011103 | 0.002784 | -0.011099 | -0.0027817
5 | 20 | 1.1332 | 0.72526 | 1.903e-09 | 0 | 0 | 0 | 0 | 0 | 1 | -90 | 90 | -0.015376 | -0.003857 | 0.015379 | 0.0038586
6 | 17 | 1.0269 | 0.65725 | 1.7245e-09 | 0 | 0 | 0 | 0 | 0 | 1 | -90 | 90 | 0.045908 | 0.011524 | -0.045885 | -0.01151
7 | 18 | 0.046902 | 0.030018 | 7.8762e-11 | 0 | 0 | 0 | 0 | 0 | 1 | -90 | 90 | -0.082163 | -0.020635 | 0.082167 | 0.020637
20 | 18 | 1.1799 | 0.75513 | 1.9814e-09 | 0 | 0 | 0 | 0 | 0 | 1 | -90 | 90 | -0.025642 | -0.0064308 | 0.02565 | 0.0064359
17 | 16 | 0.58154 | 0.37219 | 9.7657e-10 | 0 | 0 | 0 | 0 | 0 | 1 | -90 | 90 | 0.041201 | 0.010336 | -0.04119 | -0.010329
18 | 19 | 0.59205 | 0.37891 | 9.942e-10 | 0 | 0 | 0 | 0 | 0 | 1 | -90 | 90 | -0.10782 | -0.027073 | 0.10789 | 0.02712
16 | 13 | 0.67355 | 0.43107 | 1.1311e-09 | 0 | 0 | 0 | 0 | 0 | 1 | -90 | 90 | 0.034082 | 0.0085475 | -0.034073 | -0.0085422
19 | 21 | 0.77237 | 0.49432 | 1.297e-09 | 0 | 0 | 0 | 0 | 0 | 1 | -90 | 90 | -0.11516 | -0.028944 | 0.11527 | 0.029013
8 | 9 | 0.075158 | 0.048101 | 1.2621e-10 | 0 | 0 | 0 | 0 | 0 | 1 | -90 | 90 | 0.008819 | 0.0022103 | -0.008819 | -0.0022102
8 | 10 | 1.2827 | 0.82095 | 2.1541e-09 | 0 | 0 | 0 | 0 | 0 | 1 | -90 | 90 | -0.020888 | -0.0052351 | 0.020894 | 0.0052388
10 | 12 | 0.3329 | 0.21305 | 5.5903e-10 | 0 | 0 | 0 | 0 | 0 | 1 | -90 | 90 | 0.0046825 | 0.0011735 | -0.0046824 | -0.0011735
10 | 13 | 0.21002 | 0.13441 | 3.5268e-10 | 0 | 0 | 0 | 0 | 0 | 1 | -90 | 90 | -0.025577 | -0.0064123 | 0.025578 | 0.0064132
48 | 47 | 0.37756 | 0.24164 | 6.3403e-10 | 0 | 0 | 0 | 0 | 0 | 1 | -90 | 90 | -0.0061927 | -0.001552 | 0.0061928 | 0.0015521
47 | 46 | 0.48795 | 0.31229 | 8.194e-10 | 0 | 0 | 0 | 0 | 0 | 1 | -90 | 90 | -0.019529 | -0.0048945 | 0.019531 | 0.0048957
21 | 22 | 0.13598 | 0.087027 | 2.2835e-10 | 0 | 0 | 0 | 0 | 0 | 1 | -90 | 90 | -0.11963 | -0.030104 | 0.11965 | 0.030117
22 | 23 | 0.54932 | 0.35157 | 9.2246e-10 | 0 | 0 | 0 | 0 | 0 | 1 | -90 | 90 | -0.13555 | -0.034103 | 0.13566 | 0.034172
23 | 24 | 0.22198 | 0.14207 | 1.1183e-09 | 0 | 0 | 0 | 0 | 0 | 1 | -90 | 90 | 0.41843 | 0.10583 | -0.41802 | -0.10556
24 | 27 | 0.1966 | 0.12582 | 9.9042e-10 | 0 | 0 | 0 | 0 | 0 | 1 | -90 | 90 | 0.15544 | 0.039227 | -0.15539 | -0.039195
24 | 25 | 0.095704 | 0.06125 | 4.8214e-10 | 0 | 0 | 0 | 0 | 0 | 1 | -90 | 90 | 0.26257 | 0.066336 | -0.2625 | -0.066291
27 | 28 | 0.16439 | 0.10521 | 8.2818e-10 | 0 | 0 | 0 | 0 | 0 | 1 | -90 | 90 | 0.14443 | 0.036447 | -0.14439 | -0.036424
25 | 26 | 0.20624 | 0.13199 | 1.039e-09 | 0 | 0 | 0 | 0 | 0 | 1 | -90 | 90 | 0.25465 | 0.064322 | -0.2545 | -0.06423
28 | 83 | 0.31609 | 0.2023 | 1.0616e-09 | 0 | 0 | 0 | 0 | 0 | 1 | -90 | 90 | 0.14439 | 0.036424 | -0.14432 | -0.036379
26 | 29 | 0.35168 | 0.22508 | 1.7717e-09 | 0 | 0 | 0 | 0 | 0 | 1 | -90 | 90 | 0.2545 | 0.06423 | -0.25426 | -0.064075
29 | 34 | 0.5212 | 0.33357 | 8.7523e-10 | 0 | 0 | 0 | 0 | 0 | 1 | -90 | 90 | 0.070691 | 0.017763 | -0.070664 | -0.017746
29 | 31 | 0.4617 | 0.29549 | 2.3259e-09 | 0 | 0 | 0 | 0 | 0 | 1 | -90 | 90 | 0.18357 | 0.046311 | -0.1834 | -0.046205
83 | 81 | 0.55411 | 0.35463 | 9.305e-10 | 0 | 0 | 0 | 0 | 0 | 1 | -90 | 90 | 0.1145 | 0.028893 | -0.11442 | -0.028844
83 | 30 | 0.83141 | 0.5321 | 1.3962e-09 | 0 | 0 | 0 | 0 | 0 | 1 | -90 | 90 | 0.029826 | 0.0074862 | -0.029818 | -0.0074812
34 | 84 | 1.224 | 0.78334 | 2.0554e-09 | 0 | 0 | 0 | 0 | 0 | 1 | -90 | 90 | 0.063049 | 0.015837 | -0.062997 | -0.015804
31 | 32 | 0.39522 | 0.25294 | 1.9911e-09 | 0 | 0 | 0 | 0 | 0 | 1 | -90 | 90 | 0.17331 | 0.043675 | -0.17318 | -0.043594
30 | 66 | 1.3813 | 0.88405 | 2.3196e-09 | 0 | 0 | 0 | 0 | 0 | 1 | -90 | 90 | 0.022935 | 0.0057563 | -0.022928 | -0.0057516
30 | 87 | 0.95594 | 0.6118 | 1.6053e-09 | 0 | 0 | 0 | 0 | 0 | 1 | -90 | 90 | 0.0068824 | 0.0017249 | -0.0068819 | -0.0017248
66 | 64 | 1.3426 | 0.85928 | 2.2546e-09 | 0 | 0 | 0 | 0 | 0 | 1 | -90 | 90 | 0.022928 | 0.0057516 | -0.02292 | -0.005747
81 | 82 | 1.1716 | 0.74984 | 1.9675e-09 | 0 | 0 | 0 | 0 | 0 | 1 | -90 | 90 | 0.1099 | 0.02771 | -0.10975 | -0.027613
84 | 85 | 1.406 | 0.89984 | 2.3611e-09 | 0 | 0 | 0 | 0 | 0 | 1 | -90 | 90 | 0.031298 | 0.0078533 | -0.031283 | -0.007844
84 | 86 | 1.8004 | 1.1523 | 3.0234e-09 | 0 | 0 | 0 | 0 | 0 | 1 | -90 | 90 | 0.031699 | 0.007951 | -0.03168 | -0.0079389
32 | 33 | 0.076715 | 0.049098 | 3.8648e-10 | 0 | 0 | 0 | 0 | 0 | 1 | -90 | 90 | 0.16896 | 0.042535 | -0.16893 | -0.04252
64 | 63 | 6.7337 | 4.3095 | 1.1308e-08 | 0 | 0 | 0 | 0 | 0 | 1 | -90 | 90 | 0.01169 | 0.0029326 | -0.011681 | -0.0029274
33 | 35 | 0.24368 | 0.15595 | 8.184e-10 | 0 | 0 | 0 | 0 | 0 | 1 | -90 | 90 | 0.16471 | 0.041462 | -0.16464 | -0.041416
35 | 36 | 0.57782 | 0.3698 | 9.7031e-10 | 0 | 0 | 0 | 0 | 0 | 1 | -90 | 90 | 0.10689 | 0.026901 | -0.10682 | -0.026856
35 | 37 | 0.66082 | 0.42293 | 1.1097e-09 | 0 | 0 | 0 | 0 | 0 | 1 | -90 | 90 | 0.057749 | 0.014515 | -0.057726 | -0.0145
36 | 38 | 1.0165 | 0.65056 | 1.707e-09 | 0 | 0 | 0 | 0 | 0 | 1 | -90 | 90 | 0.096775 | 0.024339 | -0.096672 | -0.024273
37 | 62 | 0.23833 | 0.15253 | 4.0022e-10 | 0 | 0 | 0 | 0 | 0 | 1 | -90 | 90 | 0.053679 | 0.013486 | -0.053671 | -0.013481
85 | 92 | 1.4419 | 0.92283 | 2.4214e-09 | 0 | 0 | 0 | 0 | 0 | 1 | -90 | 90 | 0.025693 | 0.0064432 | -0.025683 | -0.0064369
86 | 89 | 0.91277 | 0.58417 | 1.5328e-09 | 0 | 0 | 0 | 0 | 0 | 1 | -90 | 90 | 0.013842 | 0.0034682 | -0.01384 | -0.0034672
38 | 39 | 0.33942 | 0.21723 | 5.6998e-10 | 0 | 0 | 0 | 0 | 0 | 1 | -90 | 90 | 0.09167 | 0.02302 | -0.091639 | -0.023
62 | 58 | 1.2973 | 0.83026 | 2.1785e-09 | 0 | 0 | 0 | 0 | 0 | 1 | -90 | 90 | 0.045928 | 0.011541 | -0.045899 | -0.011522
39 | 40 | 0.44798 | 0.28671 | 7.5227e-10 | 0 | 0 | 0 | 0 | 0 | 1 | -90 | 90 | 0.070076 | 0.017596 | -0.070052 | -0.017581
58 | 57 | 1.2 | 0.76802 | 2.0152e-09 | 0 | 0 | 0 | 0 | 0 | 1 | -90 | 90 | 0.038889 | 0.0097653 | -0.038869 | -0.0097529
40 | 41 | 0.63086 | 0.40375 | 1.0594e-09 | 0 | 0 | 0 | 0 | 0 | 1 | -90 | 90 | 0.062674 | 0.015732 | -0.062647 | -0.015715
41 | 42 | 0.17079 | 0.1093 | 2.868e-10 | 0 | 0 | 0 | 0 | 0 | 1 | -90 | 90 | 0.05707 | 0.014317 | -0.057064 | -0.014313
42 | 43 | 0.53162 | 0.34024 | 8.9273e-10 | 0 | 0 | 0 | 0 | 0 | 1 | -90 | 90 | 0.05079 | 0.012741 | -0.050775 | -0.012731
43 | 44 | 0.15405 | 0.09859 | 2.5869e-10 | 0 | 0 | 0 | 0 | 0 | 1 | -90 | 90 | 0.045349 | 0.011371 | -0.045346 | -0.011369
44 | 45 | 0.43492 | 0.27835 | 7.3034e-10 | 0 | 0 | 0 | 0 | 0 | 1 | -90 | 90 | 0.03265 | 0.0081872 | -0.032645 | -0.0081841
45 | 46 | 0.63602 | 0.40705 | 1.0681e-09 | 0 | 0 | 0 | 0 | 0 | 1 | -90 | 90 | 0.026827 | 0.0067259 | -0.026822 | -0.0067228
55 | 53 | 0.51522 | 0.32974 | 8.6519e-10 | 0 | 0 | 0 | 0 | 0 | 1 | -90 | 90 | -0.011233 | -0.0028152 | 0.011234 | 0.0028156
53 | 51 | 0.47513 | 0.30408 | 7.9787e-10 | 0 | 0 | 0 | 0 | 0 | 1 | -90 | 90 | -0.011234 | -0.0028156 | 0.011234 | 0.0028159
50 | 51 | 0.60276 | 0.38577 | 1.0122e-09 | 0 | 0 | 0 | 0 | 0 | 1 | -90 | 90 | 0.017396 | 0.0043609 | -0.017394 | -0.0043597
50 | 52 | 0.21409 | 0.13702 | 3.5951e-10 | 0 | 0 | 0 | 0 | 0 | 1 | -90 | 90 | -0.020199 | -0.0050634 | 0.0202 | 0.0050639
52 | 54 | 1.1626 | 0.74405 | 1.9523e-09 | 0 | 0 | 0 | 0 | 0 | 1 | -90 | 90 | -0.0202 | -0.0050639 | 0.020205 | 0.005067
54 | 60 | 1.281 | 0.81983 | 2.1511e-09 | 0 | 0 | 0 | 0 | 0 | 1 | -90 | 90 | -0.020205 | -0.005067 | 0.020211 | 0.0050704
60 | 94 | 1.038 | 0.66431 | 1.7431e-09 | 0 | 0 | 0 | 0 | 0 | 1 | -90 | 90 | -0.02954 | -0.0074086 | 0.02955 | 0.0074146
94 | 59 | 0.28733 | 0.18389 | 4.825e-10 | 0 | 0 | 0 | 0 | 0 | 1 | -90 | 90 | -0.02955 | -0.0074146 | 0.029552 | 0.0074163
56 | 57 | 0.8157 | 0.52205 | 1.3698e-09 | 0 | 0 | 0 | 0 | 0 | 1 | -90 | 90 | -0.0056772 | -0.0014228 | 0.0056775 | 0.0014229
57 | 59 | 0.35156 | 0.225 | 5.9036e-10 | 0 | 0 | 0 | 0 | 0 | 1 | -90 | 90 | 0.033192 | 0.00833 | -0.033188 | -0.0083274
63 | 65 | 2.1595 | 1.3821 | 3.6264e-09 | 0 | 0 | 0 | 0 | 0 | 1 | -90 | 90 | 0.0079375 | 0.0019893 | -0.007936 | -0.0019887
65 | 67 | 2.1598 | 1.3823 | 3.627e-09 | 0 | 0 | 0 | 0 | 0 | 1 | -90 | 90 | 0.0033419 | 0.00083729 | -0.0033416 | -0.00083748
68 | 69 | 0.84879 | 0.54323 | 1.4254e-09 | 0 | 0 | 0 | 0 | 0 | 1 | -90 | 90 | 0.030188 | 0.0075691 | -0.03018 | -0.0075639
68 | 70 | 1.3674 | 0.87516 | 2.2963e-09 | 0 | 0 | 0 | 0 | 0 | 1 | -90 | 90 | -0.041622 | -0.010435 | 0.041648 | 0.010451
70 | 72 | 1.0571 | 0.67652 | 1.7751e-09 | 0 | 0 | 0 | 0 | 0 | 1 | -90 | 90 | 0.026057 | 0.0065351 | -0.02605 | -0.0065303
70 | 73 | 1.2963 | 0.82966 | 2.1769e-09 | 0 | 0 | 0 | 0 | 0 | 1 | -90 | 90 | -0.067706 | -0.016986 | 0.06777 | 0.017027
72 | 74 | 0.75011 | 0.48007 | 1.2596e-09 | 0 | 0 | 0 | 0 | 0 | 1 | -90 | 90 | 0.01975 | 0.0049514 | -0.019747 | -0.0049495
73 | 78 | 0.81379 | 0.52082 | 1.3666e-09 | 0 | 0 | 0 | 0 | 0 | 1 | -90 | 90 | -0.07169 | -0.018009 | 0.071735 | 0.018038
74 | 75 | 1.0811 | 0.69189 | 1.8154e-09 | 0 | 0 | 0 | 0 | 0 | 1 | -90 | 90 | 0.012344 | 0.0030942 | -0.012342 | -0.0030932
78 | 79 | 1.3329 | 0.85307 | 2.2383e-09 | 0 | 0 | 0 | 0 | 0 | 1 | -90 | 90 | -0.082503 | -0.020737 | 0.0826 | 0.020799
79 | 80 | 0.029404 | 0.018819 | 4.9377e-11 | 0 | 0 | 0 | 0 | 0 | 1 | -90 | 90 | -0.088741 | -0.022338 | 0.088744 | 0.02234
80 | 82 | 0.21855 | 0.13987 | 3.67e-10 | 0 | 0 | 0 | 0 | 0 | 1 | -90 | 90 | -0.10477 | -0.026356 | 0.1048 | 0.026372
92 | 93 | 0.13211 | 0.084553 | 2.2186e-10 | 0 | 0 | 0 | 0 | 0 | 1 | -90 | 90 | 0.0093501 | 0.0023434 | -0.00935 | -0.0023433
89 | 88 | 1.7131 | 1.0964 | 2.8768e-09 | 0 | 0 | 0 | 0 | 0 | 1 | -90 | 90 | 0.009601 | 0.0024047 | -0.0095993 | -0.0024039
88 | 90 | 3.6188 | 2.316 | 6.0769e-09 | 0 | 0 | 0 | 0 | 0 | 1 | -90 | 90 | 0.0028387 | 0.00070958 | -0.0028384 | -0.00070998
90 | 91 | 5.7745 | 3.6957 | 9.6969e-09 | 0 | 0 | 0 | 0 | 0 | 1 | -90 | 90 | 0.0028384 | 0.00070998 | -0.0028379 | -0.00071062
91 | 96 | 4.7685 | 3.0518 | 8.0076e-09 | 0 | 0 | 0 | 0 | 0 | 1 | -90 | 90 | 0.0028379 | 0.00071062 | -0.0028375 | -0.00071115