## bus_data
BUS_I | BUS_TYPE | Pd | Qd | Gs | Bs | area | Vm | Va | baseKV | zone | Vmax | Vmin
1 | 1 | 0.0066275 | 0.001661 | 0 | 0 | 1 | 0.99586 | -0.079562 | 0.4 | 1 | 1.1 | 0.9
2 | 1 | 0.0082208 | 0.0020603 | 0 | 0 | 1 | 0.99591 | -0.078752 | 0.4 | 1 | 1.1 | 0.9
3 | 1 | 0.010921 | 0.0027371 | 0 | 0 | 1 | 0.99581 | -0.080632 | 0.4 | 1 | 1.1 | 0.9
4 | 1 | 0 | 0 | 0 | 0 | 1 | 0.9963 | -0.071187 | 0.4 | 1 | 1.1 | 0.9
6 | 1 | 0.010031 | 0.002514 | 0 | 0 | 1 | 0.99658 | -0.065702 | 0.4 | 1 | 1.1 | 0.9
11 | 1 | 0.0080462 | 0.0020166 | 0 | 0 | 1 | 0.99689 | -0.059705 | 0.4 | 1 | 1.1 | 0.9
9 | 1 | 0.0066974 | 0.0016785 | 0 | 0 | 1 | 0.99731 | -0.051715 | 0.4 | 1 | 1.1 | 0.9
22 | 1 | 0.063449 | 0.015902 | 0 | 0 | 1 | 0.99675 | -0.062538 | 0.4 | 1 | 1.1 | 0.9
21 | 1 | 0.060671 | 0.015206 | 0 | 0 | 1 | 0.99729 | -0.052158 | 0.4 | 1 | 1.1 | 0.9
25 | 1 | 0.02983 | 0.0074761 | 0 | 0 | 1 | 0.99683 | -0.061004 | 0.4 | 1 | 1.1 | 0.9
24 | 1 | 0.0122 | 0.0030576 | 0 | 0 | 1 | 0.99692 | -0.059139 | 0.4 | 1 | 1.1 | 0.9
10 | 1 | 0.010987 | 0.0027535 | 0 | 0 | 1 | 0.99771 | -0.04389 | 0.4 | 1 | 1.1 | 0.9
12 | 1 | 0 | 0 | 0 | 0 | 1 | 0.99811 | -0.036341 | 0.4 | 1 | 1.1 | 0.9
13 | 1 | 0.018136 | 0.0045454 | 0 | 0 | 1 | 0.99853 | -0.028308 | 0.4 | 1 | 1.1 | 0.9
14 | 1 | 0.0072976 | 0.001829 | 0 | 0 | 1 | 0.99711 | -0.055634 | 0.4 | 1 | 1.1 | 0.9
15 | 1 | 0.0087765 | 0.0021996 | 0 | 0 | 1 | 0.99917 | -0.015922 | 0.4 | 1 | 1.1 | 0.9
23 | 1 | 0.02776 | 0.0069574 | 0 | 0 | 1 | 0.99699 | -0.057907 | 0.4 | 1 | 1.1 | 0.9
16 | 3 | 0.019926 | 0.004994 | 0 | 0 | 1 | 1 | 0 | 0.4 | 1 | 1.1 | 0.9
17 | 1 | 0.071725 | 0.017976 | 0 | 0 | 1 | 0.99943 | -0.010953 | 0.4 | 1 | 1.1 | 0.9
18 | 1 | 0.018332 | 0.0045945 | 0 | 0 | 1 | 0.99918 | -0.015726 | 0.4 | 1 | 1.1 | 0.9
19 | 1 | 0.014029 | 0.0035159 | 0 | 0 | 1 | 0.99869 | -0.025229 | 0.4 | 1 | 1.1 | 0.9
20 | 1 | 0.031481 | 0.0078899 | 0 | 0 | 1 | 0.99826 | -0.033411 | 0.4 | 1 | 1.1 | 0.9

## generator_data
GEN_BUS | PG | QG | QMAX | QMIN | VG | MBASE | GEN_STATUS | PMAX | PMIN
16 | 0.44604 | 0.11214 | 10 | -10 | 1 | 100 | 1 | 10 | 0

## branch_data
F_BUS | T_BUS | BR_R | BR_X | BR_B | RATE_A | RATE_B | RATE_C | TAP | SHIFT | BR_STATUS | ANGMIN | ANGMAX | P_in | Q_in | P_out | Q_out
1 | 2 | 0.20518 | 0.13132 | 3.4456e-10 | 0 | 0 | 0 | 0 | 0 | 1 | -90 | 90 | -0.017549 | -0.0043984 | 0.01755 | 0.0043988
1 | 3 | 0.43568 | 0.27884 | 7.3163e-10 | 0 | 0 | 0 | 0 | 0 | 1 | -90 | 90 | 0.010922 | 0.0027373 | -0.010921 | -0.0027371
2 | 4 | 1.3055 | 0.83553 | 2.1923e-09 | 0 | 0 | 0 | 0 | 0 | 1 | -90 | 90 | -0.025771 | -0.0064591 | 0.02578 | 0.0064648
4 | 6 | 0.94723 | 0.60623 | 1.5907e-09 | 0 | 0 | 0 | 0 | 0 | 1 | -90 | 90 | -0.02578 | -0.0064648 | 0.025787 | 0.006469
6 | 11 | 0.74604 | 0.47747 | 1.2528e-09 | 0 | 0 | 0 | 0 | 0 | 1 | -90 | 90 | -0.035818 | -0.008983 | 0.035828 | 0.0089894
11 | 9 | 0.81198 | 0.51967 | 1.3635e-09 | 0 | 0 | 0 | 0 | 0 | 1 | -90 | 90 | -0.043874 | -0.011006 | 0.043891 | 0.011017
9 | 10 | 0.69045 | 0.44189 | 1.1594e-09 | 0 | 0 | 0 | 0 | 0 | 1 | -90 | 90 | -0.050588 | -0.012695 | 0.050607 | 0.012707
22 | 21 | 0.72888 | 0.46648 | 1.224e-09 | 0 | 0 | 0 | 0 | 0 | 1 | -90 | 90 | -0.063449 | -0.015902 | 0.06348 | 0.015922
21 | 20 | 0.67401 | 0.43137 | 1.1318e-09 | 0 | 0 | 0 | 0 | 0 | 1 | -90 | 90 | -0.12415 | -0.031127 | 0.12426 | 0.031198
25 | 24 | 0.27856 | 0.17828 | 4.6778e-10 | 0 | 0 | 0 | 0 | 0 | 1 | -90 | 90 | -0.02983 | -0.0074761 | 0.029833 | 0.0074778
24 | 23 | 0.1306 | 0.083582 | 2.1931e-10 | 0 | 0 | 0 | 0 | 0 | 1 | -90 | 90 | -0.042033 | -0.010535 | 0.042035 | 0.010537
10 | 12 | 0.54766 | 0.3505 | 9.1966e-10 | 0 | 0 | 0 | 0 | 0 | 1 | -90 | 90 | -0.061594 | -0.015461 | 0.061616 | 0.015475
12 | 13 | 0.25888 | 0.16569 | 4.3474e-10 | 0 | 0 | 0 | 0 | 0 | 1 | -90 | 90 | -0.13879 | -0.034848 | 0.13884 | 0.034882
12 | 14 | 1.1164 | 0.71452 | 1.8748e-09 | 0 | 0 | 0 | 0 | 0 | 1 | -90 | 90 | 0.077172 | 0.019373 | -0.077101 | -0.019328
13 | 15 | 0.35333 | 0.22613 | 1.1867e-09 | 0 | 0 | 0 | 0 | 0 | 1 | -90 | 90 | -0.15698 | -0.039427 | 0.15707 | 0.039487
14 | 23 | 0.14511 | 0.09287 | 2.4368e-10 | 0 | 0 | 0 | 0 | 0 | 1 | -90 | 90 | 0.069803 | 0.017499 | -0.069796 | -0.017494
15 | 16 | 0.43079 | 0.27571 | 1.4468e-09 | 0 | 0 | 0 | 0 | 0 | 1 | -90 | 90 | -0.16585 | -0.041686 | 0.16597 | 0.041767
16 | 17 | 0.18895 | 0.12093 | 6.3459e-10 | 0 | 0 | 0 | 0 | 0 | 1 | -90 | 90 | 0.26015 | 0.065377 | -0.26001 | -0.06529
17 | 18 | 0.11366 | 0.072744 | 3.8174e-10 | 0 | 0 | 0 | 0 | 0 | 1 | -90 | 90 | 0.18828 | 0.047314 | -0.18824 | -0.047287
18 | 19 | 0.25058 | 0.16037 | 8.4157e-10 | 0 | 0 | 0 | 0 | 0 | 1 | -90 | 90 | 0.16991 | 0.042692 | -0.16983 | -0.042643
19 | 20 | 0.23499 | 0.15039 | 7.8921e-10 | 0 | 0 | 0 | 0 | 0 | 1 | -90 | 90 | 0.1558 | 0.039127 | -0.15574 | -0.039088