## bus_data
BUS_I | BUS_TYPE | Pd | Qd | Gs | Bs | area | Vm | Va | baseKV | zone | Vmax | Vmin
1 | 1 | 0.025172 | 0.0063086 | 0 | 0 | 1 | 0.9701 | -0.57661 | 0.4 | 1 | 1.1 | 0.9
2 | 1 | 0 | 0 | 0 | 0 | 1 | 0.9714 | -0.55078 | 0.4 | 1 | 1.1 | 0.9
3 | 1 | 0 | 0 | 0 | 0 | 1 | 0.97263 | -0.52658 | 0.4 | 1 | 1.1 | 0.9
4 | 1 | 0.003482 | 0.00087267 | 0 | 0 | 1 | 0.97134 | -0.552 | 0.4 | 1 | 1.1 | 0.9
6 | 1 | 0.045114 | 0.011307 | 0 | 0 | 1 | 0.97373 | -0.50496 | 0.4 | 1 | 1.1 | 0.9
5 | 1 | 0.028586 | 0.0071642 | 0 | 0 | 1 | 0.97142 | -0.55053 | 0.4 | 1 | 1.1 | 0.9
69 | 1 | 0 | 0 | 0 | 0 | 1 | 0.97568 | -0.46646 | 0.4 | 1 | 1.1 | 0.9
19 | 1 | 0 | 0 | 0 | 0 | 1 | 0.97958 | -0.39034 | 0.4 | 1 | 1.1 | 0.9
7 | 1 | 0.019857 | 0.0049766 | 0 | 0 | 1 | 0.9706 | -0.56678 | 0.4 | 1 | 1.1 | 0.9
8 | 1 | 0 | 0 | 0 | 0 | 1 | 0.97096 | -0.5596 | 0.4 | 1 | 1.1 | 0.9
9 | 1 | 0.019748 | 0.0049494 | 0 | 0 | 1 | 0.97131 | -0.55262 | 0.4 | 1 | 1.1 | 0.9
10 | 1 | 0.024188 | 0.0060621 | 0 | 0 | 1 | 0.97154 | -0.54817 | 0.4 | 1 | 1.1 | 0.9
11 | 1 | 0 | 0 | 0 | 0 | 1 | 0.97235 | -0.53221 | 0.4 | 1 | 1.1 | 0.9
13 | 1 | 0.019664 | 0.0049283 | 0 | 0 | 1 | 0.97347 | -0.51002 | 0.4 | 1 | 1.1 | 0.9
12 | 1 | 0.006585 | 0.0016503 | 0 | 0 | 1 | 0.97432 | -0.49328 | 0.4 | 1 | 1.1 | 0.9
14 | 1 | 0.0022965 | 0.00057555 | 0 | 0 | 1 | 0.97538 | -0.47258 | 0.4 | 1 | 1.1 | 0.9
15 | 1 | 0 | 0 | 0 | 0 | 1 | 0.97641 | -0.45219 | 0.4 | 1 | 1.1 | 0.9
60 | 1 | 0 | 0 | 0 | 0 | 1 | 0.97638 | -0.45294 | 0.4 | 1 | 1.1 | 0.9
61 | 1 | 0.01499 | 0.0037567 | 0 | 0 | 1 | 0.97927 | -0.3965 | 0.4 | 1 | 1.1 | 0.9
68 | 1 | 0.0027496 | 0.00068912 | 0 | 0 | 1 | 0.97631 | -0.4543 | 0.4 | 1 | 1.1 | 0.9
62 | 1 | 0.0026414 | 0.000662 | 0 | 0 | 1 | 0.9805 | -0.3725 | 0.4 | 1 | 1.1 | 0.9
16 | 1 | 0.006919 | 0.0017341 | 0 | 0 | 1 | 0.98055 | -0.37154 | 0.4 | 1 | 1.1 | 0.9
17 | 1 | 0.0015264 | 0.00038255 | 0 | 0 | 1 | 0.98011 | -0.38005 | 0.4 | 1 | 1.1 | 0.9
18 | 1 | 0 | 0 | 0 | 0 | 1 | 0.98134 | -0.35609 | 0.4 | 1 | 1.1 | 0.9
20 | 1 | 0 | 0 | 0 | 0 | 1 | 0.98362 | -0.31187 | 0.4 | 1 | 1.1 | 0.9
21 | 1 | 0 | 0 | 0 | 0 | 1 | 0.98111 | -0.36057 | 0.4 | 1 | 1.1 | 0.9
29 | 1 | 0.0042176 | 0.001057 | 0 | 0 | 1 | 0.98622 | -0.26179 | 0.4 | 1 | 1.1 | 0.9
67 | 1 | 0.0017271 | 0.00043286 | 0 | 0 | 1 | 0.97928 | -0.3964 | 0.4 | 1 | 1.1 | 0.9
28 | 1 | 0.012767 | 0.0031998 | 0 | 0 | 1 | 0.98813 | -0.22513 | 0.4 | 1 | 1.1 | 0.9
63 | 1 | 0.0014097 | 0.0003533 | 0 | 0 | 1 | 0.98037 | -0.37503 | 0.4 | 1 | 1.1 | 0.9
39 | 1 | 0.0012371 | 0.00031005 | 0 | 0 | 1 | 0.97837 | -0.41408 | 0.4 | 1 | 1.1 | 0.9
22 | 1 | 0.054919 | 0.013764 | 0 | 0 | 1 | 0.99807 | -0.036457 | 0.4 | 1 | 1.1 | 0.9
23 | 3 | 0.016291 | 0.0040828 | 0 | 0 | 1 | 1 | 0 | 0.4 | 1 | 1.1 | 0.9
24 | 1 | 0.015726 | 0.0039414 | 0 | 0 | 1 | 0.99638 | -0.068237 | 0.4 | 1 | 1.1 | 0.9
25 | 1 | 0 | 0 | 0 | 0 | 1 | 0.99384 | -0.11639 | 0.4 | 1 | 1.1 | 0.9
26 | 1 | 0 | 0 | 0 | 0 | 1 | 0.99297 | -0.13323 | 0.4 | 1 | 1.1 | 0.9
27 | 1 | 0 | 0 | 0 | 0 | 1 | 0.99142 | -0.16223 | 0.4 | 1 | 1.1 | 0.9
48 | 1 | 0 | 0 | 0 | 0 | 1 | 0.99246 | -0.14296 | 0.4 | 1 | 1.1 | 0.9
46 | 1 | 0.0056533 | 0.0014169 | 0 | 0 | 1 | 0.99281 | -0.13617 | 0.4 | 1 | 1.1 | 0.9
30 | 1 | 0 | 0 | 0 | 0 | 1 | 0.98934 | -0.20199 | 0.4 | 1 | 1.1 | 0.9
53 | 1 | 0.012606 | 0.0031593 | 0 | 0 | 1 | 0.99115 | -0.16762 | 0.4 | 1 | 1.1 | 0.9
50 | 1 | 0.0032686 | 0.00081918 | 0 | 0 | 1 | 0.99224 | -0.14725 | 0.4 | 1 | 1.1 | 0.9
56 | 1 | 0 | 0 | 0 | 0 | 1 | 0.99234 | -0.14538 | 0.4 | 1 | 1.1 | 0.9
47 | 1 | 0.0028861 | 0.00072333 | 0 | 0 | 1 | 0.99278 | -0.13674 | 0.4 | 1 | 1.1 | 0.9
32 | 1 | 0 | 0 | 0 | 0 | 1 | 0.98928 | -0.20306 | 0.4 | 1 | 1.1 | 0.9
52 | 1 | 0.0013915 | 0.00034874 | 0 | 0 | 1 | 0.98923 | -0.20407 | 0.4 | 1 | 1.1 | 0.9
31 | 1 | 0.0014484 | 0.00036301 | 0 | 0 | 1 | 0.97519 | -0.47668 | 0.4 | 1 | 1.1 | 0.9
33 | 1 | 0 | 0 | 0 | 0 | 1 | 0.9752 | -0.47654 | 0.4 | 1 | 1.1 | 0.9
34 | 1 | 0 | 0 | 0 | 0 | 1 | 0.9754 | -0.47243 | 0.4 | 1 | 1.1 | 0.9
35 | 1 | 0.0040764 | 0.0010217 | 0 | 0 | 1 | 0.97509 | -0.4786 | 0.4 | 1 | 1.1 | 0.9
41 | 1 | 0.0020699 | 0.00051876 | 0 | 0 | 1 | 0.97563 | -0.46803 | 0.4 | 1 | 1.1 | 0.9
43 | 1 | 0.0020964 | 0.0005254 | 0 | 0 | 1 | 0.97534 | -0.47363 | 0.4 | 1 | 1.1 | 0.9
38 | 1 | 0.026184 | 0.0065624 | 0 | 0 | 1 | 0.97577 | -0.46532 | 0.4 | 1 | 1.1 | 0.9
44 | 1 | 0.0053831 | 0.0013491 | 0 | 0 | 1 | 0.97533 | -0.47388 | 0.4 | 1 | 1.1 | 0.9
36 | 1 | 0.013529 | 0.0033906 | 0 | 0 | 1 | 0.97677 | -0.44553 | 0.4 | 1 | 1.1 | 0.9
37 | 1 | 0 | 0 | 0 | 0 | 1 | 0.97803 | -0.42081 | 0.4 | 1 | 1.1 | 0.9
42 | 1 | 0.0056956 | 0.0014275 | 0 | 0 | 1 | 0.97569 | -0.46684 | 0.4 | 1 | 1.1 | 0.9
64 | 1 | 0.0050016 | 0.0012535 | 0 | 0 | 1 | 0.97986 | -0.385 | 0.4 | 1 | 1.1 | 0.9
65 | 1 | 0 | 0 | 0 | 0 | 1 | 0.97995 | -0.38332 | 0.4 | 1 | 1.1 | 0.9
49 | 1 | 0.010422 | 0.002612 | 0 | 0 | 1 | 0.99223 | -0.1475 | 0.4 | 1 | 1.1 | 0.9
55 | 1 | 0.0048518 | 0.001216 | 0 | 0 | 1 | 0.99222 | -0.14774 | 0.4 | 1 | 1.1 | 0.9
51 | 1 | 0.0044572 | 0.0011171 | 0 | 0 | 1 | 0.99217 | -0.14868 | 0.4 | 1 | 1.1 | 0.9
54 | 1 | 0.0034104 | 0.00085472 | 0 | 0 | 1 | 0.99213 | -0.14949 | 0.4 | 1 | 1.1 | 0.9
57 | 1 | 0.0035959 | 0.00090121 | 0 | 0 | 1 | 0.97971 | -0.3879 | 0.4 | 1 | 1.1 | 0.9
58 | 1 | 0.0027959 | 0.00070072 | 0 | 0 | 1 | 0.97976 | -0.38688 | 0.4 | 1 | 1.1 | 0.9
59 | 1 | 0 | 0 | 0 | 0 | 1 | 0.97996 | -0.38302 | 0.4 | 1 | 1.1 | 0.9
66 | 1 | 0 | 0 | 0 | 0 | 1 | 0.98012 | -0.37999 | 0.4 | 1 | 1.1 | 0.9

## generator_data
GEN_BUS | PG | QG | QMAX | QMIN | VG | MBASE | GEN_STATUS | PMAX | PMIN
23 | 0.46068 | 0.11857 | 10 | -10 | 1 | 100 | 1 | 10 | 0

## branch_data
F_BUS | T_BUS | BR_R | BR_X | BR_B | RATE_A | RATE_B | RATE_C | TAP | SHIFT | BR_STATUS | ANGMIN | ANGMAX | P_in | Q_in | P_out | Q_out
1 | 2 | 4.3338 | 2.7736 | 7.2776e-09 | 0 | 0 | 0 | 0 | 0 | 1 | -90 | 90 | -0.025172 | -0.0063086 | 0.025203 | 0.0063277
2 | 3 | 3.5758 | 2.2885 | 6.0047e-09 | 0 | 0 | 0 | 0 | 0 | 1 | -90 | 90 | -0.028685 | -0.0072003 | 0.028718 | 0.007221
2 | 4 | 1.4809 | 0.94777 | 2.4868e-09 | 0 | 0 | 0 | 0 | 0 | 1 | -90 | 90 | 0.0034822 | 0.00087257 | -0.003482 | -0.00087267
3 | 6 | 1.6038 | 1.0264 | 2.6932e-09 | 0 | 0 | 0 | 0 | 0 | 1 | -90 | 90 | -0.057336 | -0.014406 | 0.057395 | 0.014443
3 | 5 | 3.5469 | 2.27 | 5.9563e-09 | 0 | 0 | 0 | 0 | 0 | 1 | -90 | 90 | 0.028618 | 0.0071846 | -0.028586 | -0.0071642
6 | 69 | 1.6015 | 1.025 | 2.6894e-09 | 0 | 0 | 0 | 0 | 0 | 1 | -90 | 90 | -0.10251 | -0.02575 | 0.1027 | 0.02587
69 | 19 | 3.1857 | 2.0389 | 5.3497e-09 | 0 | 0 | 0 | 0 | 0 | 1 | -90 | 90 | -0.1027 | -0.02587 | 0.10307 | 0.02611
19 | 17 | 0.43279 | 0.27699 | 7.2677e-10 | 0 | 0 | 0 | 0 | 0 | 1 | -90 | 90 | -0.10307 | -0.02611 | 0.10312 | 0.026143
7 | 8 | 1.5273 | 0.97747 | 2.5647e-09 | 0 | 0 | 0 | 0 | 0 | 1 | -90 | 90 | -0.019857 | -0.0049766 | 0.019864 | 0.0049807
8 | 9 | 1.4852 | 0.9505 | 2.494e-09 | 0 | 0 | 0 | 0 | 0 | 1 | -90 | 90 | -0.019864 | -0.0049807 | 0.01987 | 0.0049847
9 | 10 | 0.47485 | 0.30391 | 7.9741e-10 | 0 | 0 | 0 | 0 | 0 | 1 | -90 | 90 | -0.039619 | -0.0099341 | 0.039627 | 0.0099394
10 | 11 | 1.0596 | 0.67816 | 1.7794e-09 | 0 | 0 | 0 | 0 | 0 | 1 | -90 | 90 | -0.063815 | -0.016001 | 0.063864 | 0.016032
11 | 13 | 1.4758 | 0.94452 | 2.4783e-09 | 0 | 0 | 0 | 0 | 0 | 1 | -90 | 90 | -0.063864 | -0.016032 | 0.063931 | 0.016075
13 | 12 | 0.8525 | 0.5456 | 1.4316e-09 | 0 | 0 | 0 | 0 | 0 | 1 | -90 | 90 | -0.083595 | -0.021004 | 0.083662 | 0.021046
12 | 14 | 0.97966 | 0.62698 | 1.6451e-09 | 0 | 0 | 0 | 0 | 0 | 1 | -90 | 90 | -0.090247 | -0.022697 | 0.090336 | 0.022754
14 | 15 | 0.94253 | 0.60322 | 1.5828e-09 | 0 | 0 | 0 | 0 | 0 | 1 | -90 | 90 | -0.092633 | -0.023329 | 0.092723 | 0.023387
15 | 60 | 1.1684 | 0.74775 | 1.962e-09 | 0 | 0 | 0 | 0 | 0 | 1 | -90 | 90 | 0.0027499 | 0.00068877 | -0.0027498 | -0.0006889
15 | 61 | 2.5099 | 1.6063 | 4.2148e-09 | 0 | 0 | 0 | 0 | 0 | 1 | -90 | 90 | -0.095473 | -0.024076 | 0.095728 | 0.024239
60 | 68 | 2.1155 | 1.3539 | 3.5525e-09 | 0 | 0 | 0 | 0 | 0 | 1 | -90 | 90 | 0.0027498 | 0.0006889 | -0.0027496 | -0.00068912
61 | 62 | 0.93808 | 0.60037 | 3.1506e-09 | 0 | 0 | 0 | 0 | 0 | 1 | -90 | 90 | -0.11072 | -0.027995 | 0.11085 | 0.028077
62 | 63 | 0.84961 | 0.54375 | 1.4267e-09 | 0 | 0 | 0 | 0 | 0 | 1 | -90 | 90 | 0.012811 | 0.0032116 | -0.012809 | -0.0032108
62 | 21 | 0.41002 | 0.26241 | 2.7541e-09 | 0 | 0 | 0 | 0 | 0 | 1 | -90 | 90 | -0.1263 | -0.03195 | 0.12637 | 0.031996
16 | 17 | 0.35295 | 0.22589 | 1.7781e-09 | 0 | 0 | 0 | 0 | 0 | 1 | -90 | 90 | 0.10469 | 0.026552 | -0.10465 | -0.026525
16 | 18 | 0.60132 | 0.38484 | 4.0391e-09 | 0 | 0 | 0 | 0 | 0 | 1 | -90 | 90 | -0.11161 | -0.028286 | 0.1117 | 0.028339
18 | 20 | 0.63812 | 0.4084 | 4.2863e-09 | 0 | 0 | 0 | 0 | 0 | 1 | -90 | 90 | -0.30186 | -0.076455 | 0.3025 | 0.076865
18 | 21 | 0.10225 | 0.065437 | 6.8679e-10 | 0 | 0 | 0 | 0 | 0 | 1 | -90 | 90 | 0.19016 | 0.048115 | -0.19012 | -0.048089
20 | 29 | 0.72638 | 0.46488 | 4.8791e-09 | 0 | 0 | 0 | 0 | 0 | 1 | -90 | 90 | -0.3025 | -0.076865 | 0.30323 | 0.077333
21 | 67 | 2.4318 | 1.5564 | 4.0837e-09 | 0 | 0 | 0 | 0 | 0 | 1 | -90 | 90 | 0.063751 | 0.016093 | -0.063642 | -0.016023
29 | 28 | 0.52682 | 0.33716 | 3.5387e-09 | 0 | 0 | 0 | 0 | 0 | 1 | -90 | 90 | -0.30745 | -0.07839 | 0.30799 | 0.078739
67 | 39 | 1.23 | 0.78717 | 2.0654e-09 | 0 | 0 | 0 | 0 | 0 | 1 | -90 | 90 | 0.061914 | 0.015591 | -0.061862 | -0.015557
28 | 30 | 0.32 | 0.2048 | 2.1495e-09 | 0 | 0 | 0 | 0 | 0 | 1 | -90 | 90 | -0.32076 | -0.081939 | 0.32112 | 0.082168
63 | 66 | 1.8735 | 1.199 | 3.1461e-09 | 0 | 0 | 0 | 0 | 0 | 1 | -90 | 90 | 0.0114 | 0.0028575 | -0.011397 | -0.002856
39 | 37 | 0.47724 | 0.30544 | 8.0142e-10 | 0 | 0 | 0 | 0 | 0 | 1 | -90 | 90 | 0.060625 | 0.015247 | -0.060606 | -0.015235
22 | 23 | 0.37374 | 0.2392 | 2.5105e-09 | 0 | 0 | 0 | 0 | 0 | 1 | -90 | 90 | -0.44361 | -0.11399 | 0.44439 | 0.11449
22 | 24 | 0.37135 | 0.23766 | 2.4944e-09 | 0 | 0 | 0 | 0 | 0 | 1 | -90 | 90 | 0.38869 | 0.10022 | -0.38809 | -0.099839
24 | 25 | 0.58438 | 0.374 | 3.9253e-09 | 0 | 0 | 0 | 0 | 0 | 1 | -90 | 90 | 0.37236 | 0.095897 | -0.37149 | -0.095341
25 | 26 | 2.1312 | 1.3639 | 3.5788e-09 | 0 | 0 | 0 | 0 | 0 | 1 | -90 | 90 | 0.034997 | 0.0087876 | -0.034969 | -0.00877
25 | 27 | 0.61199 | 0.39167 | 4.1108e-09 | 0 | 0 | 0 | 0 | 0 | 1 | -90 | 90 | 0.33649 | 0.086553 | -0.33574 | -0.086075
26 | 48 | 1.6266 | 1.0411 | 2.7316e-09 | 0 | 0 | 0 | 0 | 0 | 1 | -90 | 90 | 0.026429 | 0.0066294 | -0.026416 | -0.0066218
26 | 46 | 1.5198 | 0.97264 | 2.5521e-09 | 0 | 0 | 0 | 0 | 0 | 1 | -90 | 90 | 0.0085407 | 0.0021406 | -0.0085395 | -0.0021401
27 | 30 | 0.54946 | 0.35166 | 3.6908e-09 | 0 | 0 | 0 | 0 | 0 | 1 | -90 | 90 | 0.32313 | 0.082914 | -0.32251 | -0.082516
27 | 53 | 1.8839 | 1.2057 | 3.1636e-09 | 0 | 0 | 0 | 0 | 0 | 1 | -90 | 90 | 0.012609 | 0.0031611 | -0.012606 | -0.0031593
48 | 50 | 1.0436 | 0.66789 | 1.7524e-09 | 0 | 0 | 0 | 0 | 0 | 1 | -90 | 90 | 0.018152 | 0.0045505 | -0.018148 | -0.0045483
48 | 56 | 1.296 | 0.82945 | 2.1764e-09 | 0 | 0 | 0 | 0 | 0 | 1 | -90 | 90 | 0.0082643 | 0.0020713 | -0.0082634 | -0.0020709
46 | 47 | 0.87872 | 0.56238 | 1.4756e-09 | 0 | 0 | 0 | 0 | 0 | 1 | -90 | 90 | 0.0028862 | 0.00072323 | -0.0028861 | -0.00072333
30 | 32 | 3.3716 | 2.1578 | 5.6617e-09 | 0 | 0 | 0 | 0 | 0 | 1 | -90 | 90 | 0.0013916 | 0.00034775 | -0.0013916 | -0.00034826
50 | 49 | 0.075358 | 0.048229 | 1.2655e-10 | 0 | 0 | 0 | 0 | 0 | 1 | -90 | 90 | 0.01488 | 0.0037292 | -0.014879 | -0.0037291
56 | 55 | 1.2557 | 0.80362 | 2.1086e-09 | 0 | 0 | 0 | 0 | 0 | 1 | -90 | 90 | 0.0082634 | 0.0020709 | -0.0082625 | -0.0020705
32 | 52 | 3.1666 | 2.0266 | 5.3176e-09 | 0 | 0 | 0 | 0 | 0 | 1 | -90 | 90 | 0.0013916 | 0.00034826 | -0.0013915 | -0.00034874
31 | 33 | 0.41317 | 0.26443 | 6.9382e-10 | 0 | 0 | 0 | 0 | 0 | 1 | -90 | 90 | -0.0014484 | -0.00036301 | 0.0014484 | 0.00036295
33 | 34 | 3.1677 | 2.0273 | 5.3193e-09 | 0 | 0 | 0 | 0 | 0 | 1 | -90 | 90 | -0.0055253 | -0.0013845 | 0.0055263 | 0.0013847
33 | 35 | 2.1535 | 1.3782 | 3.6163e-09 | 0 | 0 | 0 | 0 | 0 | 1 | -90 | 90 | 0.0040768 | 0.0010216 | -0.0040764 | -0.0010217
34 | 41 | 1.4442 | 0.92429 | 2.4252e-09 | 0 | 0 | 0 | 0 | 0 | 1 | -90 | 90 | -0.013006 | -0.0032594 | 0.013009 | 0.0032609
34 | 43 | 0.68458 | 0.43813 | 1.1496e-09 | 0 | 0 | 0 | 0 | 0 | 1 | -90 | 90 | 0.00748 | 0.0018747 | -0.0074796 | -0.0018745
41 | 38 | 0.76739 | 0.49113 | 1.2887e-09 | 0 | 0 | 0 | 0 | 0 | 1 | -90 | 90 | -0.015079 | -0.0037797 | 0.015081 | 0.0037808
43 | 44 | 0.19897 | 0.12734 | 3.3412e-10 | 0 | 0 | 0 | 0 | 0 | 1 | -90 | 90 | 0.0053832 | 0.0013491 | -0.0053831 | -0.0013491
38 | 42 | 1.1405 | 0.72995 | 1.9153e-09 | 0 | 0 | 0 | 0 | 0 | 1 | -90 | 90 | 0.005696 | 0.0014275 | -0.0056956 | -0.0014275
38 | 36 | 1.8005 | 1.1523 | 3.0235e-09 | 0 | 0 | 0 | 0 | 0 | 1 | -90 | 90 | -0.046961 | -0.011771 | 0.047005 | 0.011799
36 | 37 | 1.7498 | 1.1199 | 2.9385e-09 | 0 | 0 | 0 | 0 | 0 | 1 | -90 | 90 | -0.060534 | -0.015189 | 0.060606 | 0.015235
64 | 65 | 1.4504 | 0.92824 | 2.4356e-09 | 0 | 0 | 0 | 0 | 0 | 1 | -90 | 90 | -0.0050016 | -0.0012535 | 0.005002 | 0.0012535
65 | 66 | 2.865 | 1.8336 | 4.8112e-09 | 0 | 0 | 0 | 0 | 0 | 1 | -90 | 90 | -0.005002 | -0.0012535 | 0.0050028 | 0.0012536
49 | 51 | 1.1633 | 0.74451 | 1.9535e-09 | 0 | 0 | 0 | 0 | 0 | 1 | -90 | 90 | 0.0044574 | 0.001117 | -0.0044572 | -0.0011171
55 | 54 | 2.275 | 1.456 | 3.8203e-09 | 0 | 0 | 0 | 0 | 0 | 1 | -90 | 90 | 0.0034107 | 0.00085453 | -0.0034104 | -0.00085472
57 | 58 | 1.2161 | 0.77831 | 2.0422e-09 | 0 | 0 | 0 | 0 | 0 | 1 | -90 | 90 | -0.0035959 | -0.00090121 | 0.0035961 | 0.00090113
58 | 59 | 2.6 | 1.664 | 4.366e-09 | 0 | 0 | 0 | 0 | 0 | 1 | -90 | 90 | -0.006392 | -0.0016018 | 0.0063931 | 0.0016022
59 | 66 | 2.0407 | 1.306 | 3.4268e-09 | 0 | 0 | 0 | 0 | 0 | 1 | -90 | 90 | -0.0063931 | -0.0016022 | 0.0063941 | 0.0016024