## bus_data
BUS_I | BUS_TYPE | Pd | Qd | Gs | Bs | area | Vm | Va | baseKV | zone | Vmax | Vmin
1 | 1 | 0.0028872 | 0.00072361 | 0 | 0 | 1 | 0.97007 | -0.57746 | 0.4 | 1 | 1.1 | 0.9
2 | 1 | 0.0074812 | 0.001875 | 0 | 0 | 1 | 0.97004 | -0.57805 | 0.4 | 1 | 1.1 | 0.9
3 | 1 | 0 | 0 | 0 | 0 | 1 | 0.97031 | -0.57282 | 0.4 | 1 | 1.1 | 0.9
5 | 1 | 0.0035665 | 0.00089384 | 0 | 0 | 1 | 0.97024 | -0.57419 | 0.4 | 1 | 1.1 | 0.9
6 | 1 | 0.0054221 | 0.0013589 | 0 | 0 | 1 | 0.9704 | -0.57097 | 0.4 | 1 | 1.1 | 0.9
7 | 1 | 0.004859 | 0.0012178 | 0 | 0 | 1 | 0.97011 | -0.57673 | 0.4 | 1 | 1.1 | 0.9
10 | 1 | 0.0065212 | 0.0016344 | 0 | 0 | 1 | 0.9707 | -0.56504 | 0.4 | 1 | 1.1 | 0.9
9 | 1 | 0.0035006 | 0.00087733 | 0 | 0 | 1 | 0.9709 | -0.56104 | 0.4 | 1 | 1.1 | 0.9
15 | 1 | 0.0024205 | 0.00060664 | 0 | 0 | 1 | 0.97179 | -0.54352 | 0.4 | 1 | 1.1 | 0.9
14 | 1 | 0 | 0 | 0 | 0 | 1 | 0.97184 | -0.54244 | 0.4 | 1 | 1.1 | 0.9
11 | 1 | 0.0036299 | 0.00090973 | 0 | 0 | 1 | 0.97105 | -0.55806 | 0.4 | 1 | 1.1 | 0.9
12 | 1 | 0.0031212 | 0.00078224 | 0 | 0 | 1 | 0.97138 | -0.55159 | 0.4 | 1 | 1.1 | 0.9
13 | 1 | 0.0062575 | 0.0015683 | 0 | 0 | 1 | 0.97143 | -0.55065 | 0.4 | 1 | 1.1 | 0.9
16 | 1 | 0.0050643 | 0.0012692 | 0 | 0 | 1 | 0.97213 | -0.53674 | 0.4 | 1 | 1.1 | 0.9
18 | 1 | 0 | 0 | 0 | 0 | 1 | 0.97246 | -0.53034 | 0.4 | 1 | 1.1 | 0.9
20 | 1 | 0.0018884 | 0.00047327 | 0 | 0 | 1 | 0.9726 | -0.52743 | 0.4 | 1 | 1.1 | 0.9
17 | 1 | 0.0029151 | 0.0007306 | 0 | 0 | 1 | 0.97234 | -0.53254 | 0.4 | 1 | 1.1 | 0.9
19 | 1 | 0.0017677 | 0.00044302 | 0 | 0 | 1 | 0.97231 | -0.53321 | 0.4 | 1 | 1.1 | 0.9
21 | 1 | 0.0031835 | 0.00079786 | 0 | 0 | 1 | 0.97337 | -0.51235 | 0.4 | 1 | 1.1 | 0.9
22 | 1 | 0.002588 | 0.00064862 | 0 | 0 | 1 | 0.97359 | -0.5079 | 0.4 | 1 | 1.1 | 0.9
23 | 1 | 0.00094939 | 0.00023794 | 0 | 0 | 1 | 0.97408 | -0.49839 | 0.4 | 1 | 1.1 | 0.9
24 | 1 | 0 | 0 | 0 | 0 | 1 | 0.97494 | -0.48147 | 0.4 | 1 | 1.1 | 0.9
25 | 1 | 0 | 0 | 0 | 0 | 1 | 0.97819 | -0.41774 | 0.4 | 1 | 1.1 | 0.9
67 | 1 | 0.0028547 | 0.00071546 | 0 | 0 | 1 | 0.97969 | -0.38852 | 0.4 | 1 | 1.1 | 0.9
49 | 1 | 0.0059557 | 0.0014926 | 0 | 0 | 1 | 0.98033 | -0.37623 | 0.4 | 1 | 1.1 | 0.9
26 | 1 | 0.05608 | 0.014055 | 0 | 0 | 1 | 0.99601 | -0.076536 | 0.4 | 1 | 1.1 | 0.9
27 | 1 | 0.03404 | 0.0085312 | 0 | 0 | 1 | 0.99717 | -0.054255 | 0.4 | 1 | 1.1 | 0.9
28 | 1 | 0 | 0 | 0 | 0 | 1 | 0.99273 | -0.13965 | 0.4 | 1 | 1.1 | 0.9
29 | 3 | 0 | 0 | 0 | 0 | 1 | 1 | 0 | 0.4 | 1 | 1.1 | 0.9
30 | 1 | 0.020162 | 0.0050532 | 0 | 0 | 1 | 0.99192 | -0.15534 | 0.4 | 1 | 1.1 | 0.9
31 | 1 | 0.012888 | 0.00323 | 0 | 0 | 1 | 0.99184 | -0.15677 | 0.4 | 1 | 1.1 | 0.9
33 | 1 | 0.013875 | 0.0034774 | 0 | 0 | 1 | 0.99843 | -0.029581 | 0.4 | 1 | 1.1 | 0.9
34 | 1 | 0.015466 | 0.0038763 | 0 | 0 | 1 | 0.99921 | -0.015199 | 0.4 | 1 | 1.1 | 0.9
58 | 1 | 0.0136 | 0.0034084 | 0 | 0 | 1 | 0.99124 | -0.16846 | 0.4 | 1 | 1.1 | 0.9
59 | 1 | 0.014225 | 0.0035651 | 0 | 0 | 1 | 0.99122 | -0.1689 | 0.4 | 1 | 1.1 | 0.9
32 | 1 | 0 | 0 | 0 | 0 | 1 | 0.98416 | -0.30178 | 0.4 | 1 | 1.1 | 0.9
46 | 1 | 0.013919 | 0.0034884 | 0 | 0 | 1 | 0.98339 | -0.31667 | 0.4 | 1 | 1.1 | 0.9
44 | 1 | 0.014028 | 0.0035158 | 0 | 0 | 1 | 0.98497 | -0.28624 | 0.4 | 1 | 1.1 | 0.9
42 | 1 | 0.030253 | 0.0075821 | 0 | 0 | 1 | 0.99681 | -0.06013 | 0.4 | 1 | 1.1 | 0.9
54 | 1 | 0.02751 | 0.0068947 | 0 | 0 | 1 | 0.99852 | -0.02851 | 0.4 | 1 | 1.1 | 0.9
53 | 1 | 0 | 0 | 0 | 0 | 1 | 0.99086 | -0.17584 | 0.4 | 1 | 1.1 | 0.9
60 | 1 | 0.0093862 | 0.0023524 | 0 | 0 | 1 | 0.99025 | -0.18773 | 0.4 | 1 | 1.1 | 0.9
47 | 1 | 0.013974 | 0.0035023 | 0 | 0 | 1 | 0.98179 | -0.34772 | 0.4 | 1 | 1.1 | 0.9
45 | 1 | 0.013654 | 0.0034221 | 0 | 0 | 1 | 0.98685 | -0.2498 | 0.4 | 1 | 1.1 | 0.9
43 | 1 | 0.0066338 | 0.0016626 | 0 | 0 | 1 | 0.99527 | -0.089179 | 0.4 | 1 | 1.1 | 0.9
55 | 1 | 0.015681 | 0.0039301 | 0 | 0 | 1 | 0.99829 | -0.032878 | 0.4 | 1 | 1.1 | 0.9
35 | 1 | 0.04176 | 0.010466 | 0 | 0 | 1 | 0.97192 | -0.54091 | 0.4 | 1 | 1.1 | 0.9
36 | 1 | 0.024261 | 0.0060804 | 0 | 0 | 1 | 0.97434 | -0.49308 | 0.4 | 1 | 1.1 | 0.9
38 | 1 | 0 | 0 | 0 | 0 | 1 | 0.97594 | -0.46173 | 0.4 | 1 | 1.1 | 0.9
37 | 1 | 0 | 0 | 0 | 0 | 1 | 0.98106 | -0.36161 | 0.4 | 1 | 1.1 | 0.9
39 | 1 | 0.02002 | 0.0050174 | 0 | 0 | 1 | 0.97813 | -0.4188 | 0.4 | 1 | 1.1 | 0.9
40 | 1 | 0 | 0 | 0 | 0 | 1 | 0.98845 | -0.21914 | 0.4 | 1 | 1.1 | 0.9
41 | 1 | 0 | 0 | 0 | 0 | 1 | 0.99308 | -0.13068 | 0.4 | 1 | 1.1 | 0.9
52 | 1 | 0 | 0 | 0 | 0 | 1 | 0.9905 | -0.18278 | 0.4 | 1 | 1.1 | 0.9
56 | 1 | 0.015919 | 0.0039896 | 0 | 0 | 1 | 0.9902 | -0.18863 | 0.4 | 1 | 1.1 | 0.9
48 | 1 | 0 | 0 | 0 | 0 | 1 | 0.98062 | -0.37047 | 0.4 | 1 | 1.1 | 0.9
50 | 1 | 0.0027564 | 0.00069082 | 0 | 0 | 1 | 0.9802 | -0.37882 | 0.4 | 1 | 1.1 | 0.9
51 | 1 | 0.0020172 | 0.00050556 | 0 | 0 | 1 | 0.97997 | -0.38326 | 0.4 | 1 | 1.1 | 0.9
68 | 1 | 0.0024255 | 0.00060789 | 0 | 0 | 1 | 0.98015 | -0.37978 | 0.4 | 1 | 1.1 | 0.9
70 | 1 | 0.010731 | 0.0026895 | 0 | 0 | 1 | 0.97774 | -0.42678 | 0.4 | 1 | 1.1 | 0.9
69 | 1 | 0.0030528 | 0.00076511 | 0 | 0 | 1 | 0.98014 | -0.37998 | 0.4 | 1 | 1.1 | 0.9
71 | 1 | 0.0048196 | 0.0012079 | 0 | 0 | 1 | 0.97706 | -0.44013 | 0.4 | 1 | 1.1 | 0.9
57 | 1 | 0.0035737 | 0.00089565 | 0 | 0 | 1 | 0.99003 | -0.19195 | 0.4 | 1 | 1.1 | 0.9
61 | 1 | 0.0012429 | 0.00031149 | 0 | 0 | 1 | 0.99021 | -0.18847 | 0.4 | 1 | 1.1 | 0.9
65 | 1 | 0.0013844 | 0.00034696 | 0 | 0 | 1 | 0.99014 | -0.18974 | 0.4 | 1 | 1.1 | 0.9
63 | 1 | 0.0068762 | 0.0017233 | 0 | 0 | 1 | 0.98994 | -0.19363 | 0.4 | 1 | 1.1 | 0.9
62 | 1 | 0.0030011 | 0.00075215 | 0 | 0 | 1 | 0.98993 | -0.19394 | 0.4 | 1 | 1.1 | 0.9
64 | 1 | 0.0011866 | 0.00029738 | 0 | 0 | 1 | 0.98979 | -0.1967 | 0.4 | 1 | 1.1 | 0.9
66 | 1 | 0.0027853 | 0.00069805 | 0 | 0 | 1 | 0.98977 | -0.19691 | 0.4 | 1 | 1.1 | 0.9
74 | 1 | 0 | 0 | 0 | 0 | 1 | 0.97431 | -0.4944 | 0.4 | 1 | 1.1 | 0.9
75 | 1 | 0.0050266 | 0.0012598 | 0 | 0 | 1 | 0.97441 | -0.49247 | 0.4 | 1 | 1.1 | 0.9
72 | 1 | 0.0032855 | 0.00082342 | 0 | 0 | 1 | 0.97408 | -0.49893 | 0.4 | 1 | 1.1 | 0.9
76 | 1 | 0 | 0 | 0 | 0 | 1 | 0.97653 | -0.45071 | 0.4 | 1 | 1.1 | 0.9
77 | 1 | 0.0044521 | 0.0011158 | 0 | 0 | 1 | 0.97581 | -0.46478 | 0.4 | 1 | 1.1 | 0.9
78 | 1 | 0 | 0 | 0 | 0 | 1 | 0.97621 | -0.45686 | 0.4 | 1 | 1.1 | 0.9
73 | 1 | 0.0022979 | 0.00057591 | 0 | 0 | 1 | 0.97401 | -0.50032 | 0.4 | 1 | 1.1 | 0.9
84 | 1 | 0 | 0 | 0 | 0 | 1 | 0.97459 | -0.4888 | 0.4 | 1 | 1.1 | 0.9
80 | 1 | 0 | 0 | 0 | 0 | 1 | 0.97493 | -0.4822 | 0.4 | 1 | 1.1 | 0.9
79 | 1 | 0.0058491 | 0.0014659 | 0 | 0 | 1 | 0.97503 | -0.48017 | 0.4 | 1 | 1.1 | 0.9
82 | 1 | 0.0049253 | 0.0012344 | 0 | 0 | 1 | 0.97606 | -0.45984 | 0.4 | 1 | 1.1 | 0.9
81 | 1 | 0.0046086 | 0.001155 | 0 | 0 | 1 | 0.97613 | -0.45847 | 0.4 | 1 | 1.1 | 0.9
85 | 1 | 0.002494 | 0.00062507 | 0 | 0 | 1 | 0.97605 | -0.46006 | 0.4 | 1 | 1.1 | 0.9
83 | 1 | 0 | 0 | 0 | 0 | 1 | 0.97481 | -0.48452 | 0.4 | 1 | 1.1 | 0.9
86 | 1 | 0.0047208 | 0.0011832 | 0 | 0 | 1 | 0.97473 | -0.4861 | 0.4 | 1 | 1.1 | 0.9

## generator_data
GEN_BUS | PG | QG | QMAX | QMIN | VG | MBASE | GEN_STATUS | PMAX | PMIN
29 | 0.59539 | 0.15219 | 10 | -10 | 1 | 100 | 1 | 10 | 0

## branch_data
F_BUS | T_BUS | BR_R | BR_X | BR_B | RATE_A | RATE_B | RATE_C | TAP | SHIFT | BR_STATUS | ANGMIN | ANGMAX | P_in | Q_in | P_out | Q_out
1 | 2 | 0.33243 | 0.21275 | 5.5823e-10 | 0 | 0 | 0 | 0 | 0 | 1 | -90 | 90 | 0.0074814 | 0.001875 | -0.0074812 | -0.001875
1 | 3 | 1.8884 | 1.2086 | 3.1712e-09 | 0 | 0 | 0 | 0 | 0 | 1 | -90 | 90 | -0.010369 | -0.0025987 | 0.010371 | 0.0025998
3 | 5 | 0.68652 | 0.43937 | 1.1529e-09 | 0 | 0 | 0 | 0 | 0 | 1 | -90 | 90 | 0.0084266 | 0.0021119 | -0.008426 | -0.0021116
3 | 6 | 0.41559 | 0.26598 | 6.9789e-10 | 0 | 0 | 0 | 0 | 0 | 1 | -90 | 90 | -0.018797 | -0.0047117 | 0.018799 | 0.0047127
5 | 7 | 2.2072 | 1.4126 | 3.7065e-09 | 0 | 0 | 0 | 0 | 0 | 1 | -90 | 90 | 0.0048595 | 0.0012178 | -0.004859 | -0.0012178
6 | 10 | 1.0339 | 0.66168 | 5.2084e-09 | 0 | 0 | 0 | 0 | 0 | 1 | -90 | 90 | -0.024221 | -0.0060716 | 0.024228 | 0.0060755
10 | 9 | 0.54877 | 0.35121 | 2.7646e-09 | 0 | 0 | 0 | 0 | 0 | 1 | -90 | 90 | -0.030749 | -0.0077099 | 0.030755 | 0.0077134
9 | 11 | 0.36811 | 0.23559 | 1.8544e-09 | 0 | 0 | 0 | 0 | 0 | 1 | -90 | 90 | -0.034256 | -0.0085907 | 0.034261 | 0.0085936
15 | 14 | 1.8868 | 1.2076 | 3.1685e-09 | 0 | 0 | 0 | 0 | 0 | 1 | -90 | 90 | -0.0024205 | -0.00060664 | 0.0024207 | 0.00060642
14 | 16 | 0.48572 | 0.31086 | 2.447e-09 | 0 | 0 | 0 | 0 | 0 | 1 | -90 | 90 | -0.049722 | -0.01248 | 0.049735 | 0.012488
14 | 13 | 0.73543 | 0.47067 | 3.7049e-09 | 0 | 0 | 0 | 0 | 0 | 1 | -90 | 90 | 0.047301 | 0.011874 | -0.047283 | -0.011862
11 | 12 | 0.72219 | 0.4622 | 3.6383e-09 | 0 | 0 | 0 | 0 | 0 | 1 | -90 | 90 | -0.03789 | -0.0095034 | 0.037902 | 0.0095105
12 | 13 | 0.097136 | 0.062167 | 4.8935e-10 | 0 | 0 | 0 | 0 | 0 | 1 | -90 | 90 | -0.041023 | -0.010293 | 0.041025 | 0.010294
16 | 18 | 0.49532 | 0.317 | 2.4953e-09 | 0 | 0 | 0 | 0 | 0 | 1 | -90 | 90 | -0.0548 | -0.013758 | 0.054816 | 0.013768
18 | 20 | 0.20821 | 0.13325 | 1.0489e-09 | 0 | 0 | 0 | 0 | 0 | 1 | -90 | 90 | -0.0595 | -0.014942 | 0.059508 | 0.014947
18 | 17 | 1.9871 | 1.2717 | 3.3369e-09 | 0 | 0 | 0 | 0 | 0 | 1 | -90 | 90 | 0.0046833 | 0.0011734 | -0.0046828 | -0.0011734
20 | 21 | 1.0437 | 0.66795 | 5.2578e-09 | 0 | 0 | 0 | 0 | 0 | 1 | -90 | 90 | -0.061396 | -0.01542 | 0.061441 | 0.015448
17 | 19 | 1.6087 | 1.0296 | 2.7015e-09 | 0 | 0 | 0 | 0 | 0 | 1 | -90 | 90 | 0.0017677 | 0.0004428 | -0.0017677 | -0.00044302
21 | 22 | 0.29267 | 0.18731 | 1.4744e-09 | 0 | 0 | 0 | 0 | 0 | 1 | -90 | 90 | -0.064624 | -0.016246 | 0.064638 | 0.016254
22 | 23 | 0.60296 | 0.38589 | 3.0376e-09 | 0 | 0 | 0 | 0 | 0 | 1 | -90 | 90 | -0.067226 | -0.016903 | 0.067256 | 0.016922
23 | 24 | 1.0585 | 0.67744 | 5.3325e-09 | 0 | 0 | 0 | 0 | 0 | 1 | -90 | 90 | -0.068206 | -0.01716 | 0.068261 | 0.017195
24 | 25 | 4.0035 | 2.5623 | 2.0169e-08 | 0 | 0 | 0 | 0 | 0 | 1 | -90 | 90 | -0.068261 | -0.017195 | 0.06847 | 0.017327
25 | 67 | 1.8451 | 1.1809 | 9.2953e-09 | 0 | 0 | 0 | 0 | 0 | 1 | -90 | 90 | -0.06847 | -0.017327 | 0.068566 | 0.017387
67 | 49 | 0.74598 | 0.47743 | 3.7581e-09 | 0 | 0 | 0 | 0 | 0 | 1 | -90 | 90 | -0.071421 | -0.018103 | 0.071463 | 0.018129
49 | 48 | 0.32284 | 0.20662 | 1.6264e-09 | 0 | 0 | 0 | 0 | 0 | 1 | -90 | 90 | -0.077419 | -0.019622 | 0.07744 | 0.019636
26 | 27 | 0.61109 | 0.3911 | 2.0524e-09 | 0 | 0 | 0 | 0 | 0 | 1 | -90 | 90 | -0.16281 | -0.040992 | 0.16298 | 0.041103
26 | 28 | 2.633 | 1.6851 | 4.4216e-09 | 0 | 0 | 0 | 0 | 0 | 1 | -90 | 90 | 0.10673 | 0.026937 | -0.1064 | -0.026732
27 | 29 | 1.235 | 0.79038 | 6.2215e-09 | 0 | 0 | 0 | 0 | 0 | 1 | -90 | 90 | -0.19702 | -0.049634 | 0.19753 | 0.049962
28 | 30 | 1.3001 | 0.83205 | 2.1832e-09 | 0 | 0 | 0 | 0 | 0 | 1 | -90 | 90 | 0.053334 | 0.013396 | -0.053294 | -0.013371
28 | 31 | 1.4262 | 0.91279 | 2.395e-09 | 0 | 0 | 0 | 0 | 0 | 1 | -90 | 90 | 0.05307 | 0.013336 | -0.053027 | -0.013308
29 | 33 | 0.39787 | 0.25463 | 2.0044e-09 | 0 | 0 | 0 | 0 | 0 | 1 | -90 | 90 | 0.33912 | 0.087482 | -0.33864 | -0.08717
29 | 34 | 1.1605 | 0.7427 | 1.9487e-09 | 0 | 0 | 0 | 0 | 0 | 1 | -90 | 90 | 0.058731 | 0.014747 | -0.058689 | -0.01472
30 | 58 | 1.7473 | 1.1183 | 2.9342e-09 | 0 | 0 | 0 | 0 | 0 | 1 | -90 | 90 | 0.033132 | 0.0083175 | -0.033111 | -0.0083045
31 | 59 | 1.3329 | 0.85305 | 2.2383e-09 | 0 | 0 | 0 | 0 | 0 | 1 | -90 | 90 | 0.040139 | 0.010078 | -0.040116 | -0.010063
33 | 42 | 0.42741 | 0.27354 | 2.1532e-09 | 0 | 0 | 0 | 0 | 0 | 1 | -90 | 90 | 0.32476 | 0.083692 | -0.32428 | -0.083384
34 | 54 | 1.3783 | 0.8821 | 2.3145e-09 | 0 | 0 | 0 | 0 | 0 | 1 | -90 | 90 | 0.043222 | 0.010844 | -0.043195 | -0.010827
58 | 53 | 1.6655 | 1.0659 | 2.7969e-09 | 0 | 0 | 0 | 0 | 0 | 1 | -90 | 90 | 0.019512 | 0.0048961 | -0.019505 | -0.004892
59 | 60 | 3.2038 | 2.0504 | 5.38e-09 | 0 | 0 | 0 | 0 | 0 | 1 | -90 | 90 | 0.025891 | 0.0064983 | -0.025867 | -0.0064839
32 | 46 | 0.38403 | 0.24578 | 1.9347e-09 | 0 | 0 | 0 | 0 | 0 | 1 | -90 | 90 | 0.16954 | 0.043004 | -0.16942 | -0.042926
32 | 44 | 0.40136 | 0.25687 | 2.022e-09 | 0 | 0 | 0 | 0 | 0 | 1 | -90 | 90 | -0.16954 | -0.043004 | 0.16967 | 0.043085
46 | 47 | 0.87073 | 0.55727 | 4.3866e-09 | 0 | 0 | 0 | 0 | 0 | 1 | -90 | 90 | 0.1555 | 0.039438 | -0.15527 | -0.03929
44 | 45 | 0.871 | 0.55744 | 4.388e-09 | 0 | 0 | 0 | 0 | 0 | 1 | -90 | 90 | -0.1837 | -0.046601 | 0.18402 | 0.046806
42 | 43 | 0.44761 | 0.28647 | 2.255e-09 | 0 | 0 | 0 | 0 | 0 | 1 | -90 | 90 | 0.29403 | 0.075802 | -0.29361 | -0.075536
54 | 55 | 1.2445 | 0.79648 | 2.0899e-09 | 0 | 0 | 0 | 0 | 0 | 1 | -90 | 90 | 0.015685 | 0.003932 | -0.015681 | -0.0039301
53 | 52 | 1.567 | 1.0029 | 2.6313e-09 | 0 | 0 | 0 | 0 | 0 | 1 | -90 | 90 | 0.019505 | 0.004892 | -0.019498 | -0.0048882
60 | 61 | 0.19483 | 0.12469 | 3.2717e-10 | 0 | 0 | 0 | 0 | 0 | 1 | -90 | 90 | 0.016481 | 0.0041315 | -0.016481 | -0.0041312
47 | 48 | 0.69976 | 0.44785 | 3.5253e-09 | 0 | 0 | 0 | 0 | 0 | 1 | -90 | 90 | 0.1413 | 0.035788 | -0.14114 | -0.035689
45 | 40 | 0.68438 | 0.438 | 3.4478e-09 | 0 | 0 | 0 | 0 | 0 | 1 | -90 | 90 | -0.19768 | -0.050229 | 0.19797 | 0.050415
43 | 41 | 0.65205 | 0.41731 | 3.2849e-09 | 0 | 0 | 0 | 0 | 0 | 1 | -90 | 90 | 0.28698 | 0.073873 | -0.2864 | -0.073504
35 | 36 | 4.8623 | 3.1119 | 8.1651e-09 | 0 | 0 | 0 | 0 | 0 | 1 | -90 | 90 | -0.04176 | -0.010466 | 0.041856 | 0.010526
36 | 38 | 2.0238 | 1.2952 | 3.3985e-09 | 0 | 0 | 0 | 0 | 0 | 1 | -90 | 90 | -0.066117 | -0.016607 | 0.066216 | 0.01667
38 | 39 | 2.7819 | 1.7804 | 4.6715e-09 | 0 | 0 | 0 | 0 | 0 | 1 | -90 | 90 | -0.066216 | -0.01667 | 0.066352 | 0.016757
37 | 39 | 2.8591 | 1.8298 | 4.8012e-09 | 0 | 0 | 0 | 0 | 0 | 1 | -90 | 90 | 0.086609 | 0.021925 | -0.086371 | -0.021774
37 | 40 | 7.1969 | 4.606 | 1.2086e-08 | 0 | 0 | 0 | 0 | 0 | 1 | -90 | 90 | -0.086609 | -0.021925 | 0.087205 | 0.022306
40 | 41 | 1.3803 | 0.88342 | 6.9539e-09 | 0 | 0 | 0 | 0 | 0 | 1 | -90 | 90 | -0.28517 | -0.072721 | 0.2864 | 0.073504
52 | 56 | 1.3201 | 0.84488 | 2.2168e-09 | 0 | 0 | 0 | 0 | 0 | 1 | -90 | 90 | 0.019498 | 0.0048882 | -0.019493 | -0.0048849
56 | 57 | 4.0794 | 2.6108 | 6.8505e-09 | 0 | 0 | 0 | 0 | 0 | 1 | -90 | 90 | 0.0035742 | 0.00089534 | -0.0035737 | -0.00089565
48 | 50 | 4.364 | 2.7929 | 7.3283e-09 | 0 | 0 | 0 | 0 | 0 | 1 | -90 | 90 | 0.0082383 | 0.0020652 | -0.008235 | -0.0020638
48 | 51 | 0.99706 | 0.63812 | 1.6743e-09 | 0 | 0 | 0 | 0 | 0 | 1 | -90 | 90 | 0.055466 | 0.013988 | -0.055432 | -0.013967
50 | 68 | 0.75991 | 0.48635 | 1.2761e-09 | 0 | 0 | 0 | 0 | 0 | 1 | -90 | 90 | 0.0054786 | 0.001373 | -0.0054784 | -0.001373
51 | 70 | 3.5113 | 2.2472 | 5.8965e-09 | 0 | 0 | 0 | 0 | 0 | 1 | -90 | 90 | 0.053415 | 0.013461 | -0.053304 | -0.013391
68 | 69 | 0.27285 | 0.17462 | 4.5819e-10 | 0 | 0 | 0 | 0 | 0 | 1 | -90 | 90 | 0.0030528 | 0.00076508 | -0.0030528 | -0.00076511
70 | 71 | 1.3461 | 0.86153 | 2.2605e-09 | 0 | 0 | 0 | 0 | 0 | 1 | -90 | 90 | 0.042573 | 0.010701 | -0.042546 | -0.010684
71 | 76 | 1.2005 | 0.7683 | 2.0159e-09 | 0 | 0 | 0 | 0 | 0 | 1 | -90 | 90 | 0.037726 | 0.0094763 | -0.037707 | -0.0094643
61 | 65 | 0.36761 | 0.23527 | 6.1731e-10 | 0 | 0 | 0 | 0 | 0 | 1 | -90 | 90 | 0.015238 | 0.0038197 | -0.015237 | -0.0038192
65 | 63 | 1.2346 | 0.79016 | 2.0733e-09 | 0 | 0 | 0 | 0 | 0 | 1 | -90 | 90 | 0.013852 | 0.0034722 | -0.01385 | -0.0034708
63 | 62 | 0.19432 | 0.12437 | 3.2632e-10 | 0 | 0 | 0 | 0 | 0 | 1 | -90 | 90 | 0.0069736 | 0.0017474 | -0.0069735 | -0.0017474
62 | 64 | 3.0458 | 1.9493 | 5.1146e-09 | 0 | 0 | 0 | 0 | 0 | 1 | -90 | 90 | 0.0039724 | 0.00099523 | -0.0039719 | -0.0009954
64 | 66 | 0.34289 | 0.21945 | 5.7581e-10 | 0 | 0 | 0 | 0 | 0 | 1 | -90 | 90 | 0.0027853 | 0.00069802 | -0.0027853 | -0.00069805
74 | 75 | 1.4722 | 0.94223 | 2.4723e-09 | 0 | 0 | 0 | 0 | 0 | 1 | -90 | 90 | -0.0055847 | -0.0013992 | 0.0055853 | 0.0013993
74 | 72 | 3.4508 | 2.2085 | 5.7948e-09 | 0 | 0 | 0 | 0 | 0 | 1 | -90 | 90 | 0.0055847 | 0.0013992 | -0.0055835 | -0.001399
75 | 84 | 1.472 | 0.94206 | 2.4718e-09 | 0 | 0 | 0 | 0 | 0 | 1 | -90 | 90 | -0.010612 | -0.0026591 | 0.010614 | 0.0026601
72 | 73 | 2.5819 | 1.6524 | 4.3356e-09 | 0 | 0 | 0 | 0 | 0 | 1 | -90 | 90 | 0.0022981 | 0.0005756 | -0.0022979 | -0.00057591
76 | 77 | 2.344 | 1.5002 | 3.9362e-09 | 0 | 0 | 0 | 0 | 0 | 1 | -90 | 90 | 0.025674 | 0.0064476 | -0.025657 | -0.006437
76 | 78 | 2.1848 | 1.3982 | 3.6688e-09 | 0 | 0 | 0 | 0 | 0 | 1 | -90 | 90 | 0.012033 | 0.0030167 | -0.012029 | -0.0030148
77 | 79 | 3.0984 | 1.983 | 5.2031e-09 | 0 | 0 | 0 | 0 | 0 | 1 | -90 | 90 | 0.021205 | 0.0053212 | -0.021189 | -0.0053117
78 | 82 | 1.714 | 1.097 | 2.8783e-09 | 0 | 0 | 0 | 0 | 0 | 1 | -90 | 90 | 0.0074204 | 0.0018598 | -0.0074193 | -0.0018594
78 | 81 | 1.4948 | 0.95668 | 2.5102e-09 | 0 | 0 | 0 | 0 | 0 | 1 | -90 | 90 | 0.004609 | 0.001155 | -0.0046086 | -0.001155
84 | 80 | 2.6466 | 1.6939 | 4.4444e-09 | 0 | 0 | 0 | 0 | 0 | 1 | -90 | 90 | -0.010614 | -0.0026601 | 0.010617 | 0.0026618
80 | 83 | 2.0927 | 1.3393 | 3.5141e-09 | 0 | 0 | 0 | 0 | 0 | 1 | -90 | 90 | 0.0047217 | 0.0011831 | -0.0047212 | -0.0011832
80 | 79 | 0.56357 | 0.36068 | 9.4638e-10 | 0 | 0 | 0 | 0 | 0 | 1 | -90 | 90 | -0.015339 | -0.0038449 | 0.01534 | 0.0038458
82 | 85 | 0.38028 | 0.24338 | 6.386e-10 | 0 | 0 | 0 | 0 | 0 | 1 | -90 | 90 | 0.0024941 | 0.00062502 | -0.002494 | -0.00062507
83 | 86 | 1.4252 | 0.91215 | 2.3934e-09 | 0 | 0 | 0 | 0 | 0 | 1 | -90 | 90 | 0.0047212 | 0.0011832 | -0.0047208 | -0.0011832