## bus_data
BUS_I | BUS_TYPE | Pd | Qd | Gs | Bs | area | Vm | Va | baseKV | zone | Vmax | Vmin
1 | 1 | 0.0041977 | 0.001052 | 0 | 0 | 1 | 0.98195 | -0.34734 | 0.4 | 1 | 1.1 | 0.9
2 | 1 | 0.011683 | 0.0029279 | 0 | 0 | 1 | 0.98205 | -0.34532 | 0.4 | 1 | 1.1 | 0.9
3 | 1 | 0.010947 | 0.0027435 | 0 | 0 | 1 | 0.98176 | -0.35102 | 0.4 | 1 | 1.1 | 0.9
4 | 1 | 0.0068654 | 0.0017206 | 0 | 0 | 1 | 0.98231 | -0.34025 | 0.4 | 1 | 1.1 | 0.9
33 | 1 | 0 | 0 | 0 | 0 | 1 | 0.98279 | -0.33083 | 0.4 | 1 | 1.1 | 0.9
34 | 1 | 0.003379 | 0.00084685 | 0 | 0 | 1 | 0.9835 | -0.31702 | 0.4 | 1 | 1.1 | 0.9
32 | 1 | 0.0088088 | 0.0022077 | 0 | 0 | 1 | 0.98273 | -0.33212 | 0.4 | 1 | 1.1 | 0.9
21 | 1 | 0 | 0 | 0 | 0 | 1 | 0.97472 | -0.48774 | 0.4 | 1 | 1.1 | 0.9
58 | 1 | 0.0031075 | 0.00077881 | 0 | 0 | 1 | 0.97459 | -0.49031 | 0.4 | 1 | 1.1 | 0.9
57 | 1 | 0.0042357 | 0.0010616 | 0 | 0 | 1 | 0.97478 | -0.48646 | 0.4 | 1 | 1.1 | 0.9
10 | 1 | 0 | 0 | 0 | 0 | 1 | 0.97941 | -0.39556 | 0.4 | 1 | 1.1 | 0.9
13 | 1 | 0 | 0 | 0 | 0 | 1 | 0.98792 | -0.23055 | 0.4 | 1 | 1.1 | 0.9
12 | 1 | 0 | 0 | 0 | 0 | 1 | 0.97867 | -0.40999 | 0.4 | 1 | 1.1 | 0.9
20 | 1 | 0.0029334 | 0.00073517 | 0 | 0 | 1 | 0.97826 | -0.4181 | 0.4 | 1 | 1.1 | 0.9
63 | 1 | 0.02199 | 0.0055112 | 0 | 0 | 1 | 0.98851 | -0.21935 | 0.4 | 1 | 1.1 | 0.9
52 | 1 | 0.0028254 | 0.0007081 | 0 | 0 | 1 | 0.97719 | -0.439 | 0.4 | 1 | 1.1 | 0.9
17 | 3 | 0 | 0 | 0 | 0 | 1 | 1 | 0 | 0.4 | 1 | 1.1 | 0.9
23 | 1 | 0 | 0 | 0 | 0 | 1 | 0.99671 | -0.062979 | 0.4 | 1 | 1.1 | 0.9
68 | 1 | 0.012573 | 0.0031512 | 0 | 0 | 1 | 0.9998 | -0.0039088 | 0.4 | 1 | 1.1 | 0.9
16 | 1 | 0 | 0 | 0 | 0 | 1 | 0.99604 | -0.075197 | 0.4 | 1 | 1.1 | 0.9
15 | 1 | 0 | 0 | 0 | 0 | 1 | 0.9921 | -0.15059 | 0.4 | 1 | 1.1 | 0.9
37 | 1 | 0.0071286 | 0.0017866 | 0 | 0 | 1 | 0.9892 | -0.20634 | 0.4 | 1 | 1.1 | 0.9
35 | 1 | 0.018038 | 0.0045208 | 0 | 0 | 1 | 0.99129 | -0.16621 | 0.4 | 1 | 1.1 | 0.9
64 | 1 | 0.0061327 | 0.001537 | 0 | 0 | 1 | 0.99548 | -0.085836 | 0.4 | 1 | 1.1 | 0.9
74 | 1 | 0 | 0 | 0 | 0 | 1 | 0.99607 | -0.075299 | 0.4 | 1 | 1.1 | 0.9
73 | 1 | 0.034285 | 0.0085925 | 0 | 0 | 1 | 0.99574 | -0.081818 | 0.4 | 1 | 1.1 | 0.9
22 | 1 | 0 | 0 | 0 | 0 | 1 | 0.99071 | -0.17735 | 0.4 | 1 | 1.1 | 0.9
75 | 1 | 0.017616 | 0.004415 | 0 | 0 | 1 | 0.99014 | -0.18834 | 0.4 | 1 | 1.1 | 0.9
36 | 1 | 0.016583 | 0.0041562 | 0 | 0 | 1 | 0.99128 | -0.16645 | 0.4 | 1 | 1.1 | 0.9
9 | 1 | 0 | 0 | 0 | 0 | 1 | 0.97678 | -0.4471 | 0.4 | 1 | 1.1 | 0.9
18 | 1 | 0.013394 | 0.0033569 | 0 | 0 | 1 | 0.97712 | -0.44051 | 0.4 | 1 | 1.1 | 0.9
8 | 1 | 0 | 0 | 0 | 0 | 1 | 0.97611 | -0.46032 | 0.4 | 1 | 1.1 | 0.9
6 | 1 | 0.012051 | 0.0030203 | 0 | 0 | 1 | 0.97561 | -0.47021 | 0.4 | 1 | 1.1 | 0.9
7 | 1 | 0.0013906 | 0.00034851 | 0 | 0 | 1 | 0.97561 | -0.47027 | 0.4 | 1 | 1.1 | 0.9
19 | 1 | 0.0045461 | 0.0011394 | 0 | 0 | 1 | 0.97735 | -0.43604 | 0.4 | 1 | 1.1 | 0.9
51 | 1 | 0.007524 | 0.0018857 | 0 | 0 | 1 | 0.97643 | -0.45404 | 0.4 | 1 | 1.1 | 0.9
61 | 1 | 0.02548 | 0.0063859 | 0 | 0 | 1 | 0.99061 | -0.17893 | 0.4 | 1 | 1.1 | 0.9
65 | 1 | 0.015736 | 0.0039437 | 0 | 0 | 1 | 0.99157 | -0.16231 | 0.4 | 1 | 1.1 | 0.9
66 | 1 | 0.005102 | 0.0012787 | 0 | 0 | 1 | 0.99209 | -0.15218 | 0.4 | 1 | 1.1 | 0.9
38 | 1 | 0.0063524 | 0.0015921 | 0 | 0 | 1 | 0.98831 | -0.22359 | 0.4 | 1 | 1.1 | 0.9
62 | 1 | 0.0093874 | 0.0023527 | 0 | 0 | 1 | 0.99507 | -0.093615 | 0.4 | 1 | 1.1 | 0.9
69 | 1 | 0.0048375 | 0.0012124 | 0 | 0 | 1 | 0.99974 | -0.0049092 | 0.4 | 1 | 1.1 | 0.9
56 | 1 | 0.0055369 | 0.0013877 | 0 | 0 | 1 | 0.97497 | -0.48276 | 0.4 | 1 | 1.1 | 0.9
72 | 1 | 0 | 0 | 0 | 0 | 1 | 0.98775 | -0.23459 | 0.4 | 1 | 1.1 | 0.9
85 | 1 | 0.0080439 | 0.002016 | 0 | 0 | 1 | 0.99461 | -0.10354 | 0.4 | 1 | 1.1 | 0.9
24 | 1 | 0.013215 | 0.0033121 | 0 | 0 | 1 | 0.98119 | -0.36225 | 0.4 | 1 | 1.1 | 0.9
25 | 1 | 0.016965 | 0.0042518 | 0 | 0 | 1 | 0.98124 | -0.36112 | 0.4 | 1 | 1.1 | 0.9
27 | 1 | 0.0063886 | 0.0016011 | 0 | 0 | 1 | 0.98143 | -0.35741 | 0.4 | 1 | 1.1 | 0.9
31 | 1 | 0.012853 | 0.0032213 | 0 | 0 | 1 | 0.98194 | -0.34756 | 0.4 | 1 | 1.1 | 0.9
91 | 1 | 0.0020213 | 0.00050659 | 0 | 0 | 1 | 0.98498 | -0.28854 | 0.4 | 1 | 1.1 | 0.9
89 | 1 | 0.0081744 | 0.0020487 | 0 | 0 | 1 | 0.98499 | -0.28832 | 0.4 | 1 | 1.1 | 0.9
43 | 1 | 0.0018415 | 0.00046154 | 0 | 0 | 1 | 0.98103 | -0.36524 | 0.4 | 1 | 1.1 | 0.9
44 | 1 | 0 | 0 | 0 | 0 | 1 | 0.98107 | -0.36441 | 0.4 | 1 | 1.1 | 0.9
42 | 1 | 0.0059927 | 0.0015019 | 0 | 0 | 1 | 0.98412 | -0.30483 | 0.4 | 1 | 1.1 | 0.9
41 | 1 | 0.0039335 | 0.00098582 | 0 | 0 | 1 | 0.98489 | -0.28984 | 0.4 | 1 | 1.1 | 0.9
39 | 1 | 0.016076 | 0.0040291 | 0 | 0 | 1 | 0.98681 | -0.25254 | 0.4 | 1 | 1.1 | 0.9
40 | 1 | 0.0044624 | 0.0011184 | 0 | 0 | 1 | 0.98559 | -0.27629 | 0.4 | 1 | 1.1 | 0.9
45 | 1 | 0 | 0 | 0 | 0 | 1 | 0.98096 | -0.3666 | 0.4 | 1 | 1.1 | 0.9
46 | 1 | 0.0044388 | 0.0011125 | 0 | 0 | 1 | 0.98234 | -0.3395 | 0.4 | 1 | 1.1 | 0.9
47 | 1 | 0 | 0 | 0 | 0 | 1 | 0.97976 | -0.39006 | 0.4 | 1 | 1.1 | 0.9
99 | 1 | 0.0053908 | 0.0013511 | 0 | 0 | 1 | 0.98083 | -0.3691 | 0.4 | 1 | 1.1 | 0.9
48 | 1 | 0.0040175 | 0.0010069 | 0 | 0 | 1 | 0.98318 | -0.32315 | 0.4 | 1 | 1.1 | 0.9
77 | 1 | 0.012041 | 0.0030177 | 0 | 0 | 1 | 0.97832 | -0.41821 | 0.4 | 1 | 1.1 | 0.9
49 | 1 | 0 | 0 | 0 | 0 | 1 | 0.98303 | -0.32613 | 0.4 | 1 | 1.1 | 0.9
50 | 1 | 0 | 0 | 0 | 0 | 1 | 0.98478 | -0.29198 | 0.4 | 1 | 1.1 | 0.9
76 | 1 | 0.011172 | 0.0028001 | 0 | 0 | 1 | 0.97785 | -0.42746 | 0.4 | 1 | 1.1 | 0.9
87 | 1 | 0.010029 | 0.0025135 | 0 | 0 | 1 | 0.98248 | -0.33691 | 0.4 | 1 | 1.1 | 0.9
96 | 1 | 0.0029953 | 0.0007507 | 0 | 0 | 1 | 0.98611 | -0.2662 | 0.4 | 1 | 1.1 | 0.9
86 | 1 | 0.0060553 | 0.0015176 | 0 | 0 | 1 | 0.98228 | -0.34081 | 0.4 | 1 | 1.1 | 0.9
97 | 1 | 0 | 0 | 0 | 0 | 1 | 0.98742 | -0.24098 | 0.4 | 1 | 1.1 | 0.9
53 | 1 | 0.011551 | 0.0028949 | 0 | 0 | 1 | 0.97573 | -0.46781 | 0.4 | 1 | 1.1 | 0.9
54 | 1 | 0.0033661 | 0.00084363 | 0 | 0 | 1 | 0.9755 | -0.47237 | 0.4 | 1 | 1.1 | 0.9
55 | 1 | 0.0043533 | 0.001091 | 0 | 0 | 1 | 0.97523 | -0.47752 | 0.4 | 1 | 1.1 | 0.9
59 | 1 | 0.014492 | 0.0036319 | 0 | 0 | 1 | 0.99297 | -0.13382 | 0.4 | 1 | 1.1 | 0.9
60 | 1 | 0.0064269 | 0.0016107 | 0 | 0 | 1 | 0.99448 | -0.10488 | 0.4 | 1 | 1.1 | 0.9
67 | 1 | 0.0026517 | 0.00066457 | 0 | 0 | 1 | 0.99228 | -0.14854 | 0.4 | 1 | 1.1 | 0.9
83 | 1 | 0 | 0 | 0 | 0 | 1 | 0.99298 | -0.13493 | 0.4 | 1 | 1.1 | 0.9
80 | 1 | 0 | 0 | 0 | 0 | 1 | 0.99367 | -0.1217 | 0.4 | 1 | 1.1 | 0.9
70 | 1 | 0.016317 | 0.0040895 | 0 | 0 | 1 | 0.98746 | -0.24009 | 0.4 | 1 | 1.1 | 0.9
71 | 1 | 0.0033699 | 0.00084457 | 0 | 0 | 1 | 0.98767 | -0.23611 | 0.4 | 1 | 1.1 | 0.9
98 | 1 | 0.0031997 | 0.00080193 | 0 | 0 | 1 | 0.98659 | -0.25716 | 0.4 | 1 | 1.1 | 0.9
95 | 1 | 0.0030459 | 0.00076338 | 0 | 0 | 1 | 0.98658 | -0.25728 | 0.4 | 1 | 1.1 | 0.9
81 | 1 | 0 | 0 | 0 | 0 | 1 | 0.99423 | -0.11084 | 0.4 | 1 | 1.1 | 0.9
84 | 1 | 0.011227 | 0.0028138 | 0 | 0 | 1 | 0.99388 | -0.11754 | 0.4 | 1 | 1.1 | 0.9
82 | 1 | 0 | 0 | 0 | 0 | 1 | 0.99397 | -0.11583 | 0.4 | 1 | 1.1 | 0.9
88 | 1 | 0.023365 | 0.0058559 | 0 | 0 | 1 | 0.98513 | -0.28555 | 0.4 | 1 | 1.1 | 0.9
90 | 1 | 0.0036173 | 0.00090659 | 0 | 0 | 1 | 0.98526 | -0.28299 | 0.4 | 1 | 1.1 | 0.9
92 | 1 | 0.003216 | 0.00080601 | 0 | 0 | 1 | 0.98557 | -0.27699 | 0.4 | 1 | 1.1 | 0.9
93 | 1 | 0.0061991 | 0.0015536 | 0 | 0 | 1 | 0.98585 | -0.27143 | 0.4 | 1 | 1.1 | 0.9
94 | 1 | 0.0019825 | 0.00049686 | 0 | 0 | 1 | 0.98593 | -0.27001 | 0.4 | 1 | 1.1 | 0.9

## generator_data
GEN_BUS | PG | QG | QMAX | QMIN | VG | MBASE | GEN_STATUS | PMAX | PMIN
17 | 0.58655 | 0.14986 | 10 | -10 | 1 | 100 | 1 | 10 | 0

## branch_data
F_BUS | T_BUS | BR_R | BR_X | BR_B | RATE_A | RATE_B | RATE_C | TAP | SHIFT | BR_STATUS | ANGMIN | ANGMAX | P_in | Q_in | P_out | Q_out
1 | 2 | 0.57617 | 0.36875 | 9.6754e-10 | 0 | 0 | 0 | 0 | 0 | 1 | -90 | 90 | -0.015146 | -0.0037966 | 0.015148 | 0.0037974
1 | 3 | 1.4506 | 0.92837 | 2.4359e-09 | 0 | 0 | 0 | 0 | 0 | 1 | -90 | 90 | 0.010949 | 0.0027446 | -0.010947 | -0.0027436
2 | 4 | 0.8177 | 0.52333 | 1.3731e-09 | 0 | 0 | 0 | 0 | 0 | 1 | -90 | 90 | -0.02683 | -0.0067254 | 0.026837 | 0.0067294
4 | 33 | 1.2094 | 0.77401 | 2.0309e-09 | 0 | 0 | 0 | 0 | 0 | 1 | -90 | 90 | -0.033702 | -0.0084501 | 0.033717 | 0.0084596
33 | 34 | 0.651 | 0.41664 | 1.0932e-09 | 0 | 0 | 0 | 0 | 0 | 1 | -90 | 90 | -0.092011 | -0.023094 | 0.092071 | 0.023132
33 | 32 | 0.095866 | 0.061355 | 1.6099e-10 | 0 | 0 | 0 | 0 | 0 | 1 | -90 | 90 | 0.058294 | 0.014634 | -0.05829 | -0.014632
34 | 42 | 0.55493 | 0.35516 | 9.3188e-10 | 0 | 0 | 0 | 0 | 0 | 1 | -90 | 90 | -0.09545 | -0.023979 | 0.095506 | 0.024015
32 | 31 | 1.3511 | 0.86467 | 2.2688e-09 | 0 | 0 | 0 | 0 | 0 | 1 | -90 | 90 | 0.049481 | 0.012424 | -0.049445 | -0.012401
21 | 58 | 3.5175 | 2.2512 | 5.9068e-09 | 0 | 0 | 0 | 0 | 0 | 1 | -90 | 90 | 0.0031078 | 0.00077852 | -0.0031074 | -0.00077884
21 | 57 | 1.7544 | 1.1228 | 2.9462e-09 | 0 | 0 | 0 | 0 | 0 | 1 | -90 | 90 | -0.0031078 | -0.00077852 | 0.003108 | 0.00077836
57 | 56 | 2.1463 | 1.3736 | 3.6041e-09 | 0 | 0 | 0 | 0 | 0 | 1 | -90 | 90 | -0.0073436 | -0.00184 | 0.0073449 | 0.0018405
10 | 13 | 9.3146 | 5.9613 | 1.5642e-08 | 0 | 0 | 0 | 0 | 0 | 1 | -90 | 90 | -0.077054 | -0.0194 | 0.077667 | 0.019791
10 | 12 | 1.4592 | 0.93388 | 2.4504e-09 | 0 | 0 | 0 | 0 | 0 | 1 | -90 | 90 | 0.042651 | 0.010746 | -0.042622 | -0.010727
10 | 20 | 2.8204 | 1.8051 | 4.7362e-09 | 0 | 0 | 0 | 0 | 0 | 1 | -90 | 90 | 0.034403 | 0.0086546 | -0.034366 | -0.0086313
13 | 63 | 0.63809 | 0.40838 | 1.0715e-09 | 0 | 0 | 0 | 0 | 0 | 1 | -90 | 90 | -0.077668 | -0.019791 | 0.07771 | 0.019817
12 | 52 | 2.9256 | 1.8724 | 4.9129e-09 | 0 | 0 | 0 | 0 | 0 | 1 | -90 | 90 | 0.042622 | 0.010727 | -0.042563 | -0.01069
20 | 19 | 2.4506 | 1.5684 | 4.1152e-09 | 0 | 0 | 0 | 0 | 0 | 1 | -90 | 90 | 0.031433 | 0.0078962 | -0.031406 | -0.0078794
63 | 61 | 1.7953 | 1.149 | 3.0147e-09 | 0 | 0 | 0 | 0 | 0 | 1 | -90 | 90 | -0.099699 | -0.025328 | 0.099894 | 0.025453
52 | 51 | 1.6205 | 1.0371 | 2.7212e-09 | 0 | 0 | 0 | 0 | 0 | 1 | -90 | 90 | 0.039737 | 0.0099818 | -0.039709 | -0.0099639
17 | 23 | 3.6516 | 2.337 | 6.1321e-09 | 0 | 0 | 0 | 0 | 0 | 1 | -90 | 90 | 0.077461 | 0.019572 | -0.077228 | -0.019423
17 | 68 | 1.0061 | 0.64389 | 1.6895e-09 | 0 | 0 | 0 | 0 | 0 | 1 | -90 | 90 | 0.017414 | 0.0043655 | -0.017411 | -0.0043636
17 | 16 | 0.69258 | 0.44325 | 4.6521e-09 | 0 | 0 | 0 | 0 | 0 | 1 | -90 | 90 | 0.49168 | 0.12592 | -0.48989 | -0.12478
23 | 74 | 1.282 | 0.82045 | 2.1527e-09 | 0 | 0 | 0 | 0 | 0 | 1 | -90 | 90 | 0.042912 | 0.010812 | -0.042887 | -0.010796
23 | 73 | 2.4443 | 1.5644 | 4.1047e-09 | 0 | 0 | 0 | 0 | 0 | 1 | -90 | 90 | 0.034315 | 0.0086118 | -0.034285 | -0.0085925
68 | 69 | 0.92642 | 0.59291 | 1.5557e-09 | 0 | 0 | 0 | 0 | 0 | 1 | -90 | 90 | 0.0048377 | 0.0012124 | -0.0048375 | -0.0012124
16 | 64 | 0.29416 | 0.18826 | 1.9759e-09 | 0 | 0 | 0 | 0 | 0 | 1 | -90 | 90 | 0.1625 | 0.041412 | -0.16242 | -0.041358
16 | 15 | 1.0306 | 0.6596 | 6.9228e-09 | 0 | 0 | 0 | 0 | 0 | 1 | -90 | 90 | 0.32739 | 0.08337 | -0.3262 | -0.082611
15 | 37 | 1.7612 | 1.1272 | 2.9575e-09 | 0 | 0 | 0 | 0 | 0 | 1 | -90 | 90 | 0.14038 | 0.03562 | -0.14 | -0.03538
15 | 35 | 0.37267 | 0.23851 | 2.5032e-09 | 0 | 0 | 0 | 0 | 0 | 1 | -90 | 90 | 0.18583 | 0.046991 | -0.18569 | -0.046903
37 | 38 | 0.572 | 0.36608 | 9.6055e-10 | 0 | 0 | 0 | 0 | 0 | 1 | -90 | 90 | 0.13287 | 0.033594 | -0.13276 | -0.033524
35 | 36 | 0.0063931 | 0.0040916 | 4.2943e-11 | 0 | 0 | 0 | 0 | 0 | 1 | -90 | 90 | 0.16765 | 0.042382 | -0.16765 | -0.042381
64 | 62 | 0.22337 | 0.14296 | 1.5004e-09 | 0 | 0 | 0 | 0 | 0 | 1 | -90 | 90 | 0.15629 | 0.039821 | -0.15623 | -0.039784
74 | 85 | 2.9325 | 1.8768 | 4.9244e-09 | 0 | 0 | 0 | 0 | 0 | 1 | -90 | 90 | 0.042887 | 0.010796 | -0.042829 | -0.010759
22 | 75 | 0.32186 | 0.20599 | 1.081e-09 | 0 | 0 | 0 | 0 | 0 | 1 | -90 | 90 | 0.15098 | 0.038174 | -0.1509 | -0.038123
22 | 36 | 0.31959 | 0.20454 | 2.1467e-09 | 0 | 0 | 0 | 0 | 0 | 1 | -90 | 90 | -0.15098 | -0.038174 | 0.15106 | 0.038224
75 | 72 | 1.5301 | 0.97929 | 2.5695e-09 | 0 | 0 | 0 | 0 | 0 | 1 | -90 | 90 | 0.13329 | 0.033708 | -0.13299 | -0.03352
9 | 18 | 2.0953 | 1.341 | 3.5186e-09 | 0 | 0 | 0 | 0 | 0 | 1 | -90 | 90 | -0.013456 | -0.0033771 | 0.01346 | 0.0033795
9 | 8 | 4.2039 | 2.6905 | 7.0595e-09 | 0 | 0 | 0 | 0 | 0 | 1 | -90 | 90 | 0.013456 | 0.0033771 | -0.013448 | -0.0033724
18 | 19 | 0.71325 | 0.45648 | 1.1977e-09 | 0 | 0 | 0 | 0 | 0 | 1 | -90 | 90 | -0.026854 | -0.0067365 | 0.02686 | 0.00674
8 | 6 | 3.1381 | 2.0084 | 5.2697e-09 | 0 | 0 | 0 | 0 | 0 | 1 | -90 | 90 | 0.013448 | 0.0033724 | -0.013441 | -0.0033688
6 | 7 | 0.1841 | 0.11782 | 3.0915e-10 | 0 | 0 | 0 | 0 | 0 | 1 | -90 | 90 | 0.0013906 | 0.0003485 | -0.0013906 | -0.00034852
51 | 53 | 1.8295 | 1.1709 | 3.0723e-09 | 0 | 0 | 0 | 0 | 0 | 1 | -90 | 90 | 0.032185 | 0.0080782 | -0.032164 | -0.0080649
61 | 59 | 1.6002 | 1.0242 | 2.6872e-09 | 0 | 0 | 0 | 0 | 0 | 1 | -90 | 90 | -0.12537 | -0.031838 | 0.12565 | 0.032013
65 | 66 | 2.8394 | 1.8172 | 4.7681e-09 | 0 | 0 | 0 | 0 | 0 | 1 | -90 | 90 | -0.015736 | -0.0039437 | 0.015743 | 0.0039481
66 | 67 | 0.76941 | 0.49242 | 1.292e-09 | 0 | 0 | 0 | 0 | 0 | 1 | -90 | 90 | -0.020845 | -0.0052268 | 0.020849 | 0.005229
38 | 39 | 1.0063 | 0.64405 | 1.6899e-09 | 0 | 0 | 0 | 0 | 0 | 1 | -90 | 90 | 0.12641 | 0.031932 | -0.12624 | -0.03182
62 | 60 | 0.3441 | 0.22023 | 1.1557e-09 | 0 | 0 | 0 | 0 | 0 | 1 | -90 | 90 | 0.14684 | 0.037431 | -0.14676 | -0.03738
56 | 55 | 1.7331 | 1.1092 | 2.9103e-09 | 0 | 0 | 0 | 0 | 0 | 1 | -90 | 90 | -0.012882 | -0.0032282 | 0.012885 | 0.00323
72 | 98 | 1.7988 | 1.1513 | 3.0208e-09 | 0 | 0 | 0 | 0 | 0 | 1 | -90 | 90 | 0.05494 | 0.013815 | -0.054881 | -0.013777
72 | 97 | 0.48148 | 0.30815 | 8.0854e-10 | 0 | 0 | 0 | 0 | 0 | 1 | -90 | 90 | 0.058361 | 0.014769 | -0.058343 | -0.014757
72 | 71 | 0.33891 | 0.2169 | 5.6912e-10 | 0 | 0 | 0 | 0 | 0 | 1 | -90 | 90 | 0.019691 | 0.0049367 | -0.01969 | -0.0049359
85 | 81 | 0.932 | 0.59648 | 1.5651e-09 | 0 | 0 | 0 | 0 | 0 | 1 | -90 | 90 | 0.034785 | 0.0087431 | -0.034773 | -0.0087355
24 | 25 | 0.36913 | 0.23624 | 6.1987e-10 | 0 | 0 | 0 | 0 | 0 | 1 | -90 | 90 | -0.013215 | -0.0033122 | 0.013216 | 0.0033126
25 | 27 | 0.53058 | 0.33957 | 8.9099e-10 | 0 | 0 | 0 | 0 | 0 | 1 | -90 | 90 | -0.030181 | -0.0075644 | 0.030186 | 0.0075677
27 | 31 | 1.1635 | 0.74463 | 1.9538e-09 | 0 | 0 | 0 | 0 | 0 | 1 | -90 | 90 | -0.036575 | -0.0091689 | 0.036592 | 0.0091797
91 | 89 | 0.46696 | 0.29885 | 7.8415e-10 | 0 | 0 | 0 | 0 | 0 | 1 | -90 | 90 | -0.0020213 | -0.00050659 | 0.0020213 | 0.00050653
89 | 88 | 1.1844 | 0.75801 | 1.9889e-09 | 0 | 0 | 0 | 0 | 0 | 1 | -90 | 90 | -0.010196 | -0.0025553 | 0.010197 | 0.0025559
43 | 44 | 1.9354 | 1.2387 | 3.2501e-09 | 0 | 0 | 0 | 0 | 0 | 1 | -90 | 90 | -0.0018415 | -0.00046154 | 0.0018416 | 0.00046128
44 | 45 | 1.7492 | 1.1195 | 2.9374e-09 | 0 | 0 | 0 | 0 | 0 | 1 | -90 | 90 | 0.005392 | 0.0013513 | -0.0053914 | -0.0013512
44 | 46 | 3.5346 | 2.2622 | 5.9356e-09 | 0 | 0 | 0 | 0 | 0 | 1 | -90 | 90 | -0.030511 | -0.0076695 | 0.030548 | 0.0076922
44 | 47 | 4.7602 | 3.0465 | 7.9936e-09 | 0 | 0 | 0 | 0 | 0 | 1 | -90 | 90 | 0.023278 | 0.005857 | -0.023249 | -0.0058395
42 | 41 | 0.6428 | 0.41139 | 1.0794e-09 | 0 | 0 | 0 | 0 | 0 | 1 | -90 | 90 | -0.1015 | -0.025516 | 0.10157 | 0.025563
41 | 40 | 0.56021 | 0.35853 | 9.4074e-10 | 0 | 0 | 0 | 0 | 0 | 1 | -90 | 90 | -0.1055 | -0.026549 | 0.10557 | 0.026592
39 | 40 | 0.94415 | 0.60426 | 1.5855e-09 | 0 | 0 | 0 | 0 | 0 | 1 | -90 | 90 | 0.11016 | 0.027791 | -0.11004 | -0.027711
45 | 99 | 2.0034 | 1.2821 | 3.3642e-09 | 0 | 0 | 0 | 0 | 0 | 1 | -90 | 90 | 0.0053914 | 0.0013512 | -0.0053908 | -0.0013511
46 | 48 | 2.0273 | 1.2975 | 3.4044e-09 | 0 | 0 | 0 | 0 | 0 | 1 | -90 | 90 | -0.034986 | -0.0088047 | 0.035014 | 0.0088218
47 | 77 | 5.2085 | 3.3335 | 8.7465e-09 | 0 | 0 | 0 | 0 | 0 | 1 | -90 | 90 | 0.023249 | 0.0058396 | -0.023218 | -0.0058205
48 | 49 | 0.80156 | 0.513 | 1.346e-09 | 0 | 0 | 0 | 0 | 0 | 1 | -90 | 90 | 0.016096 | 0.0040376 | -0.016094 | -0.0040362
48 | 50 | 2.4601 | 1.5744 | 4.1311e-09 | 0 | 0 | 0 | 0 | 0 | 1 | -90 | 90 | -0.055127 | -0.013866 | 0.055209 | 0.013918
77 | 76 | 3.5515 | 2.2729 | 5.9639e-09 | 0 | 0 | 0 | 0 | 0 | 1 | -90 | 90 | 0.011177 | 0.0028027 | -0.011172 | -0.0028001
49 | 87 | 2.9008 | 1.8565 | 4.8712e-09 | 0 | 0 | 0 | 0 | 0 | 1 | -90 | 90 | 0.016094 | 0.0040362 | -0.016085 | -0.0040314
50 | 96 | 2.04 | 1.3056 | 3.4257e-09 | 0 | 0 | 0 | 0 | 0 | 1 | -90 | 90 | -0.055209 | -0.013918 | 0.055277 | 0.013962
87 | 86 | 2.7881 | 1.7844 | 4.682e-09 | 0 | 0 | 0 | 0 | 0 | 1 | -90 | 90 | 0.0060564 | 0.0015179 | -0.0060553 | -0.0015176
96 | 97 | 1.8985 | 1.215 | 3.1881e-09 | 0 | 0 | 0 | 0 | 0 | 1 | -90 | 90 | -0.058273 | -0.014712 | 0.058343 | 0.014757
53 | 54 | 0.94431 | 0.60436 | 1.5858e-09 | 0 | 0 | 0 | 0 | 0 | 1 | -90 | 90 | 0.020613 | 0.0051699 | -0.020609 | -0.0051672
54 | 55 | 1.2746 | 0.81572 | 2.1403e-09 | 0 | 0 | 0 | 0 | 0 | 1 | -90 | 90 | 0.017242 | 0.0043235 | -0.017238 | -0.004321
59 | 60 | 0.92281 | 0.5906 | 1.5496e-09 | 0 | 0 | 0 | 0 | 0 | 1 | -90 | 90 | -0.14014 | -0.035645 | 0.14033 | 0.03577
67 | 83 | 2.5587 | 1.6376 | 4.2968e-09 | 0 | 0 | 0 | 0 | 0 | 1 | -90 | 90 | -0.0235 | -0.0058935 | 0.023516 | 0.0059029
83 | 80 | 2.4912 | 1.5944 | 4.1835e-09 | 0 | 0 | 0 | 0 | 0 | 1 | -90 | 90 | -0.023516 | -0.0059029 | 0.023531 | 0.005912
80 | 84 | 0.78431 | 0.50196 | 1.3171e-09 | 0 | 0 | 0 | 0 | 0 | 1 | -90 | 90 | -0.023531 | -0.005912 | 0.023535 | 0.0059148
70 | 71 | 1.0659 | 0.6822 | 1.79e-09 | 0 | 0 | 0 | 0 | 0 | 1 | -90 | 90 | -0.016317 | -0.0040895 | 0.01632 | 0.0040913
98 | 95 | 0.010134 | 0.006486 | 1.7018e-11 | 0 | 0 | 0 | 0 | 0 | 1 | -90 | 90 | 0.051681 | 0.012975 | -0.051681 | -0.012975
95 | 94 | 1.1419 | 0.73083 | 1.9176e-09 | 0 | 0 | 0 | 0 | 0 | 1 | -90 | 90 | 0.048635 | 0.012212 | -0.048606 | -0.012193
81 | 82 | 0.63656 | 0.4074 | 1.069e-09 | 0 | 0 | 0 | 0 | 0 | 1 | -90 | 90 | 0.034773 | 0.0087355 | -0.034765 | -0.0087304
84 | 82 | 0.21769 | 0.13932 | 3.6556e-10 | 0 | 0 | 0 | 0 | 0 | 1 | -90 | 90 | -0.034762 | -0.0087286 | 0.034765 | 0.0087304
88 | 90 | 0.33166 | 0.21226 | 5.5694e-10 | 0 | 0 | 0 | 0 | 0 | 1 | -90 | 90 | -0.033562 | -0.0084118 | 0.033566 | 0.0084144
90 | 92 | 0.70194 | 0.44924 | 1.1787e-09 | 0 | 0 | 0 | 0 | 0 | 1 | -90 | 90 | -0.037183 | -0.009321 | 0.037194 | 0.0093277
92 | 93 | 0.59991 | 0.38394 | 1.0074e-09 | 0 | 0 | 0 | 0 | 0 | 1 | -90 | 90 | -0.04041 | -0.010134 | 0.040421 | 0.01014
93 | 94 | 0.13286 | 0.08503 | 2.2311e-10 | 0 | 0 | 0 | 0 | 0 | 1 | -90 | 90 | -0.04662 | -0.011694 | 0.046623 | 0.011696