## bus_data
BUS_I | BUS_TYPE | Pd | Qd | Gs | Bs | area | Vm | Va | baseKV | zone | Vmax | Vmin
1 | 1 | 0.009033 | 0.0022639 | 0 | 0 | 1 | 0.97054 | -0.56918 | 0.4 | 1 | 1.1 | 0.9
2 | 1 | 0.0025864 | 0.00064822 | 0 | 0 | 1 | 0.97099 | -0.56034 | 0.4 | 1 | 1.1 | 0.9
3 | 1 | 0 | 0 | 0 | 0 | 1 | 0.97101 | -0.56001 | 0.4 | 1 | 1.1 | 0.9
4 | 1 | 0.0010942 | 0.00027424 | 0 | 0 | 1 | 0.97123 | -0.5555 | 0.4 | 1 | 1.1 | 0.9
5 | 1 | 0 | 0 | 0 | 0 | 1 | 0.97143 | -0.55174 | 0.4 | 1 | 1.1 | 0.9
61 | 1 | 0 | 0 | 0 | 0 | 1 | 0.97164 | -0.54749 | 0.4 | 1 | 1.1 | 0.9
62 | 1 | 0.0019195 | 0.00048107 | 0 | 0 | 1 | 0.97135 | -0.55314 | 0.4 | 1 | 1.1 | 0.9
60 | 1 | 0.0015447 | 0.00038714 | 0 | 0 | 1 | 0.97192 | -0.54187 | 0.4 | 1 | 1.1 | 0.9
6 | 1 | 0.054484 | 0.013655 | 0 | 0 | 1 | 0.98875 | -0.21569 | 0.4 | 1 | 1.1 | 0.9
7 | 1 | 0 | 0 | 0 | 0 | 1 | 0.99089 | -0.17419 | 0.4 | 1 | 1.1 | 0.9
8 | 1 | 0 | 0 | 0 | 0 | 1 | 0.99156 | -0.16118 | 0.4 | 1 | 1.1 | 0.9
10 | 1 | 0.008364 | 0.0020962 | 0 | 0 | 1 | 0.99333 | -0.12707 | 0.4 | 1 | 1.1 | 0.9
9 | 1 | 0.0031306 | 0.00078459 | 0 | 0 | 1 | 0.97071 | -0.56596 | 0.4 | 1 | 1.1 | 0.9
47 | 1 | 0.0017276 | 0.00043298 | 0 | 0 | 1 | 0.97077 | -0.5648 | 0.4 | 1 | 1.1 | 0.9
35 | 1 | 0.0023601 | 0.00059149 | 0 | 0 | 1 | 0.99545 | -0.086314 | 0.4 | 1 | 1.1 | 0.9
64 | 1 | 0 | 0 | 0 | 0 | 1 | 0.97102 | -0.55973 | 0.4 | 1 | 1.1 | 0.9
30 | 1 | 0 | 0 | 0 | 0 | 1 | 0.99607 | -0.074444 | 0.4 | 1 | 1.1 | 0.9
11 | 1 | 0.0059608 | 0.0014939 | 0 | 0 | 1 | 0.99048 | -0.1814 | 0.4 | 1 | 1.1 | 0.9
12 | 1 | 0 | 0 | 0 | 0 | 1 | 0.99063 | -0.17856 | 0.4 | 1 | 1.1 | 0.9
34 | 1 | 0 | 0 | 0 | 0 | 1 | 0.9903 | -0.18497 | 0.4 | 1 | 1.1 | 0.9
33 | 1 | 0 | 0 | 0 | 0 | 1 | 0.99099 | -0.17155 | 0.4 | 1 | 1.1 | 0.9
77 | 1 | 0.0041619 | 0.0010431 | 0 | 0 | 1 | 0.99024 | -0.18614 | 0.4 | 1 | 1.1 | 0.9
32 | 1 | 0.0066156 | 0.001658 | 0 | 0 | 1 | 0.9913 | -0.16559 | 0.4 | 1 | 1.1 | 0.9
13 | 1 | 0.020416 | 0.0051168 | 0 | 0 | 1 | 0.98689 | -0.24993 | 0.4 | 1 | 1.1 | 0.9
14 | 1 | 0.020764 | 0.005204 | 0 | 0 | 1 | 0.98686 | -0.25051 | 0.4 | 1 | 1.1 | 0.9
15 | 1 | 0.020425 | 0.0051189 | 0 | 0 | 1 | 0.99029 | -0.18457 | 0.4 | 1 | 1.1 | 0.9
16 | 1 | 0.0043266 | 0.0010843 | 0 | 0 | 1 | 0.98501 | -0.28627 | 0.4 | 1 | 1.1 | 0.9
17 | 1 | 0.018271 | 0.0045792 | 0 | 0 | 1 | 0.99034 | -0.18371 | 0.4 | 1 | 1.1 | 0.9
18 | 1 | 0.0042723 | 0.0010707 | 0 | 0 | 1 | 0.98341 | -0.31723 | 0.4 | 1 | 1.1 | 0.9
19 | 1 | 0.0087125 | 0.0021835 | 0 | 0 | 1 | 0.98345 | -0.3167 | 0.4 | 1 | 1.1 | 0.9
20 | 1 | 0 | 0 | 0 | 0 | 1 | 0.99246 | -0.14303 | 0.4 | 1 | 1.1 | 0.9
29 | 1 | 0 | 0 | 0 | 0 | 1 | 0.98275 | -0.32991 | 0.4 | 1 | 1.1 | 0.9
21 | 1 | 0.039025 | 0.0097805 | 0 | 0 | 1 | 0.98228 | -0.33951 | 0.4 | 1 | 1.1 | 0.9
31 | 1 | 0.0012142 | 0.00030432 | 0 | 0 | 1 | 0.98188 | -0.34692 | 0.4 | 1 | 1.1 | 0.9
27 | 1 | 0.010963 | 0.0027475 | 0 | 0 | 1 | 0.98267 | -0.33155 | 0.4 | 1 | 1.1 | 0.9
24 | 1 | 0.0057773 | 0.0014479 | 0 | 0 | 1 | 0.98196 | -0.34572 | 0.4 | 1 | 1.1 | 0.9
28 | 1 | 0.0025382 | 0.00063614 | 0 | 0 | 1 | 0.99697 | -0.057253 | 0.4 | 1 | 1.1 | 0.9
25 | 3 | 0.0083213 | 0.0020855 | 0 | 0 | 1 | 1 | 0 | 0.4 | 1 | 1.1 | 0.9
26 | 1 | 0.01611 | 0.0040376 | 0 | 0 | 1 | 0.99714 | -0.054004 | 0.4 | 1 | 1.1 | 0.9
36 | 1 | 0.0024089 | 0.00060373 | 0 | 0 | 1 | 0.9812 | -0.35996 | 0.4 | 1 | 1.1 | 0.9
37 | 1 | 0.003421 | 0.00085738 | 0 | 0 | 1 | 0.98099 | -0.36408 | 0.4 | 1 | 1.1 | 0.9
79 | 1 | 0 | 0 | 0 | 0 | 1 | 0.99003 | -0.19018 | 0.4 | 1 | 1.1 | 0.9
38 | 1 | 0.0029095 | 0.00072919 | 0 | 0 | 1 | 0.98062 | -0.37138 | 0.4 | 1 | 1.1 | 0.9
46 | 1 | 0.0021474 | 0.0005382 | 0 | 0 | 1 | 0.97974 | -0.38846 | 0.4 | 1 | 1.1 | 0.9
43 | 1 | 0 | 0 | 0 | 0 | 1 | 0.97918 | -0.39934 | 0.4 | 1 | 1.1 | 0.9
39 | 1 | 0.00563 | 0.001411 | 0 | 0 | 1 | 0.97817 | -0.41918 | 0.4 | 1 | 1.1 | 0.9
40 | 1 | 0.0076243 | 0.0019108 | 0 | 0 | 1 | 0.97746 | -0.43326 | 0.4 | 1 | 1.1 | 0.9
41 | 1 | 0.0090531 | 0.0022689 | 0 | 0 | 1 | 0.97839 | -0.4149 | 0.4 | 1 | 1.1 | 0.9
42 | 1 | 0.0084381 | 0.0021148 | 0 | 0 | 1 | 0.97672 | -0.44771 | 0.4 | 1 | 1.1 | 0.9
44 | 1 | 0.0057646 | 0.0014447 | 0 | 0 | 1 | 0.97665 | -0.44908 | 0.4 | 1 | 1.1 | 0.9
45 | 1 | 0 | 0 | 0 | 0 | 1 | 0.97792 | -0.42409 | 0.4 | 1 | 1.1 | 0.9
48 | 1 | 0.01076 | 0.0026967 | 0 | 0 | 1 | 0.97643 | -0.45349 | 0.4 | 1 | 1.1 | 0.9
75 | 1 | 0.0048143 | 0.0012066 | 0 | 0 | 1 | 0.97731 | -0.436 | 0.4 | 1 | 1.1 | 0.9
73 | 1 | 0.0010813 | 0.00027099 | 0 | 0 | 1 | 0.9774 | -0.43416 | 0.4 | 1 | 1.1 | 0.9
80 | 1 | 0.0026213 | 0.00065696 | 0 | 0 | 1 | 0.97695 | -0.44304 | 0.4 | 1 | 1.1 | 0.9
71 | 1 | 0.0014469 | 0.00036263 | 0 | 0 | 1 | 0.97702 | -0.44161 | 0.4 | 1 | 1.1 | 0.9
65 | 1 | 0.012855 | 0.0032216 | 0 | 0 | 1 | 0.97071 | -0.56581 | 0.4 | 1 | 1.1 | 0.9
55 | 1 | 0.0023635 | 0.00059235 | 0 | 0 | 1 | 0.97188 | -0.5428 | 0.4 | 1 | 1.1 | 0.9
49 | 1 | 0.0028262 | 0.00070831 | 0 | 0 | 1 | 0.97256 | -0.52936 | 0.4 | 1 | 1.1 | 0.9
50 | 1 | 0.0029702 | 0.00074441 | 0 | 0 | 1 | 0.9723 | -0.53454 | 0.4 | 1 | 1.1 | 0.9
51 | 1 | 0 | 0 | 0 | 0 | 1 | 0.97362 | -0.50851 | 0.4 | 1 | 1.1 | 0.9
52 | 1 | 0.0015927 | 0.00039916 | 0 | 0 | 1 | 0.97194 | -0.54166 | 0.4 | 1 | 1.1 | 0.9
53 | 1 | 0 | 0 | 0 | 0 | 1 | 0.9735 | -0.51077 | 0.4 | 1 | 1.1 | 0.9
54 | 1 | 0 | 0 | 0 | 0 | 1 | 0.97377 | -0.50545 | 0.4 | 1 | 1.1 | 0.9
56 | 1 | 0.0065184 | 0.0016337 | 0 | 0 | 1 | 0.97333 | -0.5141 | 0.4 | 1 | 1.1 | 0.9
57 | 1 | 0 | 0 | 0 | 0 | 1 | 0.97311 | -0.51844 | 0.4 | 1 | 1.1 | 0.9
58 | 1 | 0.0050207 | 0.0012583 | 0 | 0 | 1 | 0.97335 | -0.51381 | 0.4 | 1 | 1.1 | 0.9
59 | 1 | 0 | 0 | 0 | 0 | 1 | 0.97511 | -0.47903 | 0.4 | 1 | 1.1 | 0.9
68 | 1 | 0.0014738 | 0.00036937 | 0 | 0 | 1 | 0.97304 | -0.5198 | 0.4 | 1 | 1.1 | 0.9
66 | 1 | 0.0018242 | 0.00045718 | 0 | 0 | 1 | 0.97297 | -0.52121 | 0.4 | 1 | 1.1 | 0.9
76 | 1 | 0.0031802 | 0.00079705 | 0 | 0 | 1 | 0.975 | -0.48122 | 0.4 | 1 | 1.1 | 0.9
74 | 1 | 0.0066435 | 0.001665 | 0 | 0 | 1 | 0.97646 | -0.4526 | 0.4 | 1 | 1.1 | 0.9
69 | 1 | 0.0020206 | 0.0005064 | 0 | 0 | 1 | 0.97301 | -0.52038 | 0.4 | 1 | 1.1 | 0.9
67 | 1 | 0.0029282 | 0.00073387 | 0 | 0 | 1 | 0.97294 | -0.52187 | 0.4 | 1 | 1.1 | 0.9
90 | 1 | 0 | 0 | 0 | 0 | 1 | 0.97414 | -0.49814 | 0.4 | 1 | 1.1 | 0.9
72 | 1 | 0.0027283 | 0.00068378 | 0 | 0 | 1 | 0.97682 | -0.44547 | 0.4 | 1 | 1.1 | 0.9
63 | 1 | 0.0039826 | 0.00099813 | 0 | 0 | 1 | 0.97118 | -0.5566 | 0.4 | 1 | 1.1 | 0.9
96 | 1 | 0.0060674 | 0.0015206 | 0 | 0 | 1 | 0.97103 | -0.55963 | 0.4 | 1 | 1.1 | 0.9
70 | 1 | 0.0021563 | 0.00054043 | 0 | 0 | 1 | 0.973 | -0.52058 | 0.4 | 1 | 1.1 | 0.9
81 | 1 | 0.0019353 | 0.00048504 | 0 | 0 | 1 | 0.97663 | -0.44938 | 0.4 | 1 | 1.1 | 0.9
92 | 1 | 0.0040538 | 0.001016 | 0 | 0 | 1 | 0.97381 | -0.50478 | 0.4 | 1 | 1.1 | 0.9
78 | 1 | 0.004822 | 0.0012085 | 0 | 0 | 1 | 0.98995 | -0.19175 | 0.4 | 1 | 1.1 | 0.9
82 | 1 | 0 | 0 | 0 | 0 | 1 | 0.97649 | -0.45209 | 0.4 | 1 | 1.1 | 0.9
97 | 1 | 0 | 0 | 0 | 0 | 1 | 0.97613 | -0.45921 | 0.4 | 1 | 1.1 | 0.9
98 | 1 | 0.0027873 | 0.00069856 | 0 | 0 | 1 | 0.97602 | -0.46141 | 0.4 | 1 | 1.1 | 0.9
83 | 1 | 0.0010071 | 0.00025241 | 0 | 0 | 1 | 0.97182 | -0.54401 | 0.4 | 1 | 1.1 | 0.9
84 | 1 | 0.0052119 | 0.0013062 | 0 | 0 | 1 | 0.97184 | -0.54364 | 0.4 | 1 | 1.1 | 0.9
85 | 1 | 0 | 0 | 0 | 0 | 1 | 0.97198 | -0.5409 | 0.4 | 1 | 1.1 | 0.9
86 | 1 | 0.0019124 | 0.00047929 | 0 | 0 | 1 | 0.97207 | -0.53909 | 0.4 | 1 | 1.1 | 0.9
87 | 1 | 0.0027354 | 0.00068554 | 0 | 0 | 1 | 0.97175 | -0.54544 | 0.4 | 1 | 1.1 | 0.9
88 | 1 | 0.0029834 | 0.00074771 | 0 | 0 | 1 | 0.97243 | -0.532 | 0.4 | 1 | 1.1 | 0.9
89 | 1 | 0.0011932 | 0.00029903 | 0 | 0 | 1 | 0.97152 | -0.54986 | 0.4 | 1 | 1.1 | 0.9
93 | 1 | 0 | 0 | 0 | 0 | 1 | 0.9728 | -0.5247 | 0.4 | 1 | 1.1 | 0.9
94 | 1 | 0.0045073 | 0.0011296 | 0 | 0 | 1 | 0.97134 | -0.55351 | 0.4 | 1 | 1.1 | 0.9
91 | 1 | 0.0069814 | 0.0017497 | 0 | 0 | 1 | 0.97323 | -0.51616 | 0.4 | 1 | 1.1 | 0.9
95 | 1 | 0.00079554 | 0.00019938 | 0 | 0 | 1 | 0.97131 | -0.55415 | 0.4 | 1 | 1.1 | 0.9
99 | 1 | 0.0036237 | 0.00090819 | 0 | 0 | 1 | 0.97601 | -0.46158 | 0.4 | 1 | 1.1 | 0.9

## generator_data
GEN_BUS | PG | QG | QMAX | QMIN | VG | MBASE | GEN_STATUS | PMAX | PMIN
25 | 0.47156 | 0.12112 | 10 | -10 | 1 | 100 | 1 | 10 | 0

## branch_data
F_BUS | T_BUS | BR_R | BR_X | BR_B | RATE_A | RATE_B | RATE_C | TAP | SHIFT | BR_STATUS | ANGMIN | ANGMAX | P_in | Q_in | P_out | Q_out
1 | 2 | 4.1376 | 2.6481 | 6.9482e-09 | 0 | 0 | 0 | 0 | 0 | 1 | -90 | 90 | -0.0090327 | -0.002264 | 0.0090365 | 0.0022658
2 | 3 | 0.11906 | 0.076198 | 1.9993e-10 | 0 | 0 | 0 | 0 | 0 | 1 | -90 | 90 | -0.011623 | -0.002914 | 0.011623 | 0.0029141
3 | 4 | 1.6383 | 1.0485 | 2.7512e-09 | 0 | 0 | 0 | 0 | 0 | 1 | -90 | 90 | -0.011623 | -0.0029141 | 0.011626 | 0.0029155
4 | 5 | 1.253 | 0.80192 | 2.1041e-09 | 0 | 0 | 0 | 0 | 0 | 1 | -90 | 90 | -0.01272 | -0.0031897 | 0.012722 | 0.003191
5 | 61 | 1.4126 | 0.90404 | 2.3721e-09 | 0 | 0 | 0 | 0 | 0 | 1 | -90 | 90 | -0.012722 | -0.003191 | 0.012725 | 0.0031924
61 | 62 | 1.9972 | 1.2782 | 3.3538e-09 | 0 | 0 | 0 | 0 | 0 | 1 | -90 | 90 | 0.011975 | 0.0030028 | -0.011972 | -0.003001
61 | 60 | 0.96441 | 0.61722 | 1.6195e-09 | 0 | 0 | 0 | 0 | 0 | 1 | -90 | 90 | -0.0247 | -0.0061952 | 0.024706 | 0.0061992
62 | 63 | 1.454 | 0.93056 | 2.4417e-09 | 0 | 0 | 0 | 0 | 0 | 1 | -90 | 90 | 0.010052 | 0.0025199 | -0.010051 | -0.0025191
60 | 58 | 4.5345 | 2.9021 | 7.6146e-09 | 0 | 0 | 0 | 0 | 0 | 1 | -90 | 90 | -0.026251 | -0.0065864 | 0.026286 | 0.0066081
6 | 7 | 3.3448 | 2.1407 | 5.6168e-09 | 0 | 0 | 0 | 0 | 0 | 1 | -90 | 90 | -0.054483 | -0.013655 | 0.054591 | 0.013723
7 | 8 | 1.052 | 0.67325 | 1.7665e-09 | 0 | 0 | 0 | 0 | 0 | 1 | -90 | 90 | -0.054591 | -0.013723 | 0.054625 | 0.013745
8 | 10 | 2.7633 | 1.7685 | 4.6403e-09 | 0 | 0 | 0 | 0 | 0 | 1 | -90 | 90 | -0.054625 | -0.013745 | 0.054714 | 0.013802
10 | 35 | 2.8744 | 1.8396 | 4.8269e-09 | 0 | 0 | 0 | 0 | 0 | 1 | -90 | 90 | -0.063078 | -0.015898 | 0.063202 | 0.015976
9 | 47 | 1.5689 | 1.0041 | 2.6346e-09 | 0 | 0 | 0 | 0 | 0 | 1 | -90 | 90 | -0.0031305 | -0.00078463 | 0.0031306 | 0.00078449
47 | 64 | 4.4116 | 2.8235 | 7.4083e-09 | 0 | 0 | 0 | 0 | 0 | 1 | -90 | 90 | -0.0048582 | -0.0012175 | 0.0048594 | 0.0012175
35 | 30 | 0.80896 | 0.51774 | 1.3585e-09 | 0 | 0 | 0 | 0 | 0 | 1 | -90 | 90 | -0.065562 | -0.016568 | 0.065599 | 0.016591
64 | 65 | 1.998 | 1.2787 | 3.3553e-09 | 0 | 0 | 0 | 0 | 0 | 1 | -90 | 90 | 0.012858 | 0.0032239 | -0.012854 | -0.0032218
64 | 55 | 4.042 | 2.5869 | 6.7877e-09 | 0 | 0 | 0 | 0 | 0 | 1 | -90 | 90 | -0.017717 | -0.0044414 | 0.017731 | 0.0044499
30 | 28 | 0.17509 | 0.11205 | 1.1761e-09 | 0 | 0 | 0 | 0 | 0 | 1 | -90 | 90 | -0.44294 | -0.11331 | 0.44331 | 0.11354
30 | 20 | 0.81734 | 0.5231 | 5.4902e-09 | 0 | 0 | 0 | 0 | 0 | 1 | -90 | 90 | 0.37734 | 0.096716 | -0.37609 | -0.095917
11 | 12 | 2.0903 | 1.3378 | 3.5102e-09 | 0 | 0 | 0 | 0 | 0 | 1 | -90 | 90 | -0.0059608 | -0.0014939 | 0.0059616 | 0.0014941
12 | 34 | 3.1351 | 2.0065 | 5.2646e-09 | 0 | 0 | 0 | 0 | 0 | 1 | -90 | 90 | 0.0089884 | 0.002253 | -0.0089857 | -0.0022518
12 | 33 | 2.0641 | 1.3211 | 3.4662e-09 | 0 | 0 | 0 | 0 | 0 | 1 | -90 | 90 | -0.01495 | -0.0037471 | 0.014955 | 0.00375
34 | 77 | 0.57104 | 0.36546 | 9.5893e-10 | 0 | 0 | 0 | 0 | 0 | 1 | -90 | 90 | 0.0089857 | 0.0022518 | -0.0089852 | -0.0022516
33 | 32 | 1.7541 | 1.1226 | 2.9457e-09 | 0 | 0 | 0 | 0 | 0 | 1 | -90 | 90 | -0.014955 | -0.00375 | 0.014959 | 0.0037524
77 | 79 | 3.6798 | 2.3551 | 6.1794e-09 | 0 | 0 | 0 | 0 | 0 | 1 | -90 | 90 | 0.0048233 | 0.0012085 | -0.0048224 | -0.0012085
32 | 20 | 4.6135 | 2.9526 | 7.7473e-09 | 0 | 0 | 0 | 0 | 0 | 1 | -90 | 90 | -0.021575 | -0.0054104 | 0.021598 | 0.0054245
13 | 14 | 0.008742 | 0.0055949 | 5.8721e-11 | 0 | 0 | 0 | 0 | 0 | 1 | -90 | 90 | 0.29368 | 0.074591 | -0.29367 | -0.074586
13 | 15 | 0.91888 | 0.58808 | 6.1722e-09 | 0 | 0 | 0 | 0 | 0 | 1 | -90 | 90 | -0.3141 | -0.079708 | 0.31509 | 0.080341
14 | 16 | 0.57635 | 0.36886 | 3.8714e-09 | 0 | 0 | 0 | 0 | 0 | 1 | -90 | 90 | 0.27291 | 0.069382 | -0.27244 | -0.069082
15 | 17 | 0.011438 | 0.0073202 | 7.6829e-11 | 0 | 0 | 0 | 0 | 0 | 1 | -90 | 90 | -0.33551 | -0.08546 | 0.33553 | 0.085469
16 | 18 | 0.63241 | 0.40474 | 4.2479e-09 | 0 | 0 | 0 | 0 | 0 | 1 | -90 | 90 | 0.21447 | 0.054505 | -0.21415 | -0.054301
16 | 19 | 2.4682 | 1.5797 | 4.1448e-09 | 0 | 0 | 0 | 0 | 0 | 1 | -90 | 90 | 0.053642 | 0.013493 | -0.053564 | -0.013443
17 | 20 | 0.51167 | 0.32747 | 3.437e-09 | 0 | 0 | 0 | 0 | 0 | 1 | -90 | 90 | -0.3538 | -0.090048 | 0.35449 | 0.090492
18 | 29 | 0.26381 | 0.16884 | 1.7721e-09 | 0 | 0 | 0 | 0 | 0 | 1 | -90 | 90 | 0.20988 | 0.053231 | -0.20975 | -0.053149
19 | 21 | 2.2046 | 1.4109 | 3.7021e-09 | 0 | 0 | 0 | 0 | 0 | 1 | -90 | 90 | 0.044852 | 0.01126 | -0.044803 | -0.011229
29 | 31 | 0.37282 | 0.2386 | 2.5043e-09 | 0 | 0 | 0 | 0 | 0 | 1 | -90 | 90 | 0.19879 | 0.050402 | -0.19862 | -0.050298
29 | 27 | 0.64677 | 0.41393 | 1.0861e-09 | 0 | 0 | 0 | 0 | 0 | 1 | -90 | 90 | 0.010963 | 0.002748 | -0.010962 | -0.0027475
21 | 24 | 4.6513 | 2.9768 | 7.8108e-09 | 0 | 0 | 0 | 0 | 0 | 1 | -90 | 90 | 0.005779 | 0.0014483 | -0.0057772 | -0.001448
31 | 36 | 0.28729 | 0.18387 | 1.9297e-09 | 0 | 0 | 0 | 0 | 0 | 1 | -90 | 90 | 0.19741 | 0.049994 | -0.19729 | -0.049915
28 | 26 | 0.032936 | 0.021079 | 2.2123e-10 | 0 | 0 | 0 | 0 | 0 | 1 | -90 | 90 | -0.44585 | -0.11418 | 0.44592 | 0.11422
25 | 26 | 0.52969 | 0.339 | 3.558e-09 | 0 | 0 | 0 | 0 | 0 | 1 | -90 | 90 | 0.46324 | 0.11904 | -0.46203 | -0.11826
36 | 37 | 0.091607 | 0.058628 | 6.1533e-10 | 0 | 0 | 0 | 0 | 0 | 1 | -90 | 90 | 0.19488 | 0.049311 | -0.19484 | -0.049287
37 | 38 | 0.16547 | 0.1059 | 1.1115e-09 | 0 | 0 | 0 | 0 | 0 | 1 | -90 | 90 | 0.19142 | 0.048429 | -0.19135 | -0.048386
79 | 78 | 1.4346 | 0.91812 | 2.409e-09 | 0 | 0 | 0 | 0 | 0 | 1 | -90 | 90 | 0.0048224 | 0.0012085 | -0.004822 | -0.0012085
38 | 46 | 0.39267 | 0.25131 | 2.6376e-09 | 0 | 0 | 0 | 0 | 0 | 1 | -90 | 90 | 0.18844 | 0.047657 | -0.18829 | -0.047559
46 | 43 | 0.2528 | 0.16179 | 1.6981e-09 | 0 | 0 | 0 | 0 | 0 | 1 | -90 | 90 | 0.18614 | 0.047021 | -0.18604 | -0.046959
43 | 45 | 0.77025 | 0.49296 | 5.1739e-09 | 0 | 0 | 0 | 0 | 0 | 1 | -90 | 90 | 0.13869 | 0.035059 | -0.13852 | -0.034954
43 | 41 | 1.413 | 0.90429 | 2.3727e-09 | 0 | 0 | 0 | 0 | 0 | 1 | -90 | 90 | 0.047355 | 0.011901 | -0.04732 | -0.011878
39 | 40 | 1.851 | 1.1846 | 3.1083e-09 | 0 | 0 | 0 | 0 | 0 | 1 | -90 | 90 | 0.032629 | 0.0081934 | -0.032607 | -0.0081797
39 | 41 | 0.48067 | 0.30763 | 8.0718e-10 | 0 | 0 | 0 | 0 | 0 | 1 | -90 | 90 | -0.038259 | -0.0096044 | 0.038267 | 0.0096094
40 | 42 | 2.4774 | 1.5855 | 4.1603e-09 | 0 | 0 | 0 | 0 | 0 | 1 | -90 | 90 | 0.024983 | 0.0062688 | -0.024966 | -0.0062582
42 | 44 | 0.35569 | 0.22764 | 5.973e-10 | 0 | 0 | 0 | 0 | 0 | 1 | -90 | 90 | 0.016528 | 0.0041434 | -0.016527 | -0.0041427
44 | 48 | 1.7511 | 1.1207 | 2.9406e-09 | 0 | 0 | 0 | 0 | 0 | 1 | -90 | 90 | 0.010762 | 0.002698 | -0.01076 | -0.0026968
45 | 75 | 3.2301 | 2.0673 | 5.4242e-09 | 0 | 0 | 0 | 0 | 0 | 1 | -90 | 90 | 0.015801 | 0.0039647 | -0.015792 | -0.0039595
45 | 73 | 0.35306 | 0.22596 | 2.3715e-09 | 0 | 0 | 0 | 0 | 0 | 1 | -90 | 90 | 0.12272 | 0.030989 | -0.12266 | -0.030952
75 | 80 | 2.7466 | 1.7578 | 4.6123e-09 | 0 | 0 | 0 | 0 | 0 | 1 | -90 | 90 | 0.010977 | 0.0027529 | -0.010974 | -0.002751
73 | 71 | 0.26353 | 0.16866 | 1.7702e-09 | 0 | 0 | 0 | 0 | 0 | 1 | -90 | 90 | 0.12158 | 0.030681 | -0.12154 | -0.030653
80 | 81 | 3.246 | 2.0775 | 5.451e-09 | 0 | 0 | 0 | 0 | 0 | 1 | -90 | 90 | 0.0083524 | 0.002094 | -0.0083499 | -0.0020929
71 | 72 | 0.13809 | 0.088375 | 9.2753e-10 | 0 | 0 | 0 | 0 | 0 | 1 | -90 | 90 | 0.12009 | 0.030291 | -0.12007 | -0.030276
55 | 52 | 0.24113 | 0.15432 | 4.0492e-10 | 0 | 0 | 0 | 0 | 0 | 1 | -90 | 90 | -0.020095 | -0.0050423 | 0.020096 | 0.0050429
49 | 50 | 0.89183 | 0.57077 | 1.4976e-09 | 0 | 0 | 0 | 0 | 0 | 1 | -90 | 90 | 0.024672 | 0.0061948 | -0.024666 | -0.006191
49 | 51 | 3.222 | 2.0621 | 5.4106e-09 | 0 | 0 | 0 | 0 | 0 | 1 | -90 | 90 | -0.027498 | -0.0069031 | 0.027526 | 0.0069201
50 | 52 | 1.39 | 0.88962 | 2.3342e-09 | 0 | 0 | 0 | 0 | 0 | 1 | -90 | 90 | 0.021696 | 0.0054466 | -0.021689 | -0.0054421
51 | 53 | 0.56844 | 0.3638 | 9.5456e-10 | 0 | 0 | 0 | 0 | 0 | 1 | -90 | 90 | 0.016929 | 0.0042443 | -0.016927 | -0.0042433
51 | 54 | 0.29219 | 0.187 | 4.9066e-10 | 0 | 0 | 0 | 0 | 0 | 1 | -90 | 90 | -0.044455 | -0.011164 | 0.044461 | 0.011168
53 | 56 | 2.167 | 1.3868 | 3.6389e-09 | 0 | 0 | 0 | 0 | 0 | 1 | -90 | 90 | 0.0065193 | 0.0016341 | -0.0065183 | -0.0016337
53 | 57 | 3.1287 | 2.0023 | 5.2539e-09 | 0 | 0 | 0 | 0 | 0 | 1 | -90 | 90 | 0.010408 | 0.0026092 | -0.010404 | -0.0026073
54 | 58 | 1.1365 | 0.72738 | 1.9086e-09 | 0 | 0 | 0 | 0 | 0 | 1 | -90 | 90 | 0.031319 | 0.0078743 | -0.031307 | -0.0078664
54 | 59 | 1.4866 | 0.95145 | 4.9929e-09 | 0 | 0 | 0 | 0 | 0 | 1 | -90 | 90 | -0.07578 | -0.019043 | 0.075876 | 0.019103
57 | 68 | 1.0238 | 0.65524 | 1.7193e-09 | 0 | 0 | 0 | 0 | 0 | 1 | -90 | 90 | 0.0056511 | 0.0014163 | -0.0056507 | -0.0014162
57 | 66 | 2.4764 | 1.5849 | 4.1585e-09 | 0 | 0 | 0 | 0 | 0 | 1 | -90 | 90 | 0.0047529 | 0.001191 | -0.0047523 | -0.001191
59 | 76 | 0.2701 | 0.17286 | 4.5356e-10 | 0 | 0 | 0 | 0 | 0 | 1 | -90 | 90 | 0.034642 | 0.0087103 | -0.034639 | -0.0087081
59 | 74 | 1.0232 | 0.65486 | 6.8731e-09 | 0 | 0 | 0 | 0 | 0 | 1 | -90 | 90 | -0.11052 | -0.027814 | 0.11066 | 0.027902
68 | 69 | 0.58886 | 0.37687 | 9.8886e-10 | 0 | 0 | 0 | 0 | 0 | 1 | -90 | 90 | 0.0041769 | 0.0010468 | -0.0041768 | -0.0010468
66 | 67 | 0.94839 | 0.60697 | 1.5926e-09 | 0 | 0 | 0 | 0 | 0 | 1 | -90 | 90 | 0.0029282 | 0.00073381 | -0.0029281 | -0.0007339
76 | 90 | 2.2944 | 1.4684 | 3.8529e-09 | 0 | 0 | 0 | 0 | 0 | 1 | -90 | 90 | 0.031458 | 0.007911 | -0.031433 | -0.0078951
74 | 72 | 0.26091 | 0.16698 | 1.7525e-09 | 0 | 0 | 0 | 0 | 0 | 1 | -90 | 90 | -0.1173 | -0.029567 | 0.11734 | 0.029593
69 | 70 | 0.38755 | 0.24803 | 6.508e-10 | 0 | 0 | 0 | 0 | 0 | 1 | -90 | 90 | 0.0021563 | 0.0005404 | -0.0021563 | -0.00054045
90 | 92 | 0.89993 | 0.57596 | 1.5112e-09 | 0 | 0 | 0 | 0 | 0 | 1 | -90 | 90 | 0.031433 | 0.0078951 | -0.031423 | -0.0078889
63 | 96 | 2.1098 | 1.3503 | 3.543e-09 | 0 | 0 | 0 | 0 | 0 | 1 | -90 | 90 | 0.0060681 | 0.0015209 | -0.0060672 | -0.0015207
81 | 82 | 1.8051 | 1.1553 | 3.0313e-09 | 0 | 0 | 0 | 0 | 0 | 1 | -90 | 90 | 0.0064146 | 0.0016078 | -0.0064137 | -0.0016076
92 | 91 | 1.7683 | 1.1317 | 2.9694e-09 | 0 | 0 | 0 | 0 | 0 | 1 | -90 | 90 | 0.027369 | 0.0068729 | -0.027354 | -0.0068637
82 | 97 | 4.7452 | 3.0369 | 7.9685e-09 | 0 | 0 | 0 | 0 | 0 | 1 | -90 | 90 | 0.0064137 | 0.0016076 | -0.0064116 | -0.001607
97 | 98 | 1.4688 | 0.94002 | 2.4665e-09 | 0 | 0 | 0 | 0 | 0 | 1 | -90 | 90 | 0.0064116 | 0.001607 | -0.0064109 | -0.0016068
98 | 99 | 0.19627 | 0.12562 | 3.296e-10 | 0 | 0 | 0 | 0 | 0 | 1 | -90 | 90 | 0.0036237 | 0.0009082 | -0.0036236 | -0.00090821
83 | 84 | 1.5868 | 1.0156 | 2.6647e-09 | 0 | 0 | 0 | 0 | 0 | 1 | -90 | 90 | -0.0010071 | -0.00025242 | 0.0010071 | 0.00025218
84 | 85 | 1.8595 | 1.1901 | 3.1226e-09 | 0 | 0 | 0 | 0 | 0 | 1 | -90 | 90 | -0.0062188 | -0.0015585 | 0.0062197 | 0.0015587
85 | 86 | 0.49646 | 0.31773 | 8.3369e-10 | 0 | 0 | 0 | 0 | 0 | 1 | -90 | 90 | -0.015455 | -0.0038733 | 0.015456 | 0.0038741
85 | 87 | 2.0795 | 1.3309 | 3.492e-09 | 0 | 0 | 0 | 0 | 0 | 1 | -90 | 90 | 0.0092354 | 0.0023147 | -0.0092334 | -0.0023137
86 | 88 | 1.7292 | 1.1067 | 2.9037e-09 | 0 | 0 | 0 | 0 | 0 | 1 | -90 | 90 | -0.017369 | -0.0043534 | 0.017375 | 0.0043569
87 | 89 | 2.8748 | 1.8399 | 4.8275e-09 | 0 | 0 | 0 | 0 | 0 | 1 | -90 | 90 | 0.0064981 | 0.0016281 | -0.0064967 | -0.0016277
88 | 93 | 1.5219 | 0.97403 | 2.5557e-09 | 0 | 0 | 0 | 0 | 0 | 1 | -90 | 90 | -0.020358 | -0.0051046 | 0.020365 | 0.0051089
89 | 94 | 2.9136 | 1.8647 | 4.8928e-09 | 0 | 0 | 0 | 0 | 0 | 1 | -90 | 90 | 0.0053036 | 0.0013287 | -0.0053027 | -0.0013286
93 | 91 | 1.7811 | 1.1399 | 2.9909e-09 | 0 | 0 | 0 | 0 | 0 | 1 | -90 | 90 | -0.020365 | -0.0051089 | 0.020373 | 0.0051139
94 | 95 | 3.4 | 2.176 | 5.7095e-09 | 0 | 0 | 0 | 0 | 0 | 1 | -90 | 90 | 0.00079554 | 0.00019887 | -0.00079552 | -0.00019939