## bus_data
BUS_I | BUS_TYPE | Pd | Qd | Gs | Bs | area | Vm | Va | baseKV | zone | Vmax | Vmin
1 | 1 | 0.00097658 | 0.00024475 | 0 | 0 | 1 | 0.98096 | -0.36542 | 0.4 | 1 | 1.1 | 0.9
2 | 1 | 0 | 0 | 0 | 0 | 1 | 0.98094 | -0.36597 | 0.4 | 1 | 1.1 | 0.9
3 | 1 | 0 | 0 | 0 | 0 | 1 | 0.98099 | -0.36498 | 0.4 | 1 | 1.1 | 0.9
4 | 1 | 0 | 0 | 0 | 0 | 1 | 0.98092 | -0.36627 | 0.4 | 1 | 1.1 | 0.9
6 | 1 | 0 | 0 | 0 | 0 | 1 | 0.98124 | -0.36001 | 0.4 | 1 | 1.1 | 0.9
12 | 1 | 0.00052683 | 0.00013204 | 0 | 0 | 1 | 0.98068 | -0.371 | 0.4 | 1 | 1.1 | 0.9
7 | 1 | 0.00078184 | 0.00019595 | 0 | 0 | 1 | 0.98089 | -0.36692 | 0.4 | 1 | 1.1 | 0.9
5 | 1 | 0 | 0 | 0 | 0 | 1 | 0.98132 | -0.35845 | 0.4 | 1 | 1.1 | 0.9
21 | 1 | 0 | 0 | 0 | 0 | 1 | 0.98079 | -0.36875 | 0.4 | 1 | 1.1 | 0.9
23 | 1 | 0.0019175 | 0.00048058 | 0 | 0 | 1 | 0.98178 | -0.34936 | 0.4 | 1 | 1.1 | 0.9
33 | 1 | 0.0015031 | 0.00037671 | 0 | 0 | 1 | 0.98116 | -0.36149 | 0.4 | 1 | 1.1 | 0.9
13 | 1 | 0 | 0 | 0 | 0 | 1 | 0.98058 | -0.37292 | 0.4 | 1 | 1.1 | 0.9
22 | 1 | 0.0023081 | 0.00057846 | 0 | 0 | 1 | 0.98076 | -0.36936 | 0.4 | 1 | 1.1 | 0.9
20 | 1 | 0.0060219 | 0.0015092 | 0 | 0 | 1 | 0.98049 | -0.37461 | 0.4 | 1 | 1.1 | 0.9
24 | 1 | 0.0061808 | 0.0015491 | 0 | 0 | 1 | 0.98254 | -0.33448 | 0.4 | 1 | 1.1 | 0.9
32 | 1 | 0.00078297 | 0.00019623 | 0 | 0 | 1 | 0.98112 | -0.36244 | 0.4 | 1 | 1.1 | 0.9
9 | 1 | 0.0047872 | 0.0011998 | 0 | 0 | 1 | 0.98016 | -0.38115 | 0.4 | 1 | 1.1 | 0.9
19 | 1 | 0 | 0 | 0 | 0 | 1 | 0.98045 | -0.37546 | 0.4 | 1 | 1.1 | 0.9
17 | 1 | 0.0012 | 0.00030076 | 0 | 0 | 1 | 0.98042 | -0.37608 | 0.4 | 1 | 1.1 | 0.9
14 | 1 | 0.054145 | 0.01357 | 0 | 0 | 1 | 0.98287 | -0.32898 | 0.4 | 1 | 1.1 | 0.9
16 | 1 | 0 | 0 | 0 | 0 | 1 | 0.98428 | -0.30135 | 0.4 | 1 | 1.1 | 0.9
39 | 1 | 0 | 0 | 0 | 0 | 1 | 0.98935 | -0.20303 | 0.4 | 1 | 1.1 | 0.9
40 | 1 | 0.00068226 | 0.00017099 | 0 | 0 | 1 | 0.98934 | -0.2032 | 0.4 | 1 | 1.1 | 0.9
37 | 1 | 0 | 0 | 0 | 0 | 1 | 0.99413 | -0.11122 | 0.4 | 1 | 1.1 | 0.9
41 | 1 | 0.00035938 | 9.007e-05 | 0 | 0 | 1 | 0.98067 | -0.37119 | 0.4 | 1 | 1.1 | 0.9
42 | 1 | 0.0025992 | 0.00065143 | 0 | 0 | 1 | 0.98061 | -0.3724 | 0.4 | 1 | 1.1 | 0.9
25 | 1 | 0 | 0 | 0 | 0 | 1 | 0.98345 | -0.31672 | 0.4 | 1 | 1.1 | 0.9
26 | 1 | 0.0011373 | 0.00028504 | 0 | 0 | 1 | 0.98237 | -0.33778 | 0.4 | 1 | 1.1 | 0.9
27 | 1 | 0 | 0 | 0 | 0 | 1 | 0.98374 | -0.31102 | 0.4 | 1 | 1.1 | 0.9
43 | 1 | 0.0036926 | 0.00092546 | 0 | 0 | 1 | 0.98237 | -0.3379 | 0.4 | 1 | 1.1 | 0.9
30 | 1 | 0.012818 | 0.0032124 | 0 | 0 | 1 | 0.98902 | -0.20912 | 0.4 | 1 | 1.1 | 0.9
55 | 1 | 0.0061362 | 0.0015379 | 0 | 0 | 1 | 0.98193 | -0.34626 | 0.4 | 1 | 1.1 | 0.9
44 | 1 | 0.00050396 | 0.00012631 | 0 | 0 | 1 | 0.98231 | -0.33914 | 0.4 | 1 | 1.1 | 0.9
28 | 1 | 0.0028685 | 0.0007189 | 0 | 0 | 1 | 0.98989 | -0.19239 | 0.4 | 1 | 1.1 | 0.9
54 | 1 | 0.0097524 | 0.0024442 | 0 | 0 | 1 | 0.98104 | -0.36371 | 0.4 | 1 | 1.1 | 0.9
29 | 1 | 0.010107 | 0.0025331 | 0 | 0 | 1 | 0.99109 | -0.16925 | 0.4 | 1 | 1.1 | 0.9
31 | 1 | 0.00041735 | 0.0001046 | 0 | 0 | 1 | 0.99126 | -0.16599 | 0.4 | 1 | 1.1 | 0.9
36 | 1 | 0.0020365 | 0.00051039 | 0 | 0 | 1 | 0.99412 | -0.11134 | 0.4 | 1 | 1.1 | 0.9
34 | 1 | 0.00020477 | 5.132e-05 | 0 | 0 | 1 | 0.98108 | -0.3631 | 0.4 | 1 | 1.1 | 0.9
35 | 1 | 0.0011476 | 0.00028761 | 0 | 0 | 1 | 0.98105 | -0.36371 | 0.4 | 1 | 1.1 | 0.9
38 | 1 | 0.0090832 | 0.0022765 | 0 | 0 | 1 | 0.99751 | -0.047088 | 0.4 | 1 | 1.1 | 0.9
56 | 3 | 0 | 0 | 0 | 0 | 1 | 1 | 0 | 0.4 | 1 | 1.1 | 0.9
57 | 1 | 0.013172 | 0.0033012 | 0 | 0 | 1 | 0.99857 | -0.027286 | 0.4 | 1 | 1.1 | 0.9
45 | 1 | 0.0016829 | 0.00042177 | 0 | 0 | 1 | 0.98204 | -0.34429 | 0.4 | 1 | 1.1 | 0.9
53 | 1 | 0 | 0 | 0 | 0 | 1 | 0.98187 | -0.34775 | 0.4 | 1 | 1.1 | 0.9
52 | 1 | 0.0044959 | 0.0011268 | 0 | 0 | 1 | 0.98161 | -0.35278 | 0.4 | 1 | 1.1 | 0.9
46 | 1 | 0.0047626 | 0.0011936 | 0 | 0 | 1 | 0.978 | -0.42312 | 0.4 | 1 | 1.1 | 0.9
47 | 1 | 0 | 0 | 0 | 0 | 1 | 0.97827 | -0.41779 | 0.4 | 1 | 1.1 | 0.9
48 | 1 | 0.0091279 | 0.0022877 | 0 | 0 | 1 | 0.97789 | -0.42529 | 0.4 | 1 | 1.1 | 0.9
49 | 1 | 0.0098781 | 0.0024757 | 0 | 0 | 1 | 0.98082 | -0.36798 | 0.4 | 1 | 1.1 | 0.9
50 | 1 | 0.0098126 | 0.0024593 | 0 | 0 | 1 | 0.97691 | -0.44431 | 0.4 | 1 | 1.1 | 0.9
65 | 1 | 0.0039367 | 0.00098664 | 0 | 0 | 1 | 0.97634 | -0.45564 | 0.4 | 1 | 1.1 | 0.9
66 | 1 | 0.011994 | 0.0030061 | 0 | 0 | 1 | 0.97572 | -0.46783 | 0.4 | 1 | 1.1 | 0.9
51 | 1 | 0.0038549 | 0.00096614 | 0 | 0 | 1 | 0.98156 | -0.35364 | 0.4 | 1 | 1.1 | 0.9
58 | 1 | 0.086042 | 0.021564 | 0 | 0 | 1 | 0.9937 | -0.12111 | 0.4 | 1 | 1.1 | 0.9
59 | 1 | 0.0041508 | 0.0010403 | 0 | 0 | 1 | 0.97314 | -0.51858 | 0.4 | 1 | 1.1 | 0.9
60 | 1 | 0.0020716 | 0.0005192 | 0 | 0 | 1 | 0.97357 | -0.51004 | 0.4 | 1 | 1.1 | 0.9
61 | 1 | 0 | 0 | 0 | 0 | 1 | 0.97272 | -0.52682 | 0.4 | 1 | 1.1 | 0.9
62 | 1 | 0.0016346 | 0.00040966 | 0 | 0 | 1 | 0.97397 | -0.50226 | 0.4 | 1 | 1.1 | 0.9
63 | 1 | 0.0033347 | 0.00083574 | 0 | 0 | 1 | 0.97257 | -0.52992 | 0.4 | 1 | 1.1 | 0.9
64 | 1 | 0.0048324 | 0.0012111 | 0 | 0 | 1 | 0.97254 | -0.53049 | 0.4 | 1 | 1.1 | 0.9
70 | 1 | 0 | 0 | 0 | 0 | 1 | 0.97483 | -0.48526 | 0.4 | 1 | 1.1 | 0.9
68 | 1 | 0.0021352 | 0.00053514 | 0 | 0 | 1 | 0.97254 | -0.53053 | 0.4 | 1 | 1.1 | 0.9
67 | 1 | 0.002548 | 0.00063858 | 0 | 0 | 1 | 0.97537 | -0.47465 | 0.4 | 1 | 1.1 | 0.9
69 | 1 | 0.0047186 | 0.0011826 | 0 | 0 | 1 | 0.97242 | -0.53289 | 0.4 | 1 | 1.1 | 0.9

## generator_data
GEN_BUS | PG | QG | QMAX | QMIN | VG | MBASE | GEN_STATUS | PMAX | PMIN
56 | 0.33329 | 0.085232 | 10 | -10 | 1 | 100 | 1 | 10 | 0

## branch_data
F_BUS | T_BUS | BR_R | BR_X | BR_B | RATE_A | RATE_B | RATE_C | TAP | SHIFT | BR_STATUS | ANGMIN | ANGMAX | P_in | Q_in | P_out | Q_out
1 | 2 | 3.0381 | 1.9444 | 5.1017e-09 | 0 | 0 | 0 | 0 | 0 | 1 | -90 | 90 | 0.00078188 | 0.00019465 | -0.00078186 | -0.00019513
1 | 3 | 1.0758 | 0.68854 | 1.8066e-09 | 0 | 0 | 0 | 0 | 0 | 1 | -90 | 90 | -0.0017584 | -0.00043941 | 0.0017585 | 0.00043926
2 | 4 | 1.6573 | 1.0607 | 2.7831e-09 | 0 | 0 | 0 | 0 | 0 | 1 | -90 | 90 | 0.00078186 | 0.00019513 | -0.00078185 | -0.00019539
3 | 6 | 3.0297 | 1.939 | 5.0876e-09 | 0 | 0 | 0 | 0 | 0 | 1 | -90 | 90 | -0.0070763 | -0.0017713 | 0.0070779 | 0.0017719
3 | 12 | 4.882 | 3.1245 | 8.1982e-09 | 0 | 0 | 0 | 0 | 0 | 1 | -90 | 90 | 0.0053178 | 0.001332 | -0.0053163 | -0.0013318
4 | 7 | 3.5766 | 2.289 | 6.006e-09 | 0 | 0 | 0 | 0 | 0 | 1 | -90 | 90 | 0.00078185 | 0.00019539 | -0.00078183 | -0.00019595
6 | 33 | 1.7535 | 1.1223 | 2.9447e-09 | 0 | 0 | 0 | 0 | 0 | 1 | -90 | 90 | 0.0036388 | 0.00091086 | -0.0036386 | -0.00091098
6 | 5 | 0.62719 | 0.4014 | 1.0532e-09 | 0 | 0 | 0 | 0 | 0 | 1 | -90 | 90 | -0.010717 | -0.0026827 | 0.010718 | 0.0026831
12 | 13 | 1.7224 | 1.1023 | 2.8923e-09 | 0 | 0 | 0 | 0 | 0 | 1 | -90 | 90 | 0.0047894 | 0.0011998 | -0.004789 | -0.0011998
5 | 21 | 3.5557 | 2.2757 | 5.971e-09 | 0 | 0 | 0 | 0 | 0 | 1 | -90 | 90 | 0.012497 | 0.0031328 | -0.012491 | -0.0031294
5 | 23 | 1.6898 | 1.0814 | 2.8376e-09 | 0 | 0 | 0 | 0 | 0 | 1 | -90 | 90 | -0.023215 | -0.0058159 | 0.023225 | 0.0058221
21 | 22 | 0.49836 | 0.31895 | 8.3688e-10 | 0 | 0 | 0 | 0 | 0 | 1 | -90 | 90 | 0.0052672 | 0.0013195 | -0.005267 | -0.0013195
21 | 20 | 3.4986 | 2.2391 | 5.8751e-09 | 0 | 0 | 0 | 0 | 0 | 1 | -90 | 90 | 0.0072239 | 0.0018099 | -0.0072219 | -0.0018092
23 | 24 | 2.5607 | 1.6388 | 4.3e-09 | 0 | 0 | 0 | 0 | 0 | 1 | -90 | 90 | -0.025142 | -0.0063027 | 0.02516 | 0.0063137
33 | 32 | 1.923 | 1.2307 | 3.2293e-09 | 0 | 0 | 0 | 0 | 0 | 1 | -90 | 90 | 0.0021355 | 0.00053426 | -0.0021354 | -0.00053451
13 | 9 | 7.4094 | 4.742 | 1.2442e-08 | 0 | 0 | 0 | 0 | 0 | 1 | -90 | 90 | 0.004789 | 0.0011998 | -0.0047871 | -0.0011998
22 | 41 | 2.6644 | 1.7052 | 4.4743e-09 | 0 | 0 | 0 | 0 | 0 | 1 | -90 | 90 | 0.002959 | 0.00074102 | -0.0029587 | -0.00074128
20 | 19 | 3.0289 | 1.9385 | 5.0864e-09 | 0 | 0 | 0 | 0 | 0 | 1 | -90 | 90 | 0.0012001 | 0.00029996 | -0.0012001 | -0.00030042
24 | 25 | 2.4556 | 1.5716 | 4.1237e-09 | 0 | 0 | 0 | 0 | 0 | 1 | -90 | 90 | -0.031341 | -0.0078627 | 0.031368 | 0.0078793
32 | 34 | 2.0955 | 1.3411 | 3.519e-09 | 0 | 0 | 0 | 0 | 0 | 1 | -90 | 90 | 0.0013524 | 0.00033828 | -0.0013524 | -0.00033859
19 | 17 | 2.2501 | 1.4401 | 3.7786e-09 | 0 | 0 | 0 | 0 | 0 | 1 | -90 | 90 | 0.0012001 | 0.00030042 | -0.0012 | -0.00030076
14 | 16 | 2.2124 | 1.4159 | 3.7152e-09 | 0 | 0 | 0 | 0 | 0 | 1 | -90 | 90 | -0.054144 | -0.01357 | 0.054216 | 0.013615
16 | 39 | 7.926 | 5.0726 | 1.331e-08 | 0 | 0 | 0 | 0 | 0 | 1 | -90 | 90 | -0.054216 | -0.013615 | 0.054471 | 0.013778
39 | 40 | 1.1041 | 0.7066 | 1.854e-09 | 0 | 0 | 0 | 0 | 0 | 1 | -90 | 90 | 0.00068227 | 0.00017081 | -0.00068226 | -0.00017099
39 | 37 | 7.3812 | 4.724 | 1.2395e-08 | 0 | 0 | 0 | 0 | 0 | 1 | -90 | 90 | -0.055154 | -0.013948 | 0.055398 | 0.014103
37 | 38 | 1.2922 | 0.827 | 4.3399e-09 | 0 | 0 | 0 | 0 | 0 | 1 | -90 | 90 | -0.22325 | -0.056975 | 0.22394 | 0.057419
37 | 36 | 0.0030845 | 0.0019741 | 1.0359e-11 | 0 | 0 | 0 | 0 | 0 | 1 | -90 | 90 | 0.16785 | 0.042872 | -0.16785 | -0.042872
41 | 42 | 2.0208 | 1.2933 | 3.3935e-09 | 0 | 0 | 0 | 0 | 0 | 1 | -90 | 90 | 0.0025994 | 0.00065121 | -0.0025992 | -0.00065144
25 | 26 | 5.9336 | 3.7975 | 9.9641e-09 | 0 | 0 | 0 | 0 | 0 | 1 | -90 | 90 | 0.01539 | 0.0038634 | -0.015374 | -0.0038545
25 | 27 | 0.52937 | 0.3388 | 8.8896e-10 | 0 | 0 | 0 | 0 | 0 | 1 | -90 | 90 | -0.046757 | -0.011743 | 0.04677 | 0.011751
26 | 43 | 0.03629 | 0.023226 | 6.0941e-11 | 0 | 0 | 0 | 0 | 0 | 1 | -90 | 90 | 0.014237 | 0.0035695 | -0.014237 | -0.0035694
27 | 30 | 3.2312 | 2.0679 | 5.426e-09 | 0 | 0 | 0 | 0 | 0 | 1 | -90 | 90 | -0.13817 | -0.034876 | 0.13885 | 0.035309
27 | 55 | 1.6796 | 1.075 | 2.8206e-09 | 0 | 0 | 0 | 0 | 0 | 1 | -90 | 90 | 0.091399 | 0.023125 | -0.091245 | -0.023027
43 | 44 | 0.5089 | 0.32569 | 8.5458e-10 | 0 | 0 | 0 | 0 | 0 | 1 | -90 | 90 | 0.010544 | 0.002644 | -0.010544 | -0.0026436
30 | 28 | 0.48808 | 0.31237 | 1.6392e-09 | 0 | 0 | 0 | 0 | 0 | 1 | -90 | 90 | -0.15166 | -0.038521 | 0.15179 | 0.038599
55 | 54 | 0.88997 | 0.56958 | 1.4945e-09 | 0 | 0 | 0 | 0 | 0 | 1 | -90 | 90 | 0.085108 | 0.021489 | -0.085037 | -0.021443
44 | 45 | 2.2179 | 1.4194 | 3.7244e-09 | 0 | 0 | 0 | 0 | 0 | 1 | -90 | 90 | 0.01004 | 0.0025173 | -0.010037 | -0.0025161
28 | 29 | 0.66422 | 0.4251 | 2.2308e-09 | 0 | 0 | 0 | 0 | 0 | 1 | -90 | 90 | -0.15466 | -0.039318 | 0.15483 | 0.039428
54 | 49 | 0.24531 | 0.157 | 4.1195e-10 | 0 | 0 | 0 | 0 | 0 | 1 | -90 | 90 | 0.075285 | 0.018999 | -0.07527 | -0.018989
29 | 31 | 0.087969 | 0.0563 | 2.9545e-10 | 0 | 0 | 0 | 0 | 0 | 1 | -90 | 90 | -0.16494 | -0.041961 | 0.16496 | 0.041978
31 | 36 | 1.4741 | 0.94343 | 4.9509e-09 | 0 | 0 | 0 | 0 | 0 | 1 | -90 | 90 | -0.16538 | -0.042082 | 0.16582 | 0.042361
34 | 35 | 2.2835 | 1.4614 | 3.8346e-09 | 0 | 0 | 0 | 0 | 0 | 1 | -90 | 90 | 0.0011476 | 0.00028727 | -0.0011476 | -0.00028762
38 | 56 | 0.91655 | 0.58659 | 3.0783e-09 | 0 | 0 | 0 | 0 | 0 | 1 | -90 | 90 | -0.23303 | -0.059696 | 0.23356 | 0.060036
56 | 57 | 1.231 | 0.78781 | 2.0671e-09 | 0 | 0 | 0 | 0 | 0 | 1 | -90 | 90 | 0.099731 | 0.025195 | -0.099601 | -0.025112
57 | 58 | 4.8501 | 3.1041 | 8.1446e-09 | 0 | 0 | 0 | 0 | 0 | 1 | -90 | 90 | 0.086429 | 0.021811 | -0.086042 | -0.021564
45 | 53 | 1.7904 | 1.1458 | 3.0065e-09 | 0 | 0 | 0 | 0 | 0 | 1 | -90 | 90 | 0.0083543 | 0.0020944 | -0.0083529 | -0.0020938
53 | 52 | 2.6035 | 1.6663 | 4.372e-09 | 0 | 0 | 0 | 0 | 0 | 1 | -90 | 90 | 0.0083529 | 0.0020938 | -0.0083509 | -0.0020929
52 | 51 | 0.96723 | 0.61903 | 1.6242e-09 | 0 | 0 | 0 | 0 | 0 | 1 | -90 | 90 | 0.0038551 | 0.0009661 | -0.0038549 | -0.00096616
46 | 47 | 1.6434 | 1.0518 | 2.7597e-09 | 0 | 0 | 0 | 0 | 0 | 1 | -90 | 90 | -0.013891 | -0.0034818 | 0.013895 | 0.0034838
46 | 48 | 1.0212 | 0.65359 | 1.7149e-09 | 0 | 0 | 0 | 0 | 0 | 1 | -90 | 90 | 0.0091287 | 0.0022882 | -0.0091277 | -0.0022877
47 | 49 | 3.2927 | 2.1073 | 5.5293e-09 | 0 | 0 | 0 | 0 | 0 | 1 | -90 | 90 | -0.065236 | -0.016415 | 0.065392 | 0.016514
47 | 50 | 2.2193 | 1.4204 | 3.7268e-09 | 0 | 0 | 0 | 0 | 0 | 1 | -90 | 90 | 0.051341 | 0.012931 | -0.051276 | -0.01289
50 | 65 | 1.1717 | 0.74991 | 1.9677e-09 | 0 | 0 | 0 | 0 | 0 | 1 | -90 | 90 | 0.041464 | 0.010431 | -0.041441 | -0.010416
65 | 66 | 1.3906 | 0.89 | 2.3352e-09 | 0 | 0 | 0 | 0 | 0 | 1 | -90 | 90 | 0.037504 | 0.0094298 | -0.037483 | -0.009416
66 | 67 | 1.1433 | 0.73172 | 1.9199e-09 | 0 | 0 | 0 | 0 | 0 | 1 | -90 | 90 | 0.025488 | 0.0064099 | -0.02548 | -0.0064047
59 | 60 | 1.8906 | 1.21 | 3.1749e-09 | 0 | 0 | 0 | 0 | 0 | 1 | -90 | 90 | -0.01918 | -0.0048093 | 0.019188 | 0.004814
59 | 61 | 2.3292 | 1.4907 | 3.9113e-09 | 0 | 0 | 0 | 0 | 0 | 1 | -90 | 90 | 0.015029 | 0.003769 | -0.015024 | -0.0037656
60 | 62 | 1.5566 | 0.99624 | 2.614e-09 | 0 | 0 | 0 | 0 | 0 | 1 | -90 | 90 | -0.02126 | -0.0053332 | 0.021267 | 0.005338
61 | 63 | 1.2889 | 0.82487 | 2.1644e-09 | 0 | 0 | 0 | 0 | 0 | 1 | -90 | 90 | 0.01019 | 0.0025544 | -0.010189 | -0.0025537
61 | 64 | 3.214 | 2.057 | 5.3972e-09 | 0 | 0 | 0 | 0 | 0 | 1 | -90 | 90 | 0.0048331 | 0.0012112 | -0.0048323 | -0.0012112
62 | 70 | 3.1613 | 2.0232 | 5.3086e-09 | 0 | 0 | 0 | 0 | 0 | 1 | -90 | 90 | -0.022902 | -0.0057477 | 0.022921 | 0.0057591
63 | 68 | 0.38029 | 0.24339 | 6.3861e-10 | 0 | 0 | 0 | 0 | 0 | 1 | -90 | 90 | 0.0068544 | 0.0017179 | -0.0068542 | -0.0017178
70 | 67 | 1.9766 | 1.265 | 3.3192e-09 | 0 | 0 | 0 | 0 | 0 | 1 | -90 | 90 | -0.022921 | -0.005759 | 0.022932 | 0.0057662
68 | 69 | 2.1171 | 1.3549 | 3.5551e-09 | 0 | 0 | 0 | 0 | 0 | 1 | -90 | 90 | 0.004719 | 0.0011826 | -0.0047185 | -0.0011826