## bus_data
BUS_I | BUS_TYPE | Pd | Qd | Gs | Bs | area | Vm | Va | baseKV | zone | Vmax | Vmin
1 | 1 | 0.0010843 | 0.00027176 | 0 | 0 | 1 | 0.97328 | -0.51559 | 0.4 | 1 | 1.1 | 0.9
2 | 1 | 0.0010051 | 0.0002519 | 0 | 0 | 1 | 0.97328 | -0.51561 | 0.4 | 1 | 1.1 | 0.9
3 | 1 | 0 | 0 | 0 | 0 | 1 | 0.9737 | -0.50745 | 0.4 | 1 | 1.1 | 0.9
4 | 1 | 0.0026326 | 0.00065979 | 0 | 0 | 1 | 0.97314 | -0.51837 | 0.4 | 1 | 1.1 | 0.9
5 | 1 | 0.00089741 | 0.00022491 | 0 | 0 | 1 | 0.97316 | -0.518 | 0.4 | 1 | 1.1 | 0.9
6 | 1 | 0 | 0 | 0 | 0 | 1 | 0.97498 | -0.48213 | 0.4 | 1 | 1.1 | 0.9
8 | 1 | 0.0034941 | 0.00087572 | 0 | 0 | 1 | 0.97289 | -0.52343 | 0.4 | 1 | 1.1 | 0.9
22 | 1 | 0.027397 | 0.0068663 | 0 | 0 | 1 | 0.9752 | -0.47784 | 0.4 | 1 | 1.1 | 0.9
7 | 1 | 0.0033192 | 0.00083186 | 0 | 0 | 1 | 0.97288 | -0.52361 | 0.4 | 1 | 1.1 | 0.9
10 | 1 | 0.037537 | 0.0094077 | 0 | 0 | 1 | 0.98291 | -0.32712 | 0.4 | 1 | 1.1 | 0.9
11 | 1 | 0.0081703 | 0.0020477 | 0 | 0 | 1 | 0.98175 | -0.34958 | 0.4 | 1 | 1.1 | 0.9
12 | 1 | 0 | 0 | 0 | 0 | 1 | 0.98287 | -0.32774 | 0.4 | 1 | 1.1 | 0.9
65 | 3 | 0 | 0 | 0 | 0 | 1 | 1 | 0 | 0.4 | 1 | 1.1 | 0.9
13 | 1 | 0.01739 | 0.0043582 | 0 | 0 | 1 | 0.98166 | -0.35141 | 0.4 | 1 | 1.1 | 0.9
14 | 1 | 0.00066662 | 0.00016707 | 0 | 0 | 1 | 0.98282 | -0.32877 | 0.4 | 1 | 1.1 | 0.9
16 | 1 | 0.059185 | 0.014833 | 0 | 0 | 1 | 0.98897 | -0.21159 | 0.4 | 1 | 1.1 | 0.9
17 | 1 | 0 | 0 | 0 | 0 | 1 | 0.98733 | -0.24347 | 0.4 | 1 | 1.1 | 0.9
18 | 1 | 0 | 0 | 0 | 0 | 1 | 0.99163 | -0.1601 | 0.4 | 1 | 1.1 | 0.9
19 | 1 | 0.055752 | 0.013973 | 0 | 0 | 1 | 0.98566 | -0.27598 | 0.4 | 1 | 1.1 | 0.9
20 | 1 | 0.014777 | 0.0037034 | 0 | 0 | 1 | 0.99432 | -0.10849 | 0.4 | 1 | 1.1 | 0.9
64 | 1 | 0.024182 | 0.0060606 | 0 | 0 | 1 | 0.99958 | -0.0081089 | 0.4 | 1 | 1.1 | 0.9

## generator_data
GEN_BUS | PG | QG | QMAX | QMIN | VG | MBASE | GEN_STATUS | PMAX | PMIN
65 | 0.26092 | 0.066714 | 10 | -10 | 1 | 100 | 1 | 10 | 0

## branch_data
F_BUS | T_BUS | BR_R | BR_X | BR_B | RATE_A | RATE_B | RATE_C | TAP | SHIFT | BR_STATUS | ANGMIN | ANGMAX | P_in | Q_in | P_out | Q_out
1 | 2 | 0.024652 | 0.015777 | 4.1397e-11 | 0 | 0 | 0 | 0 | 0 | 1 | -90 | 90 | 0.0036379 | 0.00091124 | -0.0036379 | -0.00091124
1 | 3 | 7.3227 | 4.6865 | 1.2297e-08 | 0 | 0 | 0 | 0 | 0 | 1 | -90 | 90 | -0.0047223 | -0.001183 | 0.0047241 | 0.001183
2 | 4 | 4.4424 | 2.8431 | 7.4599e-09 | 0 | 0 | 0 | 0 | 0 | 1 | -90 | 90 | 0.0026329 | 0.00065933 | -0.0026325 | -0.00065982
3 | 5 | 5.8087 | 3.7176 | 9.7544e-09 | 0 | 0 | 0 | 0 | 0 | 1 | -90 | 90 | 0.0077162 | 0.0019347 | -0.0077123 | -0.0019331
3 | 6 | 8.6583 | 5.5413 | 1.454e-08 | 0 | 0 | 0 | 0 | 0 | 1 | -90 | 90 | -0.01244 | -0.0031177 | 0.012455 | 0.0031259
5 | 8 | 3.3843 | 2.1659 | 5.6831e-09 | 0 | 0 | 0 | 0 | 0 | 1 | -90 | 90 | 0.0068149 | 0.0017082 | -0.0068132 | -0.0017076
6 | 22 | 1.4709 | 0.9414 | 2.4701e-09 | 0 | 0 | 0 | 0 | 0 | 1 | -90 | 90 | -0.012455 | -0.0031259 | 0.012458 | 0.0031273
8 | 7 | 0.23137 | 0.14808 | 3.8853e-10 | 0 | 0 | 0 | 0 | 0 | 1 | -90 | 90 | 0.0033191 | 0.00083187 | -0.0033191 | -0.00083189
22 | 13 | 13.6159 | 8.7142 | 2.2865e-08 | 0 | 0 | 0 | 0 | 0 | 1 | -90 | 90 | -0.039854 | -0.0099936 | 0.040096 | 0.010146
10 | 11 | 1.4852 | 0.95055 | 2.4941e-09 | 0 | 0 | 0 | 0 | 0 | 1 | -90 | 90 | 0.065731 | 0.0166 | -0.06566 | -0.016555
10 | 12 | 3.999 | 2.5594 | 6.7154e-09 | 0 | 0 | 0 | 0 | 0 | 1 | -90 | 90 | 0.00066667 | 0.00016537 | -0.00066665 | -0.00016601
10 | 65 | 13.9086 | 8.9015 | 2.3356e-08 | 0 | 0 | 0 | 0 | 0 | 1 | -90 | 90 | -0.10393 | -0.026173 | 0.10559 | 0.027229
11 | 13 | 0.13827 | 0.088491 | 2.3219e-10 | 0 | 0 | 0 | 0 | 0 | 1 | -90 | 90 | 0.05749 | 0.014507 | -0.057485 | -0.014504
12 | 14 | 6.6769 | 4.2732 | 1.1212e-08 | 0 | 0 | 0 | 0 | 0 | 1 | -90 | 90 | 0.00066665 | 0.00016601 | -0.00066661 | -0.00016707
65 | 20 | 3.7276 | 2.3856 | 6.2596e-09 | 0 | 0 | 0 | 0 | 0 | 1 | -90 | 90 | 0.13114 | 0.033418 | -0.13045 | -0.032982
65 | 64 | 1.5024 | 0.96154 | 2.5229e-09 | 0 | 0 | 0 | 0 | 0 | 1 | -90 | 90 | 0.024192 | 0.0060664 | -0.024182 | -0.0060606
16 | 17 | 2.5028 | 1.6018 | 4.2029e-09 | 0 | 0 | 0 | 0 | 0 | 1 | -90 | 90 | 0.055923 | 0.014082 | -0.055838 | -0.014028
16 | 18 | 1.9695 | 1.2605 | 3.3073e-09 | 0 | 0 | 0 | 0 | 0 | 1 | -90 | 90 | -0.11511 | -0.028915 | 0.11539 | 0.029096
17 | 19 | 2.5431 | 1.6276 | 4.2705e-09 | 0 | 0 | 0 | 0 | 0 | 1 | -90 | 90 | 0.055838 | 0.014028 | -0.055752 | -0.013973
18 | 20 | 1.9843 | 1.2699 | 3.3321e-09 | 0 | 0 | 0 | 0 | 0 | 1 | -90 | 90 | -0.11539 | -0.029096 | 0.11568 | 0.029279