## bus_data
BUS_I | BUS_TYPE | Pd | Qd | Gs | Bs | area | Vm | Va | baseKV | zone | Vmax | Vmin
1 | 1 | 0.0021306 | 0.00053397 | 0 | 0 | 1 | 0.97205 | -0.53785 | 0.4 | 1 | 1.1 | 0.9
2 | 1 | 0.066539 | 0.016676 | 0 | 0 | 1 | 0.97226 | -0.53371 | 0.4 | 1 | 1.1 | 0.9
3 | 1 | 0 | 0 | 0 | 0 | 1 | 0.97739 | -0.43286 | 0.4 | 1 | 1.1 | 0.9
4 | 1 | 0 | 0 | 0 | 0 | 1 | 0.97731 | -0.43449 | 0.4 | 1 | 1.1 | 0.9
5 | 1 | 0.025351 | 0.0063535 | 0 | 0 | 1 | 0.98451 | -0.29454 | 0.4 | 1 | 1.1 | 0.9
6 | 1 | 0.0061481 | 0.0015409 | 0 | 0 | 1 | 0.9762 | -0.45627 | 0.4 | 1 | 1.1 | 0.9
12 | 1 | 0 | 0 | 0 | 0 | 1 | 0.98911 | -0.20619 | 0.4 | 1 | 1.1 | 0.9
10 | 3 | 0 | 0 | 0 | 0 | 1 | 1 | 0 | 0.4 | 1 | 1.1 | 0.9
7 | 1 | 0.024945 | 0.0062517 | 0 | 0 | 1 | 0.99431 | -0.10944 | 0.4 | 1 | 1.1 | 0.9
8 | 1 | 0.091389 | 0.022904 | 0 | 0 | 1 | 0.995 | -0.096063 | 0.4 | 1 | 1.1 | 0.9
13 | 1 | 0.00088499 | 0.0002218 | 0 | 0 | 1 | 0.9988 | -0.02304 | 0.4 | 1 | 1.1 | 0.9
11 | 1 | 0.00769 | 0.0019273 | 0 | 0 | 1 | 0.99736 | -0.050841 | 0.4 | 1 | 1.1 | 0.9
14 | 1 | 0.001066 | 0.00026718 | 0 | 0 | 1 | 0.9975 | -0.048043 | 0.4 | 1 | 1.1 | 0.9
16 | 1 | 0.0046297 | 0.0011603 | 0 | 0 | 1 | 0.998 | -0.038382 | 0.4 | 1 | 1.1 | 0.9
15 | 1 | 0.014244 | 0.0035699 | 0 | 0 | 1 | 0.99763 | -0.045642 | 0.4 | 1 | 1.1 | 0.9

## generator_data
GEN_BUS | PG | QG | QMAX | QMIN | VG | MBASE | GEN_STATUS | PMAX | PMIN
10 | 0.24792 | 0.063256 | 10 | -10 | 1 | 100 | 1 | 10 | 0

## branch_data
F_BUS | T_BUS | BR_R | BR_X | BR_B | RATE_A | RATE_B | RATE_C | TAP | SHIFT | BR_STATUS | ANGMIN | ANGMAX | P_in | Q_in | P_out | Q_out
1 | 2 | 8.2225 | 5.2624 | 1.3808e-08 | 0 | 0 | 0 | 0 | 0 | 1 | -90 | 90 | -0.0021306 | -0.00053397 | 0.002131 | 0.00053293
2 | 3 | 6.2549 | 4.0031 | 1.0504e-08 | 0 | 0 | 0 | 0 | 0 | 1 | -90 | 90 | -0.06867 | -0.017209 | 0.069001 | 0.01742
3 | 4 | 1.1298 | 0.7231 | 1.8973e-09 | 0 | 0 | 0 | 0 | 0 | 1 | -90 | 90 | 0.006155 | 0.0015426 | -0.0061545 | -0.0015425
3 | 5 | 7.9726 | 5.1025 | 1.3388e-08 | 0 | 0 | 0 | 0 | 0 | 1 | -90 | 90 | -0.075156 | -0.018963 | 0.075658 | 0.019283
4 | 6 | 15.1432 | 9.6917 | 2.543e-08 | 0 | 0 | 0 | 0 | 0 | 1 | -90 | 90 | 0.0061545 | 0.0015425 | -0.0061481 | -0.0015409
5 | 12 | 3.8495 | 2.4637 | 6.4644e-09 | 0 | 0 | 0 | 0 | 0 | 1 | -90 | 90 | -0.10101 | -0.025636 | 0.10144 | 0.025911
12 | 10 | 9.1243 | 5.8395 | 1.5322e-08 | 0 | 0 | 0 | 0 | 0 | 1 | -90 | 90 | -0.10144 | -0.025911 | 0.10246 | 0.026564
10 | 13 | 3.617 | 2.3149 | 6.0739e-09 | 0 | 0 | 0 | 0 | 0 | 1 | -90 | 90 | 0.028576 | 0.0071842 | -0.028545 | -0.0071647
10 | 8 | 3.6828 | 2.357 | 6.1844e-09 | 0 | 0 | 0 | 0 | 0 | 1 | -90 | 90 | 0.11688 | 0.029508 | -0.11635 | -0.029166
7 | 8 | 2.3776 | 1.5216 | 3.9926e-09 | 0 | 0 | 0 | 0 | 0 | 1 | -90 | 90 | -0.024945 | -0.0062517 | 0.02496 | 0.0062615
13 | 16 | 2.4806 | 1.5876 | 4.1657e-09 | 0 | 0 | 0 | 0 | 0 | 1 | -90 | 90 | 0.02766 | 0.0069429 | -0.02764 | -0.0069304
11 | 14 | 1.6228 | 1.0386 | 2.7252e-09 | 0 | 0 | 0 | 0 | 0 | 1 | -90 | 90 | -0.00769 | -0.0019273 | 0.007691 | 0.0019277
14 | 15 | 1.223 | 0.78275 | 2.0538e-09 | 0 | 0 | 0 | 0 | 0 | 1 | -90 | 90 | -0.0087571 | -0.0021949 | 0.0087581 | 0.0021953
16 | 15 | 1.4086 | 0.90151 | 2.3654e-09 | 0 | 0 | 0 | 0 | 0 | 1 | -90 | 90 | 0.02301 | 0.00577 | -0.023002 | -0.0057652