## bus_data
BUS_I | BUS_TYPE | Pd | Qd | Gs | Bs | area | Vm | Va | baseKV | zone | Vmax | Vmin
1 | 1 | 0.0011102 | 0.00027825 | 0 | 0 | 1 | 0.97259 | -0.52845 | 0.4 | 1 | 1.1 | 0.9
2 | 1 | 0 | 0 | 0 | 0 | 1 | 0.97263 | -0.52751 | 0.4 | 1 | 1.1 | 0.9
3 | 1 | 0 | 0 | 0 | 0 | 1 | 0.9733 | -0.51431 | 0.4 | 1 | 1.1 | 0.9
4 | 1 | 0.0013588 | 0.00034055 | 0 | 0 | 1 | 0.9721 | -0.53812 | 0.4 | 1 | 1.1 | 0.9
8 | 1 | 0 | 0 | 0 | 0 | 1 | 0.97322 | -0.51602 | 0.4 | 1 | 1.1 | 0.9
5 | 1 | 0.0015961 | 0.00040001 | 0 | 0 | 1 | 0.97415 | -0.49763 | 0.4 | 1 | 1.1 | 0.9
10 | 1 | 0.0060176 | 0.0015082 | 0 | 0 | 1 | 0.97189 | -0.54217 | 0.4 | 1 | 1.1 | 0.9
6 | 1 | 0.0006064 | 0.00015198 | 0 | 0 | 1 | 0.97437 | -0.49326 | 0.4 | 1 | 1.1 | 0.9
7 | 1 | 0 | 0 | 0 | 0 | 1 | 0.97548 | -0.47149 | 0.4 | 1 | 1.1 | 0.9
102 | 1 | 0 | 0 | 0 | 0 | 1 | 0.98015 | -0.3802 | 0.4 | 1 | 1.1 | 0.9
57 | 1 | 0 | 0 | 0 | 0 | 1 | 0.97299 | -0.52057 | 0.4 | 1 | 1.1 | 0.9
282 | 1 | 0.0015856 | 0.0003974 | 0 | 0 | 1 | 0.97311 | -0.51816 | 0.4 | 1 | 1.1 | 0.9
9 | 1 | 0.0033499 | 0.00083957 | 0 | 0 | 1 | 0.97189 | -0.54221 | 0.4 | 1 | 1.1 | 0.9
11 | 1 | 0.00032296 | 8.0941e-05 | 0 | 0 | 1 | 0.97189 | -0.5423 | 0.4 | 1 | 1.1 | 0.9
56 | 1 | 0.00025314 | 6.3442e-05 | 0 | 0 | 1 | 0.97296 | -0.52101 | 0.4 | 1 | 1.1 | 0.9
58 | 1 | 0.0016135 | 0.00040438 | 0 | 0 | 1 | 0.97295 | -0.52122 | 0.4 | 1 | 1.1 | 0.9
59 | 1 | 0.0010881 | 0.00027269 | 0 | 0 | 1 | 0.97281 | -0.52402 | 0.4 | 1 | 1.1 | 0.9
66 | 1 | 0 | 0 | 0 | 0 | 1 | 0.97279 | -0.52433 | 0.4 | 1 | 1.1 | 0.9
65 | 1 | 0.0005291 | 0.00013261 | 0 | 0 | 1 | 0.97278 | -0.52461 | 0.4 | 1 | 1.1 | 0.9
67 | 1 | 0.00087866 | 0.00022021 | 0 | 0 | 1 | 0.97276 | -0.52499 | 0.4 | 1 | 1.1 | 0.9
68 | 1 | 0 | 0 | 0 | 0 | 1 | 0.97264 | -0.52744 | 0.4 | 1 | 1.1 | 0.9
70 | 1 | 0.00025767 | 6.4579e-05 | 0 | 0 | 1 | 0.97252 | -0.52978 | 0.4 | 1 | 1.1 | 0.9
281 | 1 | 0 | 0 | 0 | 0 | 1 | 0.97263 | -0.52755 | 0.4 | 1 | 1.1 | 0.9
69 | 1 | 0.0060113 | 0.0015066 | 0 | 0 | 1 | 0.97144 | -0.55109 | 0.4 | 1 | 1.1 | 0.9
71 | 1 | 0.003932 | 0.00098544 | 0 | 0 | 1 | 0.97134 | -0.553 | 0.4 | 1 | 1.1 | 0.9
72 | 1 | 0.0050961 | 0.0012772 | 0 | 0 | 1 | 0.97119 | -0.55612 | 0.4 | 1 | 1.1 | 0.9
286 | 1 | 0.0080815 | 0.0020254 | 0 | 0 | 1 | 0.97101 | -0.55956 | 0.4 | 1 | 1.1 | 0.9
78 | 1 | 0.0019053 | 0.0004775 | 0 | 0 | 1 | 0.98701 | -0.24747 | 0.4 | 1 | 1.1 | 0.9
79 | 1 | 0.00087842 | 0.00022015 | 0 | 0 | 1 | 0.98436 | -0.29883 | 0.4 | 1 | 1.1 | 0.9
80 | 1 | 0.0016594 | 0.00041589 | 0 | 0 | 1 | 0.98735 | -0.2409 | 0.4 | 1 | 1.1 | 0.9
81 | 1 | 0.0011166 | 0.00027985 | 0 | 0 | 1 | 0.98345 | -0.31657 | 0.4 | 1 | 1.1 | 0.9
82 | 1 | 0 | 0 | 0 | 0 | 1 | 0.98818 | -0.225 | 0.4 | 1 | 1.1 | 0.9
106 | 1 | 0.00071729 | 0.00017977 | 0 | 0 | 1 | 0.98272 | -0.33076 | 0.4 | 1 | 1.1 | 0.9
111 | 1 | 0.0018847 | 0.00047234 | 0 | 0 | 1 | 0.98865 | -0.21581 | 0.4 | 1 | 1.1 | 0.9
108 | 1 | 0.0013602 | 0.00034089 | 0 | 0 | 1 | 0.98781 | -0.23208 | 0.4 | 1 | 1.1 | 0.9
83 | 1 | 0.0034944 | 0.00087577 | 0 | 0 | 1 | 0.98014 | -0.38126 | 0.4 | 1 | 1.1 | 0.9
85 | 1 | 0 | 0 | 0 | 0 | 1 | 0.98014 | -0.38121 | 0.4 | 1 | 1.1 | 0.9
84 | 1 | 0.0034572 | 0.00086645 | 0 | 0 | 1 | 0.9799 | -0.386 | 0.4 | 1 | 1.1 | 0.9
86 | 1 | 0 | 0 | 0 | 0 | 1 | 0.97993 | -0.38531 | 0.4 | 1 | 1.1 | 0.9
87 | 1 | 0 | 0 | 0 | 0 | 1 | 0.98023 | -0.37948 | 0.4 | 1 | 1.1 | 0.9
88 | 1 | 0.0034814 | 0.00087253 | 0 | 0 | 1 | 0.98008 | -0.38235 | 0.4 | 1 | 1.1 | 0.9
115 | 1 | 0.0019504 | 0.00048883 | 0 | 0 | 1 | 0.97982 | -0.38751 | 0.4 | 1 | 1.1 | 0.9
113 | 1 | 0.0011725 | 0.00029387 | 0 | 0 | 1 | 0.98003 | -0.38336 | 0.4 | 1 | 1.1 | 0.9
112 | 1 | 0 | 0 | 0 | 0 | 1 | 0.98068 | -0.37075 | 0.4 | 1 | 1.1 | 0.9
114 | 1 | 0.0020454 | 0.00051263 | 0 | 0 | 1 | 0.98021 | -0.37985 | 0.4 | 1 | 1.1 | 0.9
121 | 1 | 0.0016392 | 0.00041083 | 0 | 0 | 1 | 0.98008 | -0.38237 | 0.4 | 1 | 1.1 | 0.9
89 | 1 | 0.0073758 | 0.0018485 | 0 | 0 | 1 | 0.98395 | -0.3067 | 0.4 | 1 | 1.1 | 0.9
90 | 1 | 0.0035469 | 0.00088895 | 0 | 0 | 1 | 0.98385 | -0.30855 | 0.4 | 1 | 1.1 | 0.9
91 | 1 | 0 | 0 | 0 | 0 | 1 | 0.98435 | -0.29878 | 0.4 | 1 | 1.1 | 0.9
92 | 1 | 0 | 0 | 0 | 0 | 1 | 0.98385 | -0.30855 | 0.4 | 1 | 1.1 | 0.9
93 | 1 | 0 | 0 | 0 | 0 | 1 | 0.98454 | -0.29506 | 0.4 | 1 | 1.1 | 0.9
94 | 1 | 0.00073859 | 0.00018511 | 0 | 0 | 1 | 0.98373 | -0.31076 | 0.4 | 1 | 1.1 | 0.9
137 | 1 | 0.00027781 | 6.9626e-05 | 0 | 0 | 1 | 0.98384 | -0.30874 | 0.4 | 1 | 1.1 | 0.9
294 | 1 | 0.0019986 | 0.00050089 | 0 | 0 | 1 | 0.98447 | -0.29643 | 0.4 | 1 | 1.1 | 0.9
132 | 1 | 0 | 0 | 0 | 0 | 1 | 0.98489 | -0.28833 | 0.4 | 1 | 1.1 | 0.9
116 | 1 | 0.0008212 | 0.00020581 | 0 | 0 | 1 | 0.98341 | -0.31701 | 0.4 | 1 | 1.1 | 0.9
95 | 1 | 0.00080245 | 0.00020111 | 0 | 0 | 1 | 0.98606 | -0.2659 | 0.4 | 1 | 1.1 | 0.9
96 | 1 | 0.006325 | 0.0015852 | 0 | 0 | 1 | 0.98602 | -0.26665 | 0.4 | 1 | 1.1 | 0.9
97 | 1 | 0 | 0 | 0 | 0 | 1 | 0.98622 | -0.26271 | 0.4 | 1 | 1.1 | 0.9
98 | 1 | 0 | 0 | 0 | 0 | 1 | 0.98616 | -0.26398 | 0.4 | 1 | 1.1 | 0.9
99 | 1 | 0.003813 | 0.00095562 | 0 | 0 | 1 | 0.98646 | -0.25814 | 0.4 | 1 | 1.1 | 0.9
122 | 1 | 0.0014914 | 0.00037378 | 0 | 0 | 1 | 0.98616 | -0.26398 | 0.4 | 1 | 1.1 | 0.9
110 | 1 | 0 | 0 | 0 | 0 | 1 | 0.98657 | -0.25592 | 0.4 | 1 | 1.1 | 0.9
100 | 1 | 0.00048738 | 0.00012215 | 0 | 0 | 1 | 0.98111 | -0.36156 | 0.4 | 1 | 1.1 | 0.9
101 | 1 | 0.0029382 | 0.00073639 | 0 | 0 | 1 | 0.98137 | -0.3565 | 0.4 | 1 | 1.1 | 0.9
103 | 1 | 0 | 0 | 0 | 0 | 1 | 0.98186 | -0.34691 | 0.4 | 1 | 1.1 | 0.9
117 | 1 | 0 | 0 | 0 | 0 | 1 | 0.98246 | -0.33528 | 0.4 | 1 | 1.1 | 0.9
126 | 1 | 0.0029394 | 0.00073669 | 0 | 0 | 1 | 0.98171 | -0.34987 | 0.4 | 1 | 1.1 | 0.9
104 | 1 | 0.0011295 | 0.00028308 | 0 | 0 | 1 | 0.98209 | -0.34301 | 0.4 | 1 | 1.1 | 0.9
105 | 1 | 0.0016579 | 0.00041551 | 0 | 0 | 1 | 0.98145 | -0.35565 | 0.4 | 1 | 1.1 | 0.9
107 | 1 | 0.00079555 | 0.00019938 | 0 | 0 | 1 | 0.981 | -0.36432 | 0.4 | 1 | 1.1 | 0.9
109 | 1 | 0.0011157 | 0.00027963 | 0 | 0 | 1 | 0.98711 | -0.24542 | 0.4 | 1 | 1.1 | 0.9
134 | 1 | 0.0013624 | 0.00034144 | 0 | 0 | 1 | 0.98615 | -0.26393 | 0.4 | 1 | 1.1 | 0.9
118 | 1 | 0.00049134 | 0.00012314 | 0 | 0 | 1 | 0.98897 | -0.2097 | 0.4 | 1 | 1.1 | 0.9
128 | 1 | 0.0036486 | 0.00091442 | 0 | 0 | 1 | 0.97937 | -0.39626 | 0.4 | 1 | 1.1 | 0.9
119 | 1 | 0.00027813 | 6.9706e-05 | 0 | 0 | 1 | 0.9897 | -0.19562 | 0.4 | 1 | 1.1 | 0.9
120 | 1 | 0 | 0 | 0 | 0 | 1 | 0.99164 | -0.15849 | 0.4 | 1 | 1.1 | 0.9
130 | 1 | 0.0029383 | 0.00073642 | 0 | 0 | 1 | 0.99269 | -0.13851 | 0.4 | 1 | 1.1 | 0.9
124 | 1 | 0 | 0 | 0 | 0 | 1 | 0.97917 | -0.40035 | 0.4 | 1 | 1.1 | 0.9
129 | 1 | 0 | 0 | 0 | 0 | 1 | 0.97925 | -0.39869 | 0.4 | 1 | 1.1 | 0.9
135 | 1 | 0.0040065 | 0.0010041 | 0 | 0 | 1 | 0.97909 | -0.40182 | 0.4 | 1 | 1.1 | 0.9
125 | 1 | 0.0015912 | 0.00039879 | 0 | 0 | 1 | 0.98168 | -0.35051 | 0.4 | 1 | 1.1 | 0.9
288 | 1 | 0.011937 | 0.0029918 | 0 | 0 | 1 | 0.979 | -0.4036 | 0.4 | 1 | 1.1 | 0.9
140 | 1 | 0 | 0 | 0 | 0 | 1 | 0.9954 | -0.086876 | 0.4 | 1 | 1.1 | 0.9
131 | 1 | 0.0011748 | 0.00029444 | 0 | 0 | 1 | 0.98531 | -0.28027 | 0.4 | 1 | 1.1 | 0.9
133 | 1 | 0 | 0 | 0 | 0 | 1 | 0.98532 | -0.27997 | 0.4 | 1 | 1.1 | 0.9
138 | 3 | 0.052805 | 0.013234 | 0 | 0 | 1 | 1 | 0 | 0.4 | 1 | 1.1 | 0.9
139 | 1 | 0.0038606 | 0.00096755 | 0 | 0 | 1 | 0.99658 | -0.06446 | 0.4 | 1 | 1.1 | 0.9
226 | 1 | 0.00084828 | 0.0002126 | 0 | 0 | 1 | 0.9726 | -0.52809 | 0.4 | 1 | 1.1 | 0.9
227 | 1 | 0.001353 | 0.00033909 | 0 | 0 | 1 | 0.97099 | -0.55997 | 0.4 | 1 | 1.1 | 0.9
285 | 1 | 0.0021046 | 0.00052746 | 0 | 0 | 1 | 0.97099 | -0.55991 | 0.4 | 1 | 1.1 | 0.9
279 | 1 | 0.00067153 | 0.0001683 | 0 | 0 | 1 | 0.97261 | -0.52792 | 0.4 | 1 | 1.1 | 0.9
280 | 1 | 0.00046968 | 0.00011771 | 0 | 0 | 1 | 0.9726 | -0.52808 | 0.4 | 1 | 1.1 | 0.9
283 | 1 | 0.00059364 | 0.00014878 | 0 | 0 | 1 | 0.97309 | -0.5186 | 0.4 | 1 | 1.1 | 0.9
284 | 1 | 0.00068152 | 0.00017081 | 0 | 0 | 1 | 0.97307 | -0.51894 | 0.4 | 1 | 1.1 | 0.9

## generator_data
GEN_BUS | PG | QG | QMAX | QMIN | VG | MBASE | GEN_STATUS | PMAX | PMIN
138 | 0.20234 | 0.051776 | 10 | -10 | 1 | 100 | 1 | 10 | 0

## branch_data
F_BUS | T_BUS | BR_R | BR_X | BR_B | RATE_A | RATE_B | RATE_C | TAP | SHIFT | BR_STATUS | ANGMIN | ANGMAX | P_in | Q_in | P_out | Q_out
1 | 2 | 3.5795 | 2.2909 | 6.0109e-09 | 0 | 0 | 0 | 0 | 0 | 1 | -90 | 90 | -0.0011102 | -0.00027826 | 0.0011102 | 0.00027772
2 | 3 | 4.6049 | 2.9472 | 7.7329e-09 | 0 | 0 | 0 | 0 | 0 | 1 | -90 | 90 | -0.012167 | -0.0030507 | 0.012174 | 0.0030549
2 | 4 | 4.0682 | 2.6036 | 6.8316e-09 | 0 | 0 | 0 | 0 | 0 | 1 | -90 | 90 | 0.011056 | 0.002773 | -0.011051 | -0.0027701
3 | 8 | 0.2009 | 0.12857 | 1.3495e-09 | 0 | 0 | 0 | 0 | 0 | 1 | -90 | 90 | 0.036105 | 0.0090664 | -0.036102 | -0.0090647
3 | 5 | 1.4699 | 0.94072 | 9.8732e-09 | 0 | 0 | 0 | 0 | 0 | 1 | -90 | 90 | -0.048279 | -0.012121 | 0.048317 | 0.012145
4 | 10 | 1.7702 | 1.1329 | 2.9726e-09 | 0 | 0 | 0 | 0 | 0 | 1 | -90 | 90 | 0.0096921 | 0.0024295 | -0.0096902 | -0.0024286
8 | 57 | 0.58122 | 0.37198 | 3.9041e-09 | 0 | 0 | 0 | 0 | 0 | 1 | -90 | 90 | 0.033241 | 0.0083485 | -0.033233 | -0.0083443
8 | 282 | 3.1713 | 2.0296 | 5.3254e-09 | 0 | 0 | 0 | 0 | 0 | 1 | -90 | 90 | 0.002861 | 0.00071615 | -0.0028608 | -0.00071647
5 | 6 | 0.37384 | 0.23926 | 2.5111e-09 | 0 | 0 | 0 | 0 | 0 | 1 | -90 | 90 | -0.049913 | -0.012545 | 0.049924 | 0.012551
10 | 9 | 0.045243 | 0.028956 | 7.5976e-11 | 0 | 0 | 0 | 0 | 0 | 1 | -90 | 90 | 0.0036728 | 0.00092038 | -0.0036728 | -0.00092038
6 | 7 | 1.8387 | 1.1767 | 1.235e-08 | 0 | 0 | 0 | 0 | 0 | 1 | -90 | 90 | -0.05053 | -0.012703 | 0.050583 | 0.012736
7 | 102 | 7.7568 | 4.9644 | 5.2103e-08 | 0 | 0 | 0 | 0 | 0 | 1 | -90 | 90 | -0.050583 | -0.012736 | 0.050805 | 0.012872
102 | 100 | 1.5924 | 1.0191 | 1.0696e-08 | 0 | 0 | 0 | 0 | 0 | 1 | -90 | 90 | -0.050805 | -0.012872 | 0.05085 | 0.0129
57 | 59 | 0.46803 | 0.29954 | 3.1438e-09 | 0 | 0 | 0 | 0 | 0 | 1 | -90 | 90 | 0.031367 | 0.0078767 | -0.031362 | -0.0078736
57 | 56 | 1.0162 | 0.65037 | 1.7065e-09 | 0 | 0 | 0 | 0 | 0 | 1 | -90 | 90 | 0.0018666 | 0.00046763 | -0.0018666 | -0.00046777
282 | 283 | 1.4579 | 0.93308 | 2.4483e-09 | 0 | 0 | 0 | 0 | 0 | 1 | -90 | 90 | 0.0012752 | 0.00031905 | -0.0012751 | -0.00031927
9 | 11 | 1.1024 | 0.70552 | 1.8512e-09 | 0 | 0 | 0 | 0 | 0 | 1 | -90 | 90 | 0.00032295 | 8.0771e-05 | -0.00032295 | -8.0945e-05
56 | 58 | 0.53379 | 0.34163 | 8.9638e-10 | 0 | 0 | 0 | 0 | 0 | 1 | -90 | 90 | 0.0016135 | 0.00040432 | -0.0016134 | -0.0004044
59 | 66 | 0.043325 | 0.027728 | 2.9101e-10 | 0 | 0 | 0 | 0 | 0 | 1 | -90 | 90 | 0.030274 | 0.0076009 | -0.030273 | -0.0076007
66 | 68 | 0.45777 | 0.29297 | 3.0749e-09 | 0 | 0 | 0 | 0 | 0 | 1 | -90 | 90 | 0.028865 | 0.0072483 | -0.028861 | -0.0072458
66 | 65 | 0.82712 | 0.52935 | 1.389e-09 | 0 | 0 | 0 | 0 | 0 | 1 | -90 | 90 | 0.0014078 | 0.00035243 | -0.0014077 | -0.00035255
65 | 67 | 1.8434 | 1.1798 | 3.0955e-09 | 0 | 0 | 0 | 0 | 0 | 1 | -90 | 90 | 0.00087865 | 0.00021994 | -0.00087864 | -0.00022022
68 | 70 | 0.37004 | 0.23682 | 1.8642e-09 | 0 | 0 | 0 | 0 | 0 | 1 | -90 | 90 | 0.026872 | 0.0067481 | -0.026869 | -0.0067463
68 | 281 | 0.22773 | 0.14575 | 3.8243e-10 | 0 | 0 | 0 | 0 | 0 | 1 | -90 | 90 | 0.0019895 | 0.00049776 | -0.0019895 | -0.00049779
70 | 69 | 3.3949 | 2.1727 | 5.701e-09 | 0 | 0 | 0 | 0 | 0 | 1 | -90 | 90 | 0.026611 | 0.0066818 | -0.026584 | -0.006665
281 | 226 | 2.7199 | 1.7407 | 4.5674e-09 | 0 | 0 | 0 | 0 | 0 | 1 | -90 | 90 | 0.00084828 | 0.00021219 | -0.00084826 | -0.00021261
281 | 279 | 1.3838 | 0.8856 | 2.3237e-09 | 0 | 0 | 0 | 0 | 0 | 1 | -90 | 90 | 0.0011412 | 0.0002856 | -0.0011412 | -0.00028581
69 | 71 | 0.39152 | 0.25057 | 6.5746e-10 | 0 | 0 | 0 | 0 | 0 | 1 | -90 | 90 | 0.020573 | 0.0051584 | -0.020571 | -0.0051573
71 | 72 | 0.79375 | 0.508 | 1.3329e-09 | 0 | 0 | 0 | 0 | 0 | 1 | -90 | 90 | 0.016639 | 0.0041718 | -0.016637 | -0.0041703
72 | 286 | 1.2613 | 0.80726 | 2.1181e-09 | 0 | 0 | 0 | 0 | 0 | 1 | -90 | 90 | 0.011541 | 0.0028931 | -0.011539 | -0.0028921
286 | 285 | 0.42663 | 0.27304 | 7.1642e-10 | 0 | 0 | 0 | 0 | 0 | 1 | -90 | 90 | 0.0034575 | 0.00086653 | -0.0034575 | -0.00086656
78 | 79 | 5.1854 | 3.3187 | 8.7077e-09 | 0 | 0 | 0 | 0 | 0 | 1 | -90 | 90 | 0.043412 | 0.010987 | -0.043306 | -0.010919
78 | 80 | 0.63661 | 0.40743 | 1.069e-09 | 0 | 0 | 0 | 0 | 0 | 1 | -90 | 90 | -0.045318 | -0.011464 | 0.045332 | 0.011473
79 | 81 | 1.8221 | 1.1661 | 3.0597e-09 | 0 | 0 | 0 | 0 | 0 | 1 | -90 | 90 | 0.042427 | 0.010699 | -0.042391 | -0.010676
80 | 82 | 1.4889 | 0.95291 | 5.0006e-09 | 0 | 0 | 0 | 0 | 0 | 1 | -90 | 90 | -0.046991 | -0.011889 | 0.047027 | 0.011912
81 | 106 | 1.4941 | 0.95619 | 2.5089e-09 | 0 | 0 | 0 | 0 | 0 | 1 | -90 | 90 | 0.041274 | 0.010397 | -0.041246 | -0.010379
82 | 111 | 0.2931 | 0.18758 | 1.9688e-09 | 0 | 0 | 0 | 0 | 0 | 1 | -90 | 90 | -0.13851 | -0.035169 | 0.13857 | 0.035208
82 | 108 | 0.34154 | 0.21858 | 2.2941e-09 | 0 | 0 | 0 | 0 | 0 | 1 | -90 | 90 | 0.091483 | 0.023258 | -0.091452 | -0.023238
106 | 104 | 1.3104 | 0.83863 | 2.2005e-09 | 0 | 0 | 0 | 0 | 0 | 1 | -90 | 90 | 0.040529 | 0.010199 | -0.040505 | -0.010184
111 | 118 | 0.19243 | 0.12316 | 1.2926e-09 | 0 | 0 | 0 | 0 | 0 | 1 | -90 | 90 | -0.14046 | -0.03568 | 0.1405 | 0.035707
108 | 109 | 0.65352 | 0.41825 | 4.3897e-09 | 0 | 0 | 0 | 0 | 0 | 1 | -90 | 90 | 0.090092 | 0.022897 | -0.090034 | -0.02286
83 | 85 | 0.068011 | 0.043527 | 1.1421e-10 | 0 | 0 | 0 | 0 | 0 | 1 | -90 | 90 | -0.0034943 | -0.00087579 | 0.0034943 | 0.00087579
85 | 87 | 0.865 | 0.5536 | 1.4526e-09 | 0 | 0 | 0 | 0 | 0 | 1 | -90 | 90 | -0.0086152 | -0.0021592 | 0.0086159 | 0.0021595
85 | 88 | 0.95914 | 0.61385 | 1.6106e-09 | 0 | 0 | 0 | 0 | 0 | 1 | -90 | 90 | 0.0051209 | 0.0012834 | -0.0051206 | -0.0012834
84 | 86 | 0.8552 | 0.54733 | 1.4361e-09 | 0 | 0 | 0 | 0 | 0 | 1 | -90 | 90 | -0.0034571 | -0.00086647 | 0.0034572 | 0.0008664
86 | 115 | 0.4382 | 0.28045 | 7.3585e-10 | 0 | 0 | 0 | 0 | 0 | 1 | -90 | 90 | 0.021558 | 0.005408 | -0.021556 | -0.0054066
86 | 113 | 0.33653 | 0.21538 | 5.6512e-10 | 0 | 0 | 0 | 0 | 0 | 1 | -90 | 90 | -0.025015 | -0.0062744 | 0.025018 | 0.0062758
87 | 112 | 1.0209 | 0.65335 | 1.7143e-09 | 0 | 0 | 0 | 0 | 0 | 1 | -90 | 90 | -0.036857 | -0.0092447 | 0.036872 | 0.0092543
87 | 114 | 0.78008 | 0.49925 | 1.31e-09 | 0 | 0 | 0 | 0 | 0 | 1 | -90 | 90 | 0.0020454 | 0.00051254 | -0.0020454 | -0.00051264
87 | 113 | 0.63794 | 0.40828 | 1.0713e-09 | 0 | 0 | 0 | 0 | 0 | 1 | -90 | 90 | 0.026195 | 0.0065727 | -0.02619 | -0.0065697
88 | 121 | 0.050855 | 0.032547 | 8.54e-11 | 0 | 0 | 0 | 0 | 0 | 1 | -90 | 90 | 0.0016392 | 0.00041083 | -0.0016392 | -0.00041084
115 | 128 | 1.921 | 1.2294 | 3.2258e-09 | 0 | 0 | 0 | 0 | 0 | 1 | -90 | 90 | 0.019606 | 0.0049178 | -0.019597 | -0.0049128
112 | 107 | 0.75336 | 0.48215 | 1.2651e-09 | 0 | 0 | 0 | 0 | 0 | 1 | -90 | 90 | -0.036872 | -0.0092543 | 0.036883 | 0.0092615
89 | 90 | 2.0946 | 1.3406 | 3.5174e-09 | 0 | 0 | 0 | 0 | 0 | 1 | -90 | 90 | 0.0038251 | 0.00095798 | -0.0038247 | -0.0009581
89 | 91 | 3.0672 | 1.963 | 5.1507e-09 | 0 | 0 | 0 | 0 | 0 | 1 | -90 | 90 | -0.011201 | -0.0028065 | 0.011205 | 0.0028087
90 | 92 | 0.032524 | 0.020815 | 5.4617e-11 | 0 | 0 | 0 | 0 | 0 | 1 | -90 | 90 | 0.00027781 | 6.9144e-05 | -0.00027781 | -6.9149e-05
91 | 93 | 0.22697 | 0.14526 | 1.5246e-09 | 0 | 0 | 0 | 0 | 0 | 1 | -90 | 90 | -0.071747 | -0.018203 | 0.07176 | 0.018211
91 | 94 | 0.86664 | 0.55465 | 5.8213e-09 | 0 | 0 | 0 | 0 | 0 | 1 | -90 | 90 | 0.060542 | 0.015394 | -0.060507 | -0.015372
92 | 137 | 2.9516 | 1.889 | 4.9565e-09 | 0 | 0 | 0 | 0 | 0 | 1 | -90 | 90 | 0.00027781 | 6.9149e-05 | -0.00027781 | -6.9627e-05
93 | 294 | 2.9648 | 1.8975 | 4.9786e-09 | 0 | 0 | 0 | 0 | 0 | 1 | -90 | 90 | 0.0019987 | 0.0005005 | -0.0019986 | -0.0005009
93 | 132 | 0.39979 | 0.25586 | 2.6854e-09 | 0 | 0 | 0 | 0 | 0 | 1 | -90 | 90 | -0.073759 | -0.018711 | 0.073782 | 0.018726
94 | 116 | 0.45774 | 0.29295 | 3.0747e-09 | 0 | 0 | 0 | 0 | 0 | 1 | -90 | 90 | 0.059769 | 0.015187 | -0.059751 | -0.015176
132 | 133 | 0.49713 | 0.31816 | 3.3393e-09 | 0 | 0 | 0 | 0 | 0 | 1 | -90 | 90 | -0.073782 | -0.018726 | 0.073812 | 0.018745
116 | 117 | 1.3545 | 0.86685 | 9.098e-09 | 0 | 0 | 0 | 0 | 0 | 1 | -90 | 90 | 0.058929 | 0.01497 | -0.058878 | -0.014938
95 | 96 | 0.51393 | 0.32891 | 8.6302e-10 | 0 | 0 | 0 | 0 | 0 | 1 | -90 | 90 | 0.0063252 | 0.0015853 | -0.006325 | -0.0015852
95 | 97 | 1.9567 | 1.2523 | 3.2859e-09 | 0 | 0 | 0 | 0 | 0 | 1 | -90 | 90 | -0.0071276 | -0.0017864 | 0.0071287 | 0.0017868
97 | 98 | 3.714 | 2.3769 | 6.2368e-09 | 0 | 0 | 0 | 0 | 0 | 1 | -90 | 90 | 0.0014915 | 0.00037323 | -0.0014914 | -0.00037378
97 | 99 | 2.3098 | 1.4783 | 3.8788e-09 | 0 | 0 | 0 | 0 | 0 | 1 | -90 | 90 | -0.0086202 | -0.00216 | 0.0086221 | 0.0021608
98 | 122 | 0.025199 | 0.016127 | 4.2316e-11 | 0 | 0 | 0 | 0 | 0 | 1 | -90 | 90 | 0.0014914 | 0.00037378 | -0.0014914 | -0.00037378
99 | 110 | 0.7799 | 0.49914 | 2.6193e-09 | 0 | 0 | 0 | 0 | 0 | 1 | -90 | 90 | -0.012435 | -0.0031164 | 0.012436 | 0.003117
110 | 134 | 0.46178 | 0.29554 | 3.1018e-09 | 0 | 0 | 0 | 0 | 0 | 1 | -90 | 90 | 0.076437 | 0.019435 | -0.076407 | -0.019417
110 | 109 | 0.51944 | 0.33244 | 3.4891e-09 | 0 | 0 | 0 | 0 | 0 | 1 | -90 | 90 | -0.088873 | -0.022552 | 0.088918 | 0.022581
100 | 101 | 0.42915 | 0.27466 | 2.8826e-09 | 0 | 0 | 0 | 0 | 0 | 1 | -90 | 90 | -0.051338 | -0.013023 | 0.05135 | 0.01303
101 | 103 | 0.76867 | 0.49195 | 5.1632e-09 | 0 | 0 | 0 | 0 | 0 | 1 | -90 | 90 | -0.054288 | -0.013767 | 0.054313 | 0.013782
103 | 117 | 0.86084 | 0.55094 | 5.7823e-09 | 0 | 0 | 0 | 0 | 0 | 1 | -90 | 90 | -0.058845 | -0.014917 | 0.058878 | 0.014938
103 | 126 | 2.8187 | 1.8039 | 4.7333e-09 | 0 | 0 | 0 | 0 | 0 | 1 | -90 | 90 | 0.0045312 | 0.0011352 | -0.0045306 | -0.0011352
126 | 125 | 1.7485 | 1.119 | 2.9361e-09 | 0 | 0 | 0 | 0 | 0 | 1 | -90 | 90 | 0.0015912 | 0.00039855 | -0.0015912 | -0.0003988
104 | 105 | 1.3905 | 0.88995 | 2.3351e-09 | 0 | 0 | 0 | 0 | 0 | 1 | -90 | 90 | 0.039376 | 0.0099011 | -0.039352 | -0.0098861
105 | 107 | 0.99343 | 0.6358 | 1.6682e-09 | 0 | 0 | 0 | 0 | 0 | 1 | -90 | 90 | 0.037694 | 0.0094706 | -0.037679 | -0.0094608
134 | 133 | 0.93931 | 0.60116 | 6.3094e-09 | 0 | 0 | 0 | 0 | 0 | 1 | -90 | 90 | 0.075045 | 0.019075 | -0.074987 | -0.019039
118 | 119 | 0.44212 | 0.28296 | 2.9698e-09 | 0 | 0 | 0 | 0 | 0 | 1 | -90 | 90 | -0.14099 | -0.03583 | 0.14108 | 0.035891
128 | 129 | 0.65685 | 0.42038 | 1.103e-09 | 0 | 0 | 0 | 0 | 0 | 1 | -90 | 90 | 0.015949 | 0.0039984 | -0.015947 | -0.0039973
119 | 120 | 1.1666 | 0.74662 | 7.8361e-09 | 0 | 0 | 0 | 0 | 0 | 1 | -90 | 90 | -0.14136 | -0.03596 | 0.14162 | 0.036122
120 | 130 | 0.62976 | 0.40305 | 4.2302e-09 | 0 | 0 | 0 | 0 | 0 | 1 | -90 | 90 | -0.14162 | -0.036122 | 0.14175 | 0.036209
130 | 140 | 1.5999 | 1.0239 | 1.0746e-08 | 0 | 0 | 0 | 0 | 0 | 1 | -90 | 90 | -0.14469 | -0.036945 | 0.14505 | 0.037176
124 | 129 | 1.7816 | 1.1402 | 2.9917e-09 | 0 | 0 | 0 | 0 | 0 | 1 | -90 | 90 | -0.0040067 | -0.0010041 | 0.004007 | 0.001004
124 | 135 | 1.5706 | 1.0052 | 2.6374e-09 | 0 | 0 | 0 | 0 | 0 | 1 | -90 | 90 | 0.0040067 | 0.0010041 | -0.0040064 | -0.0010041
129 | 288 | 1.7659 | 1.1302 | 2.9655e-09 | 0 | 0 | 0 | 0 | 0 | 1 | -90 | 90 | 0.01194 | 0.0029933 | -0.011937 | -0.0029918
140 | 139 | 0.69729 | 0.44627 | 4.6838e-09 | 0 | 0 | 0 | 0 | 0 | 1 | -90 | 90 | -0.14505 | -0.037176 | 0.14521 | 0.037276
131 | 133 | 1.0983 | 0.70291 | 1.8443e-09 | 0 | 0 | 0 | 0 | 0 | 1 | -90 | 90 | -0.0011748 | -0.00029445 | 0.0011748 | 0.00029428
138 | 139 | 1.9614 | 1.2553 | 1.3175e-08 | 0 | 0 | 0 | 0 | 0 | 1 | -90 | 90 | 0.14954 | 0.038542 | -0.14907 | -0.038244
227 | 285 | 0.18144 | 0.11612 | 3.0469e-10 | 0 | 0 | 0 | 0 | 0 | 1 | -90 | 90 | -0.0013529 | -0.00033911 | 0.0013529 | 0.00033908
279 | 280 | 1.4113 | 0.90321 | 2.3699e-09 | 0 | 0 | 0 | 0 | 0 | 1 | -90 | 90 | 0.00046967 | 0.0001175 | -0.00046967 | -0.00011772
283 | 284 | 2.1171 | 1.3549 | 3.5552e-09 | 0 | 0 | 0 | 0 | 0 | 1 | -90 | 90 | 0.00068152 | 0.00017048 | -0.0006815 | -0.00017081