## bus_data
BUS_I | BUS_TYPE | Pd | Qd | Gs | Bs | area | Vm | Va | baseKV | zone | Vmax | Vmin
223 | 1 | 0.0021676 | 0.00054324 | 0 | 0 | 1 | 0.97927 | -0.39865 | 0.4 | 1 | 1.1 | 0.9
191 | 1 | 0 | 0 | 0 | 0 | 1 | 0.97942 | -0.3956 | 0.4 | 1 | 1.1 | 0.9
238 | 1 | 0.001675 | 0.0004198 | 0 | 0 | 1 | 0.97638 | -0.4552 | 0.4 | 1 | 1.1 | 0.9
200 | 1 | 0 | 0 | 0 | 0 | 1 | 0.97642 | -0.45426 | 0.4 | 1 | 1.1 | 0.9
12 | 1 | 0.00036595 | 9.1715e-05 | 0 | 0 | 1 | 0.98453 | -0.29651 | 0.4 | 1 | 1.1 | 0.9
13 | 1 | 0 | 0 | 0 | 0 | 1 | 0.98454 | -0.29647 | 0.4 | 1 | 1.1 | 0.9
15 | 1 | 0 | 0 | 0 | 0 | 1 | 0.98416 | -0.30381 | 0.4 | 1 | 1.1 | 0.9
16 | 1 | 0 | 0 | 0 | 0 | 1 | 0.98507 | -0.28615 | 0.4 | 1 | 1.1 | 0.9
20 | 1 | 0.001751 | 0.00043883 | 0 | 0 | 1 | 0.98397 | -0.30742 | 0.4 | 1 | 1.1 | 0.9
25 | 1 | 0.00028617 | 7.1721e-05 | 0 | 0 | 1 | 0.98527 | -0.2822 | 0.4 | 1 | 1.1 | 0.9
28 | 1 | 0 | 0 | 0 | 0 | 1 | 0.98487 | -0.2899 | 0.4 | 1 | 1.1 | 0.9
40 | 1 | 0.00051109 | 0.00012809 | 0 | 0 | 1 | 0.98379 | -0.31104 | 0.4 | 1 | 1.1 | 0.9
17 | 1 | 0.00011425 | 2.8634e-05 | 0 | 0 | 1 | 0.98292 | -0.32792 | 0.4 | 1 | 1.1 | 0.9
18 | 1 | 0.00012382 | 3.1032e-05 | 0 | 0 | 1 | 0.98292 | -0.32788 | 0.4 | 1 | 1.1 | 0.9
23 | 1 | 0 | 0 | 0 | 0 | 1 | 0.98558 | -0.27611 | 0.4 | 1 | 1.1 | 0.9
30 | 1 | 0.00065197 | 0.0001634 | 0 | 0 | 1 | 0.98485 | -0.29033 | 0.4 | 1 | 1.1 | 0.9
27 | 1 | 0.0009773 | 0.00024493 | 0 | 0 | 1 | 0.98437 | -0.29967 | 0.4 | 1 | 1.1 | 0.9
19 | 1 | 0 | 0 | 0 | 0 | 1 | 0.98292 | -0.32787 | 0.4 | 1 | 1.1 | 0.9
35 | 1 | 0.0013291 | 0.00033311 | 0 | 0 | 1 | 0.98316 | -0.32322 | 0.4 | 1 | 1.1 | 0.9
36 | 1 | 0.00033613 | 8.4243e-05 | 0 | 0 | 1 | 0.9829 | -0.32833 | 0.4 | 1 | 1.1 | 0.9
37 | 1 | 0.00017806 | 4.4626e-05 | 0 | 0 | 1 | 0.98242 | -0.33766 | 0.4 | 1 | 1.1 | 0.9
38 | 1 | 0.0014096 | 0.00035329 | 0 | 0 | 1 | 0.98334 | -0.31964 | 0.4 | 1 | 1.1 | 0.9
254 | 1 | 0 | 0 | 0 | 0 | 1 | 0.98209 | -0.34401 | 0.4 | 1 | 1.1 | 0.9
39 | 1 | 0 | 0 | 0 | 0 | 1 | 0.98352 | -0.31626 | 0.4 | 1 | 1.1 | 0.9
21 | 1 | 0.0037954 | 0.00095122 | 0 | 0 | 1 | 0.98563 | -0.27529 | 0.4 | 1 | 1.1 | 0.9
22 | 1 | 0.0036475 | 0.00091415 | 0 | 0 | 1 | 0.98639 | -0.26043 | 0.4 | 1 | 1.1 | 0.9
24 | 1 | 0.0040945 | 0.0010262 | 0 | 0 | 1 | 0.98686 | -0.2513 | 0.4 | 1 | 1.1 | 0.9
26 | 1 | 0.0064736 | 0.0016224 | 0 | 0 | 1 | 0.98531 | -0.28152 | 0.4 | 1 | 1.1 | 0.9
264 | 1 | 0.0036419 | 0.00091274 | 0 | 0 | 1 | 0.98743 | -0.2402 | 0.4 | 1 | 1.1 | 0.9
289 | 1 | 0.00067605 | 0.00016944 | 0 | 0 | 1 | 0.98524 | -0.28276 | 0.4 | 1 | 1.1 | 0.9
265 | 1 | 0 | 0 | 0 | 0 | 1 | 0.98783 | -0.23261 | 0.4 | 1 | 1.1 | 0.9
258 | 1 | 0.0019246 | 0.00048236 | 0 | 0 | 1 | 0.98519 | -0.28373 | 0.4 | 1 | 1.1 | 0.9
29 | 1 | 0 | 0 | 0 | 0 | 1 | 0.98413 | -0.30438 | 0.4 | 1 | 1.1 | 0.9
31 | 1 | 0 | 0 | 0 | 0 | 1 | 0.9838 | -0.31092 | 0.4 | 1 | 1.1 | 0.9
32 | 1 | 0.00052642 | 0.00013193 | 0 | 0 | 1 | 0.98407 | -0.30562 | 0.4 | 1 | 1.1 | 0.9
34 | 1 | 0.00052048 | 0.00013044 | 0 | 0 | 1 | 0.98368 | -0.31324 | 0.4 | 1 | 1.1 | 0.9
33 | 1 | 0.0011596 | 0.00029062 | 0 | 0 | 1 | 0.98376 | -0.31162 | 0.4 | 1 | 1.1 | 0.9
43 | 1 | 0.00051099 | 0.00012807 | 0 | 0 | 1 | 0.98405 | -0.30599 | 0.4 | 1 | 1.1 | 0.9
44 | 1 | 0.00062736 | 0.00015723 | 0 | 0 | 1 | 0.98404 | -0.30614 | 0.4 | 1 | 1.1 | 0.9
54 | 1 | 8.6643e-05 | 2.1715e-05 | 0 | 0 | 1 | 0.98343 | -0.31814 | 0.4 | 1 | 1.1 | 0.9
53 | 1 | 0.00032737 | 8.2047e-05 | 0 | 0 | 1 | 0.98324 | -0.32177 | 0.4 | 1 | 1.1 | 0.9
276 | 1 | 0.0011607 | 0.00029089 | 0 | 0 | 1 | 0.98206 | -0.34458 | 0.4 | 1 | 1.1 | 0.9
252 | 1 | 0 | 0 | 0 | 0 | 1 | 0.98172 | -0.35133 | 0.4 | 1 | 1.1 | 0.9
41 | 1 | 0.00088618 | 0.0002221 | 0 | 0 | 1 | 0.98344 | -0.31771 | 0.4 | 1 | 1.1 | 0.9
42 | 1 | 0.0012 | 0.00030076 | 0 | 0 | 1 | 0.98348 | -0.31698 | 0.4 | 1 | 1.1 | 0.9
255 | 1 | 0.0059867 | 0.0015004 | 0 | 0 | 1 | 0.98339 | -0.31872 | 0.4 | 1 | 1.1 | 0.9
290 | 1 | 0.0007569 | 0.0001897 | 0 | 0 | 1 | 0.98346 | -0.31731 | 0.4 | 1 | 1.1 | 0.9
270 | 1 | 0.00087778 | 0.00021999 | 0 | 0 | 1 | 0.98346 | -0.31734 | 0.4 | 1 | 1.1 | 0.9
45 | 1 | 0.0016329 | 0.00040925 | 0 | 0 | 1 | 0.98133 | -0.35912 | 0.4 | 1 | 1.1 | 0.9
46 | 1 | 0 | 0 | 0 | 0 | 1 | 0.98137 | -0.35835 | 0.4 | 1 | 1.1 | 0.9
47 | 1 | 0 | 0 | 0 | 0 | 1 | 0.9822 | -0.34208 | 0.4 | 1 | 1.1 | 0.9
48 | 1 | 0 | 0 | 0 | 0 | 1 | 0.98084 | -0.36882 | 0.4 | 1 | 1.1 | 0.9
51 | 1 | 0 | 0 | 0 | 0 | 1 | 0.98292 | -0.32799 | 0.4 | 1 | 1.1 | 0.9
73 | 1 | 0.00068274 | 0.00017111 | 0 | 0 | 1 | 0.9822 | -0.34223 | 0.4 | 1 | 1.1 | 0.9
293 | 1 | 0.0062915 | 0.0015768 | 0 | 0 | 1 | 0.98075 | -0.3705 | 0.4 | 1 | 1.1 | 0.9
52 | 1 | 0.00089431 | 0.00022414 | 0 | 0 | 1 | 0.98299 | -0.32676 | 0.4 | 1 | 1.1 | 0.9
50 | 1 | 0 | 0 | 0 | 0 | 1 | 0.98282 | -0.32998 | 0.4 | 1 | 1.1 | 0.9
49 | 1 | 0.0024477 | 0.00061344 | 0 | 0 | 1 | 0.98278 | -0.33073 | 0.4 | 1 | 1.1 | 0.9
60 | 1 | 0.0008251 | 0.00020679 | 0 | 0 | 1 | 0.98153 | -0.355 | 0.4 | 1 | 1.1 | 0.9
62 | 1 | 0 | 0 | 0 | 0 | 1 | 0.98155 | -0.35457 | 0.4 | 1 | 1.1 | 0.9
61 | 1 | 0.0016689 | 0.00041826 | 0 | 0 | 1 | 0.98148 | -0.35594 | 0.4 | 1 | 1.1 | 0.9
63 | 1 | 0 | 0 | 0 | 0 | 1 | 0.98152 | -0.35515 | 0.4 | 1 | 1.1 | 0.9
64 | 1 | 0 | 0 | 0 | 0 | 1 | 0.98165 | -0.35264 | 0.4 | 1 | 1.1 | 0.9
253 | 1 | 0.0003942 | 9.8795e-05 | 0 | 0 | 1 | 0.98167 | -0.3523 | 0.4 | 1 | 1.1 | 0.9
74 | 1 | 0.0091563 | 0.0022948 | 0 | 0 | 1 | 0.97285 | -0.5253 | 0.4 | 1 | 1.1 | 0.9
75 | 1 | 0.0040997 | 0.0010275 | 0 | 0 | 1 | 0.97283 | -0.52568 | 0.4 | 1 | 1.1 | 0.9
267 | 1 | 0.0019709 | 0.00049396 | 0 | 0 | 1 | 0.9795 | -0.39469 | 0.4 | 1 | 1.1 | 0.9
76 | 1 | 0.0029559 | 0.00074082 | 0 | 0 | 1 | 0.97281 | -0.52608 | 0.4 | 1 | 1.1 | 0.9
268 | 1 | 0.0039336 | 0.00098586 | 0 | 0 | 1 | 0.97961 | -0.39256 | 0.4 | 1 | 1.1 | 0.9
141 | 1 | 0.0014073 | 0.0003527 | 0 | 0 | 1 | 0.98251 | -0.33621 | 0.4 | 1 | 1.1 | 0.9
142 | 1 | 0.0011803 | 0.0002958 | 0 | 0 | 1 | 0.98251 | -0.33623 | 0.4 | 1 | 1.1 | 0.9
143 | 1 | 0 | 0 | 0 | 0 | 1 | 0.98253 | -0.3358 | 0.4 | 1 | 1.1 | 0.9
145 | 1 | 0.0088381 | 0.002215 | 0 | 0 | 1 | 0.98274 | -0.33168 | 0.4 | 1 | 1.1 | 0.9
146 | 1 | 0.0016947 | 0.00042473 | 0 | 0 | 1 | 0.98249 | -0.3366 | 0.4 | 1 | 1.1 | 0.9
147 | 1 | 0 | 0 | 0 | 0 | 1 | 0.98293 | -0.32796 | 0.4 | 1 | 1.1 | 0.9
190 | 1 | 0.0040598 | 0.0010175 | 0 | 0 | 1 | 0.97101 | -0.56099 | 0.4 | 1 | 1.1 | 0.9
235 | 1 | 0.0021353 | 0.00053516 | 0 | 0 | 1 | 0.97108 | -0.55949 | 0.4 | 1 | 1.1 | 0.9
148 | 1 | 0.00069229 | 0.0001735 | 0 | 0 | 1 | 0.98291 | -0.3283 | 0.4 | 1 | 1.1 | 0.9
149 | 1 | 0 | 0 | 0 | 0 | 1 | 0.98314 | -0.32386 | 0.4 | 1 | 1.1 | 0.9
232 | 1 | 0 | 0 | 0 | 0 | 1 | 0.98332 | -0.32032 | 0.4 | 1 | 1.1 | 0.9
244 | 1 | 0.002758 | 0.00069122 | 0 | 0 | 1 | 0.98303 | -0.32604 | 0.4 | 1 | 1.1 | 0.9
234 | 1 | 0.0013665 | 0.00034247 | 0 | 0 | 1 | 0.98413 | -0.3045 | 0.4 | 1 | 1.1 | 0.9
194 | 3 | 0.0008207 | 0.00020569 | 0 | 0 | 1 | 1 | 0 | 0.4 | 1 | 1.1 | 0.9
193 | 1 | 0.0021086 | 0.00052847 | 0 | 0 | 1 | 0.99767 | -0.044058 | 0.4 | 1 | 1.1 | 0.9
150 | 1 | 0.0049589 | 0.0012428 | 0 | 0 | 1 | 0.98682 | -0.25216 | 0.4 | 1 | 1.1 | 0.9
151 | 1 | 0 | 0 | 0 | 0 | 1 | 0.98693 | -0.25008 | 0.4 | 1 | 1.1 | 0.9
152 | 1 | 0 | 0 | 0 | 0 | 1 | 0.98698 | -0.24912 | 0.4 | 1 | 1.1 | 0.9
296 | 1 | 0.016961 | 0.0042507 | 0 | 0 | 1 | 0.98679 | -0.25279 | 0.4 | 1 | 1.1 | 0.9
214 | 1 | 0 | 0 | 0 | 0 | 1 | 0.98823 | -0.22484 | 0.4 | 1 | 1.1 | 0.9
266 | 1 | 0.0011328 | 0.00028391 | 0 | 0 | 1 | 0.98798 | -0.22964 | 0.4 | 1 | 1.1 | 0.9
241 | 1 | 0 | 0 | 0 | 0 | 1 | 0.98861 | -0.21742 | 0.4 | 1 | 1.1 | 0.9
212 | 1 | 0.0013534 | 0.0003392 | 0 | 0 | 1 | 0.98751 | -0.2387 | 0.4 | 1 | 1.1 | 0.9
242 | 1 | 0.0044649 | 0.001119 | 0 | 0 | 1 | 0.98854 | -0.21886 | 0.4 | 1 | 1.1 | 0.9
169 | 1 | 0 | 0 | 0 | 0 | 1 | 0.99013 | -0.18809 | 0.4 | 1 | 1.1 | 0.9
153 | 1 | 0.0010511 | 0.00026342 | 0 | 0 | 1 | 0.98822 | -0.22488 | 0.4 | 1 | 1.1 | 0.9
154 | 1 | 0.0057143 | 0.0014321 | 0 | 0 | 1 | 0.98817 | -0.2259 | 0.4 | 1 | 1.1 | 0.9
155 | 1 | 0.0016168 | 0.00040521 | 0 | 0 | 1 | 0.98835 | -0.2224 | 0.4 | 1 | 1.1 | 0.9
157 | 1 | 0.0023695 | 0.00059385 | 0 | 0 | 1 | 0.98839 | -0.22168 | 0.4 | 1 | 1.1 | 0.9
156 | 1 | 0 | 0 | 0 | 0 | 1 | 0.98482 | -0.29059 | 0.4 | 1 | 1.1 | 0.9
176 | 1 | 0 | 0 | 0 | 0 | 1 | 0.98462 | -0.29436 | 0.4 | 1 | 1.1 | 0.9
177 | 1 | 0.0010223 | 0.00025621 | 0 | 0 | 1 | 0.98394 | -0.3076 | 0.4 | 1 | 1.1 | 0.9
178 | 1 | 0.0065306 | 0.0016367 | 0 | 0 | 1 | 0.98629 | -0.26204 | 0.4 | 1 | 1.1 | 0.9
183 | 1 | 0 | 0 | 0 | 0 | 1 | 0.98861 | -0.21736 | 0.4 | 1 | 1.1 | 0.9
210 | 1 | 0.0016846 | 0.00042219 | 0 | 0 | 1 | 0.98455 | -0.29582 | 0.4 | 1 | 1.1 | 0.9
209 | 1 | 0.0035012 | 0.00087749 | 0 | 0 | 1 | 0.98458 | -0.29526 | 0.4 | 1 | 1.1 | 0.9
181 | 1 | 0.00075386 | 0.00018894 | 0 | 0 | 1 | 0.98265 | -0.33272 | 0.4 | 1 | 1.1 | 0.9
202 | 1 | 0 | 0 | 0 | 0 | 1 | 0.98674 | -0.25347 | 0.4 | 1 | 1.1 | 0.9
184 | 1 | 0.0010832 | 0.00027147 | 0 | 0 | 1 | 0.98791 | -0.23084 | 0.4 | 1 | 1.1 | 0.9
168 | 1 | 0.0064207 | 0.0016092 | 0 | 0 | 1 | 0.98882 | -0.21321 | 0.4 | 1 | 1.1 | 0.9
158 | 1 | 0.0038825 | 0.00097305 | 0 | 0 | 1 | 0.98136 | -0.35782 | 0.4 | 1 | 1.1 | 0.9
159 | 1 | 0.0023883 | 0.00059857 | 0 | 0 | 1 | 0.98169 | -0.35135 | 0.4 | 1 | 1.1 | 0.9
160 | 1 | 0 | 0 | 0 | 0 | 1 | 0.98095 | -0.36579 | 0.4 | 1 | 1.1 | 0.9
161 | 1 | 0.0030234 | 0.00075772 | 0 | 0 | 1 | 0.98175 | -0.35017 | 0.4 | 1 | 1.1 | 0.9
162 | 1 | 0.00090251 | 0.00022619 | 0 | 0 | 1 | 0.98092 | -0.36641 | 0.4 | 1 | 1.1 | 0.9
163 | 1 | 0.001141 | 0.00028597 | 0 | 0 | 1 | 0.98047 | -0.37506 | 0.4 | 1 | 1.1 | 0.9
179 | 1 | 0.00062756 | 0.00015728 | 0 | 0 | 1 | 0.98229 | -0.33959 | 0.4 | 1 | 1.1 | 0.9
236 | 1 | 0.0014031 | 0.00035166 | 0 | 0 | 1 | 0.9809 | -0.36663 | 0.4 | 1 | 1.1 | 0.9
189 | 1 | 0 | 0 | 0 | 0 | 1 | 0.98025 | -0.37942 | 0.4 | 1 | 1.1 | 0.9
180 | 1 | 0 | 0 | 0 | 0 | 1 | 0.98242 | -0.33702 | 0.4 | 1 | 1.1 | 0.9
228 | 1 | 0.0011646 | 0.00029188 | 0 | 0 | 1 | 0.97981 | -0.38796 | 0.4 | 1 | 1.1 | 0.9
187 | 1 | 0.0012533 | 0.0003141 | 0 | 0 | 1 | 0.97999 | -0.38453 | 0.4 | 1 | 1.1 | 0.9
164 | 1 | 0.0059451 | 0.00149 | 0 | 0 | 1 | 0.99286 | -0.13565 | 0.4 | 1 | 1.1 | 0.9
165 | 1 | 0.0028436 | 0.00071266 | 0 | 0 | 1 | 0.9931 | -0.13105 | 0.4 | 1 | 1.1 | 0.9
166 | 1 | 0 | 0 | 0 | 0 | 1 | 0.99044 | -0.18215 | 0.4 | 1 | 1.1 | 0.9
167 | 1 | 0.0023066 | 0.00057809 | 0 | 0 | 1 | 0.99439 | -0.10637 | 0.4 | 1 | 1.1 | 0.9
239 | 1 | 0.0013844 | 0.00034696 | 0 | 0 | 1 | 0.99011 | -0.18845 | 0.4 | 1 | 1.1 | 0.9
170 | 1 | 0.0019667 | 0.0004929 | 0 | 0 | 1 | 0.98279 | -0.33056 | 0.4 | 1 | 1.1 | 0.9
172 | 1 | 0 | 0 | 0 | 0 | 1 | 0.98282 | -0.33013 | 0.4 | 1 | 1.1 | 0.9
171 | 1 | 0.0070518 | 0.0017673 | 0 | 0 | 1 | 0.98046 | -0.37589 | 0.4 | 1 | 1.1 | 0.9
173 | 1 | 0.0076864 | 0.0019264 | 0 | 0 | 1 | 0.98063 | -0.37271 | 0.4 | 1 | 1.1 | 0.9
174 | 1 | 0.00043668 | 0.00010944 | 0 | 0 | 1 | 0.98301 | -0.32631 | 0.4 | 1 | 1.1 | 0.9
175 | 1 | 0.0024919 | 0.00062452 | 0 | 0 | 1 | 0.98239 | -0.33848 | 0.4 | 1 | 1.1 | 0.9
246 | 1 | 0 | 0 | 0 | 0 | 1 | 0.98083 | -0.3686 | 0.4 | 1 | 1.1 | 0.9
259 | 1 | 0.0074806 | 0.0018748 | 0 | 0 | 1 | 0.98222 | -0.34188 | 0.4 | 1 | 1.1 | 0.9
247 | 1 | 0 | 0 | 0 | 0 | 1 | 0.98014 | -0.38213 | 0.4 | 1 | 1.1 | 0.9
248 | 1 | 0.00043209 | 0.00010829 | 0 | 0 | 1 | 0.98114 | -0.36266 | 0.4 | 1 | 1.1 | 0.9
243 | 1 | 0 | 0 | 0 | 0 | 1 | 0.98201 | -0.34595 | 0.4 | 1 | 1.1 | 0.9
245 | 1 | 0.0025437 | 0.00063751 | 0 | 0 | 1 | 0.98454 | -0.29599 | 0.4 | 1 | 1.1 | 0.9
204 | 1 | 0.0023666 | 0.00059312 | 0 | 0 | 1 | 0.9874 | -0.24057 | 0.4 | 1 | 1.1 | 0.9
201 | 1 | 0.0054835 | 0.0013743 | 0 | 0 | 1 | 0.98664 | -0.25533 | 0.4 | 1 | 1.1 | 0.9
182 | 1 | 0 | 0 | 0 | 0 | 1 | 0.98221 | -0.3413 | 0.4 | 1 | 1.1 | 0.9
295 | 1 | 0.011373 | 0.0028503 | 0 | 0 | 1 | 0.98166 | -0.3519 | 0.4 | 1 | 1.1 | 0.9
185 | 1 | 0.0046125 | 0.001156 | 0 | 0 | 1 | 0.97988 | -0.3866 | 0.4 | 1 | 1.1 | 0.9
186 | 1 | 0.0011223 | 0.00028128 | 0 | 0 | 1 | 0.97962 | -0.39177 | 0.4 | 1 | 1.1 | 0.9
188 | 1 | 0 | 0 | 0 | 0 | 1 | 0.97949 | -0.3942 | 0.4 | 1 | 1.1 | 0.9
192 | 1 | 0.0019964 | 0.00050033 | 0 | 0 | 1 | 0.97942 | -0.39568 | 0.4 | 1 | 1.1 | 0.9
224 | 1 | 0.00099075 | 0.00024831 | 0 | 0 | 1 | 0.97932 | -0.39766 | 0.4 | 1 | 1.1 | 0.9
229 | 1 | 0.002556 | 0.0006406 | 0 | 0 | 1 | 0.97882 | -0.40727 | 0.4 | 1 | 1.1 | 0.9
206 | 1 | 0.0033157 | 0.000831 | 0 | 0 | 1 | 0.97124 | -0.55637 | 0.4 | 1 | 1.1 | 0.9
230 | 1 | 0.0028332 | 0.00071005 | 0 | 0 | 1 | 0.97929 | -0.39828 | 0.4 | 1 | 1.1 | 0.9
195 | 1 | 0.0055364 | 0.0013876 | 0 | 0 | 1 | 0.97412 | -0.49954 | 0.4 | 1 | 1.1 | 0.9
196 | 1 | 0.0026026 | 0.00065229 | 0 | 0 | 1 | 0.97294 | -0.52271 | 0.4 | 1 | 1.1 | 0.9
197 | 1 | 0 | 0 | 0 | 0 | 1 | 0.97565 | -0.46933 | 0.4 | 1 | 1.1 | 0.9
198 | 1 | 0.0021069 | 0.00052804 | 0 | 0 | 1 | 0.97236 | -0.53431 | 0.4 | 1 | 1.1 | 0.9
199 | 1 | 0.003103 | 0.00077769 | 0 | 0 | 1 | 0.9761 | -0.46049 | 0.4 | 1 | 1.1 | 0.9
208 | 1 | 0.00069293 | 0.00017366 | 0 | 0 | 1 | 0.97214 | -0.5385 | 0.4 | 1 | 1.1 | 0.9
222 | 1 | 0 | 0 | 0 | 0 | 1 | 0.97668 | -0.44927 | 0.4 | 1 | 1.1 | 0.9
221 | 1 | 0 | 0 | 0 | 0 | 1 | 0.97648 | -0.45322 | 0.4 | 1 | 1.1 | 0.9
207 | 1 | 0.0014313 | 0.00035871 | 0 | 0 | 1 | 0.97185 | -0.54436 | 0.4 | 1 | 1.1 | 0.9
220 | 1 | 0.0072006 | 0.0018046 | 0 | 0 | 1 | 0.97593 | -0.46397 | 0.4 | 1 | 1.1 | 0.9
203 | 1 | 0 | 0 | 0 | 0 | 1 | 0.97146 | -0.55192 | 0.4 | 1 | 1.1 | 0.9
205 | 1 | 0.0041309 | 0.0010353 | 0 | 0 | 1 | 0.97167 | -0.54783 | 0.4 | 1 | 1.1 | 0.9
287 | 1 | 0.00041573 | 0.00010419 | 0 | 0 | 1 | 0.98449 | -0.29688 | 0.4 | 1 | 1.1 | 0.9
211 | 1 | 0.0041277 | 0.0010345 | 0 | 0 | 1 | 0.98751 | -0.23871 | 0.4 | 1 | 1.1 | 0.9
213 | 1 | 0.0023505 | 0.00058908 | 0 | 0 | 1 | 0.98697 | -0.24929 | 0.4 | 1 | 1.1 | 0.9
215 | 1 | 0.005154 | 0.0012917 | 0 | 0 | 1 | 0.98631 | -0.26206 | 0.4 | 1 | 1.1 | 0.9
233 | 1 | 0.0035571 | 0.0008915 | 0 | 0 | 1 | 0.98513 | -0.28509 | 0.4 | 1 | 1.1 | 0.9
216 | 1 | 0.00248 | 0.00062156 | 0 | 0 | 1 | 0.97558 | -0.4709 | 0.4 | 1 | 1.1 | 0.9
217 | 1 | 0.0027607 | 0.0006919 | 0 | 0 | 1 | 0.97567 | -0.46901 | 0.4 | 1 | 1.1 | 0.9
218 | 1 | 0.0028094 | 0.00070409 | 0 | 0 | 1 | 0.97553 | -0.47182 | 0.4 | 1 | 1.1 | 0.9
219 | 1 | 0.002221 | 0.00055663 | 0 | 0 | 1 | 0.97581 | -0.46625 | 0.4 | 1 | 1.1 | 0.9
231 | 1 | 0.0011244 | 0.00028181 | 0 | 0 | 1 | 0.97929 | -0.39829 | 0.4 | 1 | 1.1 | 0.9
260 | 1 | 0.005459 | 0.0013682 | 0 | 0 | 1 | 0.9818 | -0.35009 | 0.4 | 1 | 1.1 | 0.9
274 | 1 | 0.0012352 | 0.00030956 | 0 | 0 | 1 | 0.98175 | -0.3511 | 0.4 | 1 | 1.1 | 0.9
272 | 1 | 0.0053651 | 0.0013446 | 0 | 0 | 1 | 0.97994 | -0.38617 | 0.4 | 1 | 1.1 | 0.9
250 | 1 | 0.00029234 | 7.3267e-05 | 0 | 0 | 1 | 0.98126 | -0.36025 | 0.4 | 1 | 1.1 | 0.9
251 | 1 | 0.00048713 | 0.00012209 | 0 | 0 | 1 | 0.9814 | -0.35749 | 0.4 | 1 | 1.1 | 0.9
269 | 1 | 0.0039682 | 0.00099453 | 0 | 0 | 1 | 0.98498 | -0.28796 | 0.4 | 1 | 1.1 | 0.9
257 | 1 | 0 | 0 | 0 | 0 | 1 | 0.985 | -0.2875 | 0.4 | 1 | 1.1 | 0.9
277 | 1 | 0.00050933 | 0.00012765 | 0 | 0 | 1 | 0.98204 | -0.34497 | 0.4 | 1 | 1.1 | 0.9
256 | 1 | 0 | 0 | 0 | 0 | 1 | 0.98505 | -0.28656 | 0.4 | 1 | 1.1 | 0.9
271 | 1 | 0.0046213 | 0.0011582 | 0 | 0 | 1 | 0.98493 | -0.28878 | 0.4 | 1 | 1.1 | 0.9
275 | 1 | 0.00061286 | 0.0001536 | 0 | 0 | 1 | 0.98174 | -0.35116 | 0.4 | 1 | 1.1 | 0.9
261 | 1 | 0.0023981 | 0.00060101 | 0 | 0 | 1 | 0.98738 | -0.24132 | 0.4 | 1 | 1.1 | 0.9
262 | 1 | 0.0054491 | 0.0013657 | 0 | 0 | 1 | 0.98743 | -0.24025 | 0.4 | 1 | 1.1 | 0.9
263 | 1 | 0.004146 | 0.0010391 | 0 | 0 | 1 | 0.98763 | -0.23642 | 0.4 | 1 | 1.1 | 0.9
278 | 1 | 0.00047535 | 0.00011913 | 0 | 0 | 1 | 0.982 | -0.34584 | 0.4 | 1 | 1.1 | 0.9
291 | 1 | 0.00033286 | 8.3423e-05 | 0 | 0 | 1 | 0.98199 | -0.34597 | 0.4 | 1 | 1.1 | 0.9
292 | 1 | 0.00030952 | 7.7573e-05 | 0 | 0 | 1 | 0.98199 | -0.34601 | 0.4 | 1 | 1.1 | 0.9

## generator_data
GEN_BUS | PG | QG | QMAX | QMIN | VG | MBASE | GEN_STATUS | PMAX | PMIN
194 | 0.36572 | 0.093872 | 10 | -10 | 1 | 100 | 1 | 10 | 0

## branch_data
F_BUS | T_BUS | BR_R | BR_X | BR_B | RATE_A | RATE_B | RATE_C | TAP | SHIFT | BR_STATUS | ANGMIN | ANGMAX | P_in | Q_in | P_out | Q_out
223 | 191 | 6.0458 | 3.8693 | 1.0153e-08 | 0 | 0 | 0 | 0 | 0 | 1 | -90 | 90 | -0.0021675 | -0.00054326 | 0.0021679 | 0.00054248
191 | 224 | 1.7937 | 1.148 | 3.0121e-09 | 0 | 0 | 0 | 0 | 0 | 1 | -90 | 90 | 0.0049489 | 0.0012402 | -0.0049484 | -0.0012402
191 | 188 | 0.84281 | 0.5394 | 1.4153e-09 | 0 | 0 | 0 | 0 | 0 | 1 | -90 | 90 | -0.0071167 | -0.0017827 | 0.0071172 | 0.0017828
238 | 200 | 2.3891 | 1.5291 | 4.012e-09 | 0 | 0 | 0 | 0 | 0 | 1 | -90 | 90 | -0.001675 | -0.00041981 | 0.0016751 | 0.00041948
200 | 221 | 2.6712 | 1.7095 | 4.4856e-09 | 0 | 0 | 0 | 0 | 0 | 1 | -90 | 90 | -0.0016751 | -0.00041948 | 0.0016752 | 0.0004191
12 | 13 | 0.54121 | 0.34637 | 9.0884e-10 | 0 | 0 | 0 | 0 | 0 | 1 | -90 | 90 | -0.00036594 | -9.1716e-05 | 0.00036595 | 9.1628e-05
13 | 15 | 0.49307 | 0.31557 | 2.484e-09 | 0 | 0 | 0 | 0 | 0 | 1 | -90 | 90 | 0.064885 | 0.016358 | -0.064862 | -0.016344
13 | 16 | 0.68992 | 0.44155 | 3.4757e-09 | 0 | 0 | 0 | 0 | 0 | 1 | -90 | 90 | -0.065251 | -0.01645 | 0.065283 | 0.01647
15 | 20 | 0.2426 | 0.15526 | 1.2221e-09 | 0 | 0 | 0 | 0 | 0 | 1 | -90 | 90 | 0.064862 | 0.016344 | -0.064851 | -0.016337
16 | 25 | 0.20867 | 0.13355 | 1.0513e-09 | 0 | 0 | 0 | 0 | 0 | 1 | -90 | 90 | -0.082665 | -0.020835 | 0.082681 | 0.020845
16 | 28 | 0.93984 | 0.6015 | 1.5783e-09 | 0 | 0 | 0 | 0 | 0 | 1 | -90 | 90 | 0.017382 | 0.0043648 | -0.017379 | -0.0043629
20 | 40 | 0.2497 | 0.15981 | 1.2579e-09 | 0 | 0 | 0 | 0 | 0 | 1 | -90 | 90 | 0.0631 | 0.015898 | -0.063089 | -0.015891
25 | 23 | 0.32071 | 0.20525 | 1.6157e-09 | 0 | 0 | 0 | 0 | 0 | 1 | -90 | 90 | -0.082967 | -0.020916 | 0.082991 | 0.020932
28 | 30 | 2.858 | 1.8291 | 4.7994e-09 | 0 | 0 | 0 | 0 | 0 | 1 | -90 | 90 | 0.00065197 | 0.00016294 | -0.00065196 | -0.0001634
28 | 27 | 2.5406 | 1.626 | 4.2663e-09 | 0 | 0 | 0 | 0 | 0 | 1 | -90 | 90 | 0.016727 | 0.0042 | -0.016719 | -0.0041954
40 | 39 | 0.36314 | 0.23241 | 1.8294e-09 | 0 | 0 | 0 | 0 | 0 | 1 | -90 | 90 | 0.062578 | 0.015763 | -0.062562 | -0.015753
17 | 18 | 1.2208 | 0.78131 | 2.05e-09 | 0 | 0 | 0 | 0 | 0 | 1 | -90 | 90 | -0.00011425 | -2.8634e-05 | 0.00011425 | 2.8436e-05
18 | 19 | 0.33748 | 0.21599 | 5.6672e-10 | 0 | 0 | 0 | 0 | 0 | 1 | -90 | 90 | -0.00023807 | -5.9468e-05 | 0.00023807 | 5.9413e-05
23 | 26 | 1.333 | 0.8531 | 2.2384e-09 | 0 | 0 | 0 | 0 | 0 | 1 | -90 | 90 | 0.017671 | 0.0044309 | -0.017667 | -0.0044282
23 | 21 | 0.035559 | 0.022757 | 1.7914e-10 | 0 | 0 | 0 | 0 | 0 | 1 | -90 | 90 | -0.10066 | -0.025362 | 0.10067 | 0.025365
27 | 29 | 1.2989 | 0.83127 | 2.1811e-09 | 0 | 0 | 0 | 0 | 0 | 1 | -90 | 90 | 0.015742 | 0.0039505 | -0.015738 | -0.0039485
19 | 35 | 0.40326 | 0.25809 | 2.0315e-09 | 0 | 0 | 0 | 0 | 0 | 1 | -90 | 90 | -0.050087 | -0.012616 | 0.050098 | 0.012623
19 | 36 | 6.0276 | 3.8576 | 1.0122e-08 | 0 | 0 | 0 | 0 | 0 | 1 | -90 | 90 | 0.00033614 | 8.3271e-05 | -0.00033613 | -8.4244e-05
19 | 37 | 0.85884 | 0.54966 | 4.3267e-09 | 0 | 0 | 0 | 0 | 0 | 1 | -90 | 90 | 0.049512 | 0.012473 | -0.049489 | -0.012459
35 | 38 | 0.3024 | 0.19354 | 1.5235e-09 | 0 | 0 | 0 | 0 | 0 | 1 | -90 | 90 | -0.051427 | -0.012956 | 0.051436 | 0.012961
37 | 254 | 0.55876 | 0.35761 | 2.8149e-09 | 0 | 0 | 0 | 0 | 0 | 1 | -90 | 90 | 0.049311 | 0.012414 | -0.049296 | -0.012405
38 | 39 | 0.27816 | 0.17803 | 1.4013e-09 | 0 | 0 | 0 | 0 | 0 | 1 | -90 | 90 | -0.052845 | -0.013315 | 0.052854 | 0.01332
254 | 276 | 0.88757 | 0.56804 | 1.4905e-09 | 0 | 0 | 0 | 0 | 0 | 1 | -90 | 90 | 0.0027879 | 0.00069769 | -0.0027878 | -0.00069778
254 | 252 | 0.68193 | 0.43643 | 3.4354e-09 | 0 | 0 | 0 | 0 | 0 | 1 | -90 | 90 | 0.046508 | 0.011707 | -0.046492 | -0.011697
39 | 41 | 0.91175 | 0.58352 | 1.5311e-09 | 0 | 0 | 0 | 0 | 0 | 1 | -90 | 90 | 0.0068736 | 0.0017227 | -0.0068731 | -0.0017226
39 | 42 | 1.1065 | 0.70817 | 1.8581e-09 | 0 | 0 | 0 | 0 | 0 | 1 | -90 | 90 | 0.0028348 | 0.00071019 | -0.0028347 | -0.00071031
21 | 22 | 0.6219 | 0.39802 | 3.133e-09 | 0 | 0 | 0 | 0 | 0 | 1 | -90 | 90 | -0.10446 | -0.026316 | 0.10454 | 0.026363
22 | 24 | 0.36977 | 0.23665 | 1.8628e-09 | 0 | 0 | 0 | 0 | 0 | 1 | -90 | 90 | -0.10818 | -0.027278 | 0.10823 | 0.027308
24 | 264 | 0.4334 | 0.27738 | 2.1834e-09 | 0 | 0 | 0 | 0 | 0 | 1 | -90 | 90 | -0.11233 | -0.028334 | 0.11239 | 0.028372
26 | 289 | 0.48096 | 0.30781 | 8.0766e-10 | 0 | 0 | 0 | 0 | 0 | 1 | -90 | 90 | 0.011193 | 0.0028058 | -0.011193 | -0.0028054
264 | 265 | 0.28753 | 0.18402 | 1.4485e-09 | 0 | 0 | 0 | 0 | 0 | 1 | -90 | 90 | -0.11603 | -0.029285 | 0.11607 | 0.029311
289 | 258 | 0.40195 | 0.25725 | 6.7498e-10 | 0 | 0 | 0 | 0 | 0 | 1 | -90 | 90 | 0.010516 | 0.002636 | -0.010516 | -0.0026358
265 | 266 | 0.10189 | 0.065208 | 5.1329e-10 | 0 | 0 | 0 | 0 | 0 | 1 | -90 | 90 | -0.12807 | -0.032319 | 0.12808 | 0.03233
265 | 263 | 1.3916 | 0.8906 | 2.3368e-09 | 0 | 0 | 0 | 0 | 0 | 1 | -90 | 90 | 0.011997 | 0.0030073 | -0.011995 | -0.0030061
258 | 256 | 1.4335 | 0.91741 | 2.4072e-09 | 0 | 0 | 0 | 0 | 0 | 1 | -90 | 90 | 0.0085914 | 0.0021534 | -0.0085902 | -0.0021529
29 | 31 | 2.021 | 1.2934 | 3.3938e-09 | 0 | 0 | 0 | 0 | 0 | 1 | -90 | 90 | 0.014073 | 0.0035321 | -0.014069 | -0.0035296
29 | 32 | 3.2286 | 2.0663 | 5.4217e-09 | 0 | 0 | 0 | 0 | 0 | 1 | -90 | 90 | 0.0016649 | 0.00041639 | -0.0016648 | -0.00041685
31 | 34 | 0.77819 | 0.49804 | 1.3068e-09 | 0 | 0 | 0 | 0 | 0 | 1 | -90 | 90 | 0.012909 | 0.0032394 | -0.012908 | -0.0032386
31 | 33 | 2.6179 | 1.6754 | 4.3961e-09 | 0 | 0 | 0 | 0 | 0 | 1 | -90 | 90 | 0.0011596 | 0.00029023 | -0.0011596 | -0.00029063
32 | 43 | 1.4305 | 0.9155 | 2.4021e-09 | 0 | 0 | 0 | 0 | 0 | 1 | -90 | 90 | 0.0011384 | 0.00028492 | -0.0011383 | -0.00028513
34 | 54 | 1.7184 | 1.0998 | 2.8857e-09 | 0 | 0 | 0 | 0 | 0 | 1 | -90 | 90 | 0.012388 | 0.0031081 | -0.012385 | -0.0031066
43 | 44 | 1.0426 | 0.66727 | 1.7508e-09 | 0 | 0 | 0 | 0 | 0 | 1 | -90 | 90 | 0.00062736 | 0.00015707 | -0.00062736 | -0.00015723
54 | 53 | 1.2784 | 0.81816 | 2.1467e-09 | 0 | 0 | 0 | 0 | 0 | 1 | -90 | 90 | 0.012298 | 0.0030848 | -0.012296 | -0.0030837
53 | 52 | 1.8091 | 1.1578 | 3.0379e-09 | 0 | 0 | 0 | 0 | 0 | 1 | -90 | 90 | 0.011968 | 0.0030016 | -0.011966 | -0.0030001
276 | 277 | 1.0418 | 0.66678 | 1.7495e-09 | 0 | 0 | 0 | 0 | 0 | 1 | -90 | 90 | 0.0016271 | 0.00040689 | -0.0016271 | -0.00040704
252 | 253 | 1.4475 | 0.92641 | 2.4308e-09 | 0 | 0 | 0 | 0 | 0 | 1 | -90 | 90 | 0.0028887 | 0.00072239 | -0.0028886 | -0.00072254
252 | 251 | 0.61254 | 0.39203 | 3.0859e-09 | 0 | 0 | 0 | 0 | 0 | 1 | -90 | 90 | 0.043603 | 0.010975 | -0.043591 | -0.010967
41 | 255 | 0.73056 | 0.46756 | 1.2268e-09 | 0 | 0 | 0 | 0 | 0 | 1 | -90 | 90 | 0.0059869 | 0.0015005 | -0.0059866 | -0.0015004
42 | 290 | 0.86039 | 0.55065 | 1.4448e-09 | 0 | 0 | 0 | 0 | 0 | 1 | -90 | 90 | 0.0016347 | 0.00040955 | -0.0016347 | -0.00040967
290 | 270 | 0.15358 | 0.098294 | 2.5791e-10 | 0 | 0 | 0 | 0 | 0 | 1 | -90 | 90 | 0.00087778 | 0.00021997 | -0.00087778 | -0.00022
45 | 46 | 2.0299 | 1.2992 | 3.4088e-09 | 0 | 0 | 0 | 0 | 0 | 1 | -90 | 90 | -0.0016329 | -0.00040926 | 0.001633 | 0.00040897
46 | 47 | 8.868 | 5.6755 | 1.4892e-08 | 0 | 0 | 0 | 0 | 0 | 1 | -90 | 90 | -0.007928 | -0.0019868 | 0.0079342 | 0.0019893
46 | 48 | 7.1773 | 4.5934 | 1.2053e-08 | 0 | 0 | 0 | 0 | 0 | 1 | -90 | 90 | 0.006295 | 0.0015778 | -0.0062919 | -0.001577
47 | 51 | 7.0747 | 4.5278 | 1.188e-08 | 0 | 0 | 0 | 0 | 0 | 1 | -90 | 90 | -0.0086169 | -0.0021602 | 0.0086227 | 0.0021628
47 | 73 | 0.96949 | 0.62048 | 1.628e-09 | 0 | 0 | 0 | 0 | 0 | 1 | -90 | 90 | 0.00068274 | 0.00017096 | -0.00068274 | -0.00017111
48 | 293 | 1.1462 | 0.7336 | 1.9249e-09 | 0 | 0 | 0 | 0 | 0 | 1 | -90 | 90 | 0.0062919 | 0.001577 | -0.0062914 | -0.0015768
51 | 52 | 0.47964 | 0.30697 | 8.0545e-10 | 0 | 0 | 0 | 0 | 0 | 1 | -90 | 90 | -0.011071 | -0.0027756 | 0.011071 | 0.002776
51 | 50 | 3.5253 | 2.2562 | 5.9199e-09 | 0 | 0 | 0 | 0 | 0 | 1 | -90 | 90 | 0.002448 | 0.00061287 | -0.0024477 | -0.00061329
50 | 49 | 1.3256 | 0.84839 | 2.2261e-09 | 0 | 0 | 0 | 0 | 0 | 1 | -90 | 90 | 0.0024477 | 0.00061329 | -0.0024477 | -0.00061345
60 | 62 | 2.2549 | 1.4432 | 3.7866e-09 | 0 | 0 | 0 | 0 | 0 | 1 | -90 | 90 | -0.00082509 | -0.00020679 | 0.00082511 | 0.00020644
62 | 63 | 1.5009 | 0.9606 | 2.5205e-09 | 0 | 0 | 0 | 0 | 0 | 1 | -90 | 90 | 0.001669 | 0.00041776 | -0.0016689 | -0.00041798
62 | 64 | 3.3316 | 2.1322 | 5.5946e-09 | 0 | 0 | 0 | 0 | 0 | 1 | -90 | 90 | -0.0024941 | -0.0006242 | 0.0024943 | 0.00062381
61 | 63 | 2.0609 | 1.319 | 3.4608e-09 | 0 | 0 | 0 | 0 | 0 | 1 | -90 | 90 | -0.0016689 | -0.00041827 | 0.0016689 | 0.00041798
64 | 253 | 0.59277 | 0.37937 | 9.9542e-10 | 0 | 0 | 0 | 0 | 0 | 1 | -90 | 90 | -0.0024943 | -0.00062381 | 0.0024944 | 0.00062374
74 | 75 | 0.22947 | 0.14686 | 3.8535e-10 | 0 | 0 | 0 | 0 | 0 | 1 | -90 | 90 | 0.0070556 | 0.0017683 | -0.0070554 | -0.0017683
74 | 267 | 34.3675 | 21.9952 | 1.7314e-07 | 0 | 0 | 0 | 0 | 0 | 1 | -90 | 90 | -0.016212 | -0.0040631 | 0.016313 | 0.0041115
75 | 76 | 0.57294 | 0.36668 | 9.6211e-10 | 0 | 0 | 0 | 0 | 0 | 1 | -90 | 90 | 0.0029559 | 0.00074079 | -0.0029558 | -0.00074085
267 | 268 | 0.50347 | 0.32222 | 2.5364e-09 | 0 | 0 | 0 | 0 | 0 | 1 | -90 | 90 | -0.018284 | -0.0046054 | 0.018286 | 0.0046064
268 | 247 | 2.0254 | 1.2962 | 1.0204e-08 | 0 | 0 | 0 | 0 | 0 | 1 | -90 | 90 | -0.022219 | -0.0055922 | 0.02223 | 0.0055983
141 | 142 | 0.0907 | 0.058048 | 1.5231e-10 | 0 | 0 | 0 | 0 | 0 | 1 | -90 | 90 | 0.0011803 | 0.00029579 | -0.0011803 | -0.00029581
141 | 143 | 0.67567 | 0.43243 | 1.1346e-09 | 0 | 0 | 0 | 0 | 0 | 1 | -90 | 90 | -0.0025875 | -0.00064849 | 0.0025876 | 0.00064842
143 | 145 | 4.1657 | 2.6661 | 6.9953e-09 | 0 | 0 | 0 | 0 | 0 | 1 | -90 | 90 | -0.0042823 | -0.0010729 | 0.0042832 | 0.0010727
143 | 146 | 2.0468 | 1.31 | 3.4372e-09 | 0 | 0 | 0 | 0 | 0 | 1 | -90 | 90 | 0.0016948 | 0.00042445 | -0.0016947 | -0.00042474
145 | 147 | 1.2276 | 0.78566 | 2.0615e-09 | 0 | 0 | 0 | 0 | 0 | 1 | -90 | 90 | -0.013121 | -0.0032878 | 0.013124 | 0.0032891
147 | 148 | 2.1499 | 1.376 | 3.6103e-09 | 0 | 0 | 0 | 0 | 0 | 1 | -90 | 90 | 0.00069229 | 0.00017316 | -0.00069228 | -0.00017351
147 | 149 | 1.284 | 0.82175 | 2.1562e-09 | 0 | 0 | 0 | 0 | 0 | 1 | -90 | 90 | -0.013816 | -0.0034623 | 0.013819 | 0.0034638
190 | 235 | 1.568 | 1.0035 | 2.633e-09 | 0 | 0 | 0 | 0 | 0 | 1 | -90 | 90 | -0.0040596 | -0.0010175 | 0.0040599 | 0.0010175
235 | 206 | 2.1293 | 1.3628 | 3.5757e-09 | 0 | 0 | 0 | 0 | 0 | 1 | -90 | 90 | -0.0061952 | -0.0015526 | 0.0061961 | 0.0015529
149 | 232 | 1.11 | 0.7104 | 1.864e-09 | 0 | 0 | 0 | 0 | 0 | 1 | -90 | 90 | -0.013819 | -0.0034638 | 0.013821 | 0.0034651
232 | 244 | 1.103 | 0.70591 | 1.8522e-09 | 0 | 0 | 0 | 0 | 0 | 1 | -90 | 90 | 0.022463 | 0.0056363 | -0.022457 | -0.0056325
232 | 234 | 1.8926 | 1.2113 | 3.1782e-09 | 0 | 0 | 0 | 0 | 0 | 1 | -90 | 90 | -0.036284 | -0.0091013 | 0.036311 | 0.0091185
244 | 174 | 0.059918 | 0.038348 | 1.0062e-10 | 0 | 0 | 0 | 0 | 0 | 1 | -90 | 90 | 0.019699 | 0.0049413 | -0.019699 | -0.0049411
234 | 233 | 2.2412 | 1.4343 | 3.7635e-09 | 0 | 0 | 0 | 0 | 0 | 1 | -90 | 90 | -0.037678 | -0.009461 | 0.037713 | 0.009483
194 | 193 | 0.54847 | 0.35102 | 2.7631e-09 | 0 | 0 | 0 | 0 | 0 | 1 | -90 | 90 | 0.3649 | 0.093666 | -0.36412 | -0.093168
193 | 167 | 0.77592 | 0.49659 | 3.9089e-09 | 0 | 0 | 0 | 0 | 0 | 1 | -90 | 90 | 0.36202 | 0.09264 | -0.36093 | -0.091943
150 | 151 | 1.8273 | 1.1695 | 3.0685e-09 | 0 | 0 | 0 | 0 | 0 | 1 | -90 | 90 | -0.0049589 | -0.0012428 | 0.0049594 | 0.0012428
151 | 152 | 0.84086 | 0.53815 | 1.412e-09 | 0 | 0 | 0 | 0 | 0 | 1 | -90 | 90 | -0.0049594 | -0.0012428 | 0.0049596 | 0.0012429
152 | 296 | 0.94367 | 0.60395 | 1.5847e-09 | 0 | 0 | 0 | 0 | 0 | 1 | -90 | 90 | 0.016964 | 0.0042525 | -0.016961 | -0.0042508
152 | 214 | 4.8437 | 3.1 | 8.1338e-09 | 0 | 0 | 0 | 0 | 0 | 1 | -90 | 90 | -0.021923 | -0.0054954 | 0.021949 | 0.0055108
214 | 266 | 0.16336 | 0.10455 | 8.2296e-10 | 0 | 0 | 0 | 0 | 0 | 1 | -90 | 90 | 0.12925 | 0.032633 | -0.12922 | -0.032614
214 | 241 | 0.15854 | 0.10147 | 7.987e-10 | 0 | 0 | 0 | 0 | 0 | 1 | -90 | 90 | -0.20559 | -0.051858 | 0.20566 | 0.051905
214 | 212 | 1.1196 | 0.71654 | 1.8801e-09 | 0 | 0 | 0 | 0 | 0 | 1 | -90 | 90 | 0.05439 | 0.013714 | -0.054354 | -0.013691
241 | 242 | 1.4085 | 0.90144 | 2.3652e-09 | 0 | 0 | 0 | 0 | 0 | 1 | -90 | 90 | 0.0044652 | 0.001119 | -0.0044649 | -0.001119
241 | 169 | 0.61523 | 0.39375 | 3.0994e-09 | 0 | 0 | 0 | 0 | 0 | 1 | -90 | 90 | -0.21012 | -0.053024 | 0.21042 | 0.053212
212 | 211 | 0.00095977 | 0.00061426 | 1.6117e-12 | 0 | 0 | 0 | 0 | 0 | 1 | -90 | 90 | 0.053 | 0.013352 | -0.053 | -0.013352
169 | 239 | 1.136 | 0.72704 | 1.9076e-09 | 0 | 0 | 0 | 0 | 0 | 1 | -90 | 90 | 0.0013844 | 0.00034679 | -0.0013844 | -0.00034696
169 | 166 | 0.12409 | 0.079417 | 6.2513e-10 | 0 | 0 | 0 | 0 | 0 | 1 | -90 | 90 | -0.2118 | -0.053559 | 0.21186 | 0.053598
153 | 154 | 0.7796 | 0.49894 | 1.3092e-09 | 0 | 0 | 0 | 0 | 0 | 1 | -90 | 90 | 0.0057146 | 0.0014322 | -0.0057143 | -0.0014322
153 | 155 | 1.6067 | 1.0283 | 2.6981e-09 | 0 | 0 | 0 | 0 | 0 | 1 | -90 | 90 | -0.0067656 | -0.0016956 | 0.0067664 | 0.0016959
155 | 157 | 0.37523 | 0.24015 | 6.3011e-10 | 0 | 0 | 0 | 0 | 0 | 1 | -90 | 90 | -0.0083832 | -0.0021011 | 0.0083835 | 0.0021012
157 | 183 | 1.7611 | 1.1271 | 2.9574e-09 | 0 | 0 | 0 | 0 | 0 | 1 | -90 | 90 | -0.010753 | -0.0026951 | 0.010755 | 0.0026962
156 | 176 | 2.0109 | 1.287 | 3.3769e-09 | 0 | 0 | 0 | 0 | 0 | 1 | -90 | 90 | 0.0081472 | 0.0020404 | -0.0081457 | -0.0020398
156 | 177 | 0.78076 | 0.49969 | 3.9333e-09 | 0 | 0 | 0 | 0 | 0 | 1 | -90 | 90 | 0.095272 | 0.024126 | -0.095195 | -0.024077
156 | 178 | 1.2093 | 0.77395 | 6.0922e-09 | 0 | 0 | 0 | 0 | 0 | 1 | -90 | 90 | -0.10342 | -0.026166 | 0.10356 | 0.026257
176 | 210 | 1.3634 | 0.87259 | 2.2895e-09 | 0 | 0 | 0 | 0 | 0 | 1 | -90 | 90 | 0.0046443 | 0.0011624 | -0.004644 | -0.0011624
176 | 209 | 1.1204 | 0.71706 | 1.8815e-09 | 0 | 0 | 0 | 0 | 0 | 1 | -90 | 90 | 0.0035014 | 0.00087742 | -0.0035012 | -0.0008775
177 | 181 | 1.1631 | 0.74437 | 5.8594e-09 | 0 | 0 | 0 | 0 | 0 | 1 | -90 | 90 | 0.094172 | 0.023821 | -0.094059 | -0.023749
178 | 202 | 0.34188 | 0.2188 | 1.7223e-09 | 0 | 0 | 0 | 0 | 0 | 1 | -90 | 90 | -0.11009 | -0.027893 | 0.11014 | 0.027922
183 | 184 | 0.49915 | 0.31946 | 2.5146e-09 | 0 | 0 | 0 | 0 | 0 | 1 | -90 | 90 | 0.11928 | 0.030291 | -0.1192 | -0.030242
183 | 168 | 0.14096 | 0.090211 | 7.1011e-10 | 0 | 0 | 0 | 0 | 0 | 1 | -90 | 90 | -0.13003 | -0.032987 | 0.13006 | 0.033004
210 | 245 | 0.24723 | 0.15823 | 4.1517e-10 | 0 | 0 | 0 | 0 | 0 | 1 | -90 | 90 | 0.0029595 | 0.00074018 | -0.0029594 | -0.00074021
181 | 180 | 0.20032 | 0.1282 | 1.0092e-09 | 0 | 0 | 0 | 0 | 0 | 1 | -90 | 90 | 0.093305 | 0.02356 | -0.093286 | -0.023548
202 | 204 | 0.49084 | 0.31414 | 2.4728e-09 | 0 | 0 | 0 | 0 | 0 | 1 | -90 | 90 | -0.11562 | -0.029296 | 0.11569 | 0.029342
202 | 201 | 1.4803 | 0.94742 | 2.4859e-09 | 0 | 0 | 0 | 0 | 0 | 1 | -90 | 90 | 0.0054839 | 0.0013744 | -0.0054834 | -0.0013743
184 | 204 | 0.36303 | 0.23234 | 1.8289e-09 | 0 | 0 | 0 | 0 | 0 | 1 | -90 | 90 | 0.11811 | 0.02997 | -0.11806 | -0.029935
168 | 166 | 1.0068 | 0.64435 | 5.072e-09 | 0 | 0 | 0 | 0 | 0 | 1 | -90 | 90 | -0.13648 | -0.034613 | 0.13668 | 0.034743
158 | 159 | 0.37061 | 0.23719 | 1.8671e-09 | 0 | 0 | 0 | 0 | 0 | 1 | -90 | 90 | -0.075787 | -0.019129 | 0.07581 | 0.019144
158 | 160 | 0.48067 | 0.30763 | 2.4215e-09 | 0 | 0 | 0 | 0 | 0 | 1 | -90 | 90 | 0.071904 | 0.018156 | -0.071877 | -0.018139
159 | 161 | 0.065562 | 0.04196 | 3.3029e-10 | 0 | 0 | 0 | 0 | 0 | 1 | -90 | 90 | -0.078199 | -0.019743 | 0.078203 | 0.019746
160 | 162 | 1.1492 | 0.73551 | 1.9299e-09 | 0 | 0 | 0 | 0 | 0 | 1 | -90 | 90 | 0.0023057 | 0.00057761 | -0.0023056 | -0.00057776
160 | 163 | 0.57706 | 0.36932 | 2.9071e-09 | 0 | 0 | 0 | 0 | 0 | 1 | -90 | 90 | 0.069571 | 0.017561 | -0.06954 | -0.017542
161 | 179 | 0.56545 | 0.36189 | 2.8486e-09 | 0 | 0 | 0 | 0 | 0 | 1 | -90 | 90 | -0.081226 | -0.020503 | 0.081267 | 0.020529
162 | 236 | 0.68998 | 0.44158 | 1.1587e-09 | 0 | 0 | 0 | 0 | 0 | 1 | -90 | 90 | 0.0014031 | 0.00035156 | -0.0014031 | -0.00035166
163 | 189 | 0.27577 | 0.1765 | 1.3893e-09 | 0 | 0 | 0 | 0 | 0 | 1 | -90 | 90 | 0.068399 | 0.017256 | -0.068385 | -0.017247
179 | 180 | 0.13651 | 0.087366 | 6.8771e-10 | 0 | 0 | 0 | 0 | 0 | 1 | -90 | 90 | -0.081895 | -0.020687 | 0.081905 | 0.020693
189 | 228 | 0.70674 | 0.45231 | 2.3736e-09 | 0 | 0 | 0 | 0 | 0 | 1 | -90 | 90 | 0.052274 | 0.013208 | -0.052253 | -0.013194
189 | 187 | 1.3659 | 0.87417 | 2.2937e-09 | 0 | 0 | 0 | 0 | 0 | 1 | -90 | 90 | 0.016111 | 0.004039 | -0.016107 | -0.0040367
180 | 182 | 1.6282 | 1.042 | 2.7342e-09 | 0 | 0 | 0 | 0 | 0 | 1 | -90 | 90 | 0.011381 | 0.0028546 | -0.011378 | -0.0028533
228 | 229 | 1.6328 | 1.045 | 2.7419e-09 | 0 | 0 | 0 | 0 | 0 | 1 | -90 | 90 | 0.051088 | 0.012903 | -0.051041 | -0.012873
187 | 185 | 0.59979 | 0.38386 | 1.0072e-09 | 0 | 0 | 0 | 0 | 0 | 1 | -90 | 90 | 0.014853 | 0.0037226 | -0.014852 | -0.0037218
164 | 165 | 0.057787 | 0.036984 | 2.9112e-10 | 0 | 0 | 0 | 0 | 0 | 1 | -90 | 90 | -0.35527 | -0.09033 | 0.35535 | 0.09038
164 | 166 | 0.59228 | 0.37906 | 2.9838e-09 | 0 | 0 | 0 | 0 | 0 | 1 | -90 | 90 | 0.34933 | 0.08884 | -0.34855 | -0.088341
165 | 167 | 0.30795 | 0.19709 | 1.5514e-09 | 0 | 0 | 0 | 0 | 0 | 1 | -90 | 90 | -0.35819 | -0.091093 | 0.35862 | 0.091365
170 | 172 | 0.95954 | 0.61411 | 1.6113e-09 | 0 | 0 | 0 | 0 | 0 | 1 | -90 | 90 | -0.0019667 | -0.00049291 | 0.0019667 | 0.00049278
172 | 174 | 0.85938 | 0.55 | 1.4431e-09 | 0 | 0 | 0 | 0 | 0 | 1 | -90 | 90 | -0.019258 | -0.0048296 | 0.019262 | 0.0048317
172 | 175 | 2.0911 | 1.3383 | 3.5116e-09 | 0 | 0 | 0 | 0 | 0 | 1 | -90 | 90 | 0.017292 | 0.0043368 | -0.017285 | -0.0043328
171 | 173 | 1.9412 | 1.2424 | 3.2598e-09 | 0 | 0 | 0 | 0 | 0 | 1 | -90 | 90 | -0.0070517 | -0.0017674 | 0.0070528 | 0.0017677
173 | 246 | 1.2014 | 0.76888 | 2.0174e-09 | 0 | 0 | 0 | 0 | 0 | 1 | -90 | 90 | -0.014739 | -0.0036942 | 0.014742 | 0.0036958
175 | 259 | 0.99306 | 0.63556 | 1.6676e-09 | 0 | 0 | 0 | 0 | 0 | 1 | -90 | 90 | 0.014793 | 0.0037082 | -0.014791 | -0.0037069
246 | 247 | 2.1177 | 1.3553 | 1.0668e-08 | 0 | 0 | 0 | 0 | 0 | 1 | -90 | 90 | 0.027614 | 0.0069535 | -0.027597 | -0.0069431
246 | 248 | 0.60632 | 0.38804 | 3.0545e-09 | 0 | 0 | 0 | 0 | 0 | 1 | -90 | 90 | -0.042356 | -0.010649 | 0.042368 | 0.010657
259 | 243 | 2.4084 | 1.5414 | 4.0443e-09 | 0 | 0 | 0 | 0 | 0 | 1 | -90 | 90 | 0.00731 | 0.001832 | -0.0073085 | -0.0018315
247 | 272 | 3.2398 | 2.0734 | 5.4404e-09 | 0 | 0 | 0 | 0 | 0 | 1 | -90 | 90 | 0.005366 | 0.0013448 | -0.005365 | -0.0013446
248 | 250 | 0.24339 | 0.15577 | 1.2262e-09 | 0 | 0 | 0 | 0 | 0 | 1 | -90 | 90 | -0.0428 | -0.010765 | 0.042805 | 0.010768
243 | 260 | 2.4476 | 1.5665 | 4.1103e-09 | 0 | 0 | 0 | 0 | 0 | 1 | -90 | 90 | 0.0073085 | 0.0018315 | -0.0073071 | -0.001831
245 | 287 | 9.3283 | 5.9701 | 1.5665e-08 | 0 | 0 | 0 | 0 | 0 | 1 | -90 | 90 | 0.00041574 | 0.00010269 | -0.00041572 | -0.00010419
182 | 295 | 4.0288 | 2.5784 | 6.7655e-09 | 0 | 0 | 0 | 0 | 0 | 1 | -90 | 90 | 0.011378 | 0.0028533 | -0.011373 | -0.0028503
185 | 186 | 2.1713 | 1.3896 | 3.6462e-09 | 0 | 0 | 0 | 0 | 0 | 1 | -90 | 90 | 0.01024 | 0.0025658 | -0.010237 | -0.0025645
186 | 188 | 1.1477 | 0.73451 | 1.9272e-09 | 0 | 0 | 0 | 0 | 0 | 1 | -90 | 90 | 0.0091147 | 0.0022832 | -0.0091137 | -0.0022828
188 | 192 | 3.1776 | 2.0337 | 5.3361e-09 | 0 | 0 | 0 | 0 | 0 | 1 | -90 | 90 | 0.0019965 | 0.00049992 | -0.0019963 | -0.00050034
224 | 230 | 0.6685 | 0.42784 | 1.1226e-09 | 0 | 0 | 0 | 0 | 0 | 1 | -90 | 90 | 0.0039577 | 0.00099185 | -0.0039575 | -0.00099188
229 | 222 | 3.7278 | 2.3858 | 6.26e-09 | 0 | 0 | 0 | 0 | 0 | 1 | -90 | 90 | 0.048485 | 0.012232 | -0.048388 | -0.01217
206 | 203 | 1.9774 | 1.2655 | 3.3206e-09 | 0 | 0 | 0 | 0 | 0 | 1 | -90 | 90 | -0.0095117 | -0.0023839 | 0.0095137 | 0.0023849
230 | 231 | 0.027963 | 0.017896 | 4.6958e-11 | 0 | 0 | 0 | 0 | 0 | 1 | -90 | 90 | 0.0011244 | 0.00028181 | -0.0011244 | -0.00028182
195 | 196 | 4.8067 | 3.0763 | 8.0717e-09 | 0 | 0 | 0 | 0 | 0 | 1 | -90 | 90 | 0.020522 | 0.005159 | -0.020499 | -0.0051453
195 | 197 | 4.9454 | 3.165 | 8.3046e-09 | 0 | 0 | 0 | 0 | 0 | 1 | -90 | 90 | -0.026058 | -0.0065466 | 0.026096 | 0.0065699
196 | 198 | 2.7511 | 1.7607 | 4.6199e-09 | 0 | 0 | 0 | 0 | 0 | 1 | -90 | 90 | 0.017897 | 0.004493 | -0.017887 | -0.0044871
197 | 199 | 1.4498 | 0.92787 | 2.4346e-09 | 0 | 0 | 0 | 0 | 0 | 1 | -90 | 90 | -0.026096 | -0.0065698 | 0.026107 | 0.0065767
198 | 208 | 1.1264 | 0.72087 | 1.8915e-09 | 0 | 0 | 0 | 0 | 0 | 1 | -90 | 90 | 0.01578 | 0.0039591 | -0.015777 | -0.0039572
199 | 222 | 1.6474 | 1.0544 | 2.7665e-09 | 0 | 0 | 0 | 0 | 0 | 1 | -90 | 90 | -0.02921 | -0.0073544 | 0.029226 | 0.0073641
208 | 207 | 1.6469 | 1.054 | 2.7656e-09 | 0 | 0 | 0 | 0 | 0 | 1 | -90 | 90 | 0.015084 | 0.0037836 | -0.01508 | -0.0037811
222 | 221 | 0.88156 | 0.5642 | 1.4804e-09 | 0 | 0 | 0 | 0 | 0 | 1 | -90 | 90 | 0.019162 | 0.0048064 | -0.019158 | -0.0048043
221 | 220 | 2.6296 | 1.683 | 4.4159e-09 | 0 | 0 | 0 | 0 | 0 | 1 | -90 | 90 | 0.017483 | 0.0043852 | -0.017474 | -0.0043799
207 | 205 | 1.0759 | 0.68855 | 1.8067e-09 | 0 | 0 | 0 | 0 | 0 | 1 | -90 | 90 | 0.013649 | 0.0034224 | -0.013646 | -0.0034211
220 | 219 | 0.94615 | 0.60554 | 1.5888e-09 | 0 | 0 | 0 | 0 | 0 | 1 | -90 | 90 | 0.010274 | 0.0025752 | -0.010273 | -0.0025746
203 | 205 | 1.8182 | 1.1636 | 3.0532e-09 | 0 | 0 | 0 | 0 | 0 | 1 | -90 | 90 | -0.0095137 | -0.0023849 | 0.0095156 | 0.0023858
211 | 213 | 0.94844 | 0.607 | 1.5927e-09 | 0 | 0 | 0 | 0 | 0 | 1 | -90 | 90 | 0.048873 | 0.012318 | -0.048848 | -0.012302
213 | 215 | 1.2023 | 0.76948 | 2.019e-09 | 0 | 0 | 0 | 0 | 0 | 1 | -90 | 90 | 0.046497 | 0.011713 | -0.046469 | -0.011695
215 | 233 | 2.4355 | 1.5587 | 4.0899e-09 | 0 | 0 | 0 | 0 | 0 | 1 | -90 | 90 | 0.041315 | 0.010403 | -0.04127 | -0.010374
216 | 217 | 1.5249 | 0.97596 | 2.5608e-09 | 0 | 0 | 0 | 0 | 0 | 1 | -90 | 90 | -0.0052894 | -0.0013255 | 0.0052899 | 0.0013256
216 | 218 | 1.3918 | 0.89073 | 2.3372e-09 | 0 | 0 | 0 | 0 | 0 | 1 | -90 | 90 | 0.0028094 | 0.00070397 | -0.0028093 | -0.00070412
217 | 219 | 1.4631 | 0.93639 | 2.4569e-09 | 0 | 0 | 0 | 0 | 0 | 1 | -90 | 90 | -0.0080506 | -0.0020175 | 0.0080516 | 0.002018
260 | 274 | 2.3787 | 1.5224 | 3.9945e-09 | 0 | 0 | 0 | 0 | 0 | 1 | -90 | 90 | 0.0018481 | 0.00046278 | -0.001848 | -0.00046311
274 | 275 | 0.3621 | 0.23175 | 6.0807e-10 | 0 | 0 | 0 | 0 | 0 | 1 | -90 | 90 | 0.00061286 | 0.00015354 | -0.00061285 | -0.0001536
250 | 251 | 0.27684 | 0.17718 | 1.3946e-09 | 0 | 0 | 0 | 0 | 0 | 1 | -90 | 90 | -0.043098 | -0.010841 | 0.043103 | 0.010845
269 | 257 | 0.50966 | 0.32618 | 8.5586e-10 | 0 | 0 | 0 | 0 | 0 | 1 | -90 | 90 | -0.0039682 | -0.00099454 | 0.0039683 | 0.00099451
257 | 271 | 1.2016 | 0.769 | 2.0177e-09 | 0 | 0 | 0 | 0 | 0 | 1 | -90 | 90 | 0.0046216 | 0.0011582 | -0.0046213 | -0.0011582
257 | 256 | 0.47516 | 0.3041 | 7.9792e-10 | 0 | 0 | 0 | 0 | 0 | 1 | -90 | 90 | -0.0085899 | -0.0021527 | 0.0085902 | 0.0021529
277 | 278 | 3.3287 | 2.1303 | 5.5897e-09 | 0 | 0 | 0 | 0 | 0 | 1 | -90 | 90 | 0.0011178 | 0.00027939 | -0.0011177 | -0.0002799
261 | 262 | 1.9491 | 1.2474 | 3.2731e-09 | 0 | 0 | 0 | 0 | 0 | 1 | -90 | 90 | -0.0023981 | -0.00060102 | 0.0023982 | 0.00060078
262 | 263 | 2.1304 | 1.3634 | 3.5774e-09 | 0 | 0 | 0 | 0 | 0 | 1 | -90 | 90 | -0.0078472 | -0.0019665 | 0.0078487 | 0.001967
278 | 291 | 0.88643 | 0.56732 | 1.4886e-09 | 0 | 0 | 0 | 0 | 0 | 1 | -90 | 90 | 0.00064238 | 0.00016076 | -0.00064238 | -0.0001609
291 | 292 | 0.60273 | 0.38575 | 1.0122e-09 | 0 | 0 | 0 | 0 | 0 | 1 | -90 | 90 | 0.00030952 | 7.7477e-05 | -0.00030952 | -7.7574e-05