## bus_data
BUS_I | BUS_TYPE | Pd | Qd | Gs | Bs | area | Vm | Va | baseKV | zone | Vmax | Vmin
86 | 1 | 0.001387 | 0.00034763 | 0 | 0 | 1 | 0.97091 | -0.56326 | 0.4 | 1 | 1.1 | 0.9
87 | 1 | 0.00074158 | 0.00018586 | 0 | 0 | 1 | 0.97086 | -0.56423 | 0.4 | 1 | 1.1 | 0.9
95 | 1 | 0.00095737 | 0.00023994 | 0 | 0 | 1 | 0.97132 | -0.55503 | 0.4 | 1 | 1.1 | 0.9
88 | 1 | 0.00063107 | 0.00015816 | 0 | 0 | 1 | 0.97083 | -0.56484 | 0.4 | 1 | 1.1 | 0.9
96 | 1 | 0.00057606 | 0.00014437 | 0 | 0 | 1 | 0.97128 | -0.55591 | 0.4 | 1 | 1.1 | 0.9
145 | 1 | 0 | 0 | 0 | 0 | 1 | 0.97184 | -0.54475 | 0.4 | 1 | 1.1 | 0.9
97 | 1 | 0.00098841 | 0.00024772 | 0 | 0 | 1 | 0.97127 | -0.55607 | 0.4 | 1 | 1.1 | 0.9
100 | 1 | 0.00058907 | 0.00014764 | 0 | 0 | 1 | 0.97126 | -0.55625 | 0.4 | 1 | 1.1 | 0.9
91 | 1 | 0 | 0 | 0 | 0 | 1 | 0.97081 | -0.56524 | 0.4 | 1 | 1.1 | 0.9
93 | 1 | 0.00024969 | 6.2578e-05 | 0 | 0 | 1 | 0.9708 | -0.56544 | 0.4 | 1 | 1.1 | 0.9
92 | 1 | 0.0039234 | 0.0009833 | 0 | 0 | 1 | 0.97899 | -0.40419 | 0.4 | 1 | 1.1 | 0.9
98 | 1 | 0 | 0 | 0 | 0 | 1 | 0.97924 | -0.39923 | 0.4 | 1 | 1.1 | 0.9
94 | 1 | 0.00089589 | 0.00022453 | 0 | 0 | 1 | 0.97078 | -0.56574 | 0.4 | 1 | 1.1 | 0.9
99 | 1 | 0.0016742 | 0.0004196 | 0 | 0 | 1 | 0.97929 | -0.39823 | 0.4 | 1 | 1.1 | 0.9
144 | 1 | 0.0036041 | 0.00090328 | 0 | 0 | 1 | 0.97173 | -0.54703 | 0.4 | 1 | 1.1 | 0.9
146 | 1 | 0 | 0 | 0 | 0 | 1 | 0.9729 | -0.52376 | 0.4 | 1 | 1.1 | 0.9
101 | 1 | 0 | 0 | 0 | 0 | 1 | 0.97976 | -0.38909 | 0.4 | 1 | 1.1 | 0.9
102 | 1 | 0.00095989 | 0.00024057 | 0 | 0 | 1 | 0.97886 | -0.40668 | 0.4 | 1 | 1.1 | 0.9
251 | 1 | 0.0022448 | 0.0005626 | 0 | 0 | 1 | 0.97972 | -0.38996 | 0.4 | 1 | 1.1 | 0.9
165 | 1 | 0 | 0 | 0 | 0 | 1 | 0.97821 | -0.41939 | 0.4 | 1 | 1.1 | 0.9
248 | 1 | 0.0014314 | 0.00035875 | 0 | 0 | 1 | 0.98091 | -0.36668 | 0.4 | 1 | 1.1 | 0.9
228 | 1 | 0.0022272 | 0.00055819 | 0 | 0 | 1 | 0.97853 | -0.41327 | 0.4 | 1 | 1.1 | 0.9
214 | 1 | 0.00066861 | 0.00016757 | 0 | 0 | 1 | 0.9768 | -0.447 | 0.4 | 1 | 1.1 | 0.9
154 | 1 | 0 | 0 | 0 | 0 | 1 | 0.97809 | -0.42172 | 0.4 | 1 | 1.1 | 0.9
249 | 1 | 0.0038192 | 0.00095719 | 0 | 0 | 1 | 0.98138 | -0.35744 | 0.4 | 1 | 1.1 | 0.9
226 | 1 | 0.0018069 | 0.00045286 | 0 | 0 | 1 | 0.97834 | -0.4169 | 0.4 | 1 | 1.1 | 0.9
108 | 1 | 0.0022798 | 0.00057138 | 0 | 0 | 1 | 0.98207 | -0.34441 | 0.4 | 1 | 1.1 | 0.9
109 | 1 | 0.000757 | 0.00018972 | 0 | 0 | 1 | 0.9821 | -0.3439 | 0.4 | 1 | 1.1 | 0.9
110 | 1 | 0.0014003 | 0.00035096 | 0 | 0 | 1 | 0.98219 | -0.34198 | 0.4 | 1 | 1.1 | 0.9
111 | 1 | 0.0012421 | 0.00031131 | 0 | 0 | 1 | 0.98232 | -0.33952 | 0.4 | 1 | 1.1 | 0.9
114 | 1 | 0.0009851 | 0.00024689 | 0 | 0 | 1 | 0.98245 | -0.33698 | 0.4 | 1 | 1.1 | 0.9
296 | 1 | 0 | 0 | 0 | 0 | 1 | 0.98258 | -0.33436 | 0.4 | 1 | 1.1 | 0.9
208 | 1 | 0.00097371 | 0.00024403 | 0 | 0 | 1 | 0.97701 | -0.4432 | 0.4 | 1 | 1.1 | 0.9
358 | 1 | 0.0025454 | 0.00063794 | 0 | 0 | 1 | 0.97634 | -0.45648 | 0.4 | 1 | 1.1 | 0.9
359 | 1 | 0.00068327 | 0.00017124 | 0 | 0 | 1 | 0.97681 | -0.44719 | 0.4 | 1 | 1.1 | 0.9
206 | 1 | 0.0013455 | 0.00033723 | 0 | 0 | 1 | 0.97708 | -0.44176 | 0.4 | 1 | 1.1 | 0.9
297 | 1 | 0.0023662 | 0.00059302 | 0 | 0 | 1 | 0.98252 | -0.33561 | 0.4 | 1 | 1.1 | 0.9
298 | 1 | 0.0029152 | 0.00073063 | 0 | 0 | 1 | 0.98265 | -0.33296 | 0.4 | 1 | 1.1 | 0.9
115 | 1 | 0.0043089 | 0.0010799 | 0 | 0 | 1 | 0.98273 | -0.33157 | 0.4 | 1 | 1.1 | 0.9
116 | 1 | 0 | 0 | 0 | 0 | 1 | 0.98281 | -0.32988 | 0.4 | 1 | 1.1 | 0.9
117 | 1 | 0.0022396 | 0.0005613 | 0 | 0 | 1 | 0.98266 | -0.33291 | 0.4 | 1 | 1.1 | 0.9
118 | 1 | 0 | 0 | 0 | 0 | 1 | 0.9829 | -0.32817 | 0.4 | 1 | 1.1 | 0.9
119 | 1 | 0.00075379 | 0.00018892 | 0 | 0 | 1 | 0.98264 | -0.33316 | 0.4 | 1 | 1.1 | 0.9
120 | 1 | 0.0046935 | 0.0011763 | 0 | 0 | 1 | 0.98266 | -0.33278 | 0.4 | 1 | 1.1 | 0.9
121 | 1 | 0 | 0 | 0 | 0 | 1 | 0.98326 | -0.32107 | 0.4 | 1 | 1.1 | 0.9
279 | 1 | 0.0008092 | 0.00020281 | 0 | 0 | 1 | 0.98264 | -0.33329 | 0.4 | 1 | 1.1 | 0.9
264 | 1 | 0.0007671 | 0.00019225 | 0 | 0 | 1 | 0.98244 | -0.33713 | 0.4 | 1 | 1.1 | 0.9
302 | 1 | 0.0029691 | 0.00074413 | 0 | 0 | 1 | 0.98301 | -0.32598 | 0.4 | 1 | 1.1 | 0.9
219 | 1 | 0 | 0 | 0 | 0 | 1 | 0.98343 | -0.31785 | 0.4 | 1 | 1.1 | 0.9
263 | 1 | 0.00054842 | 0.00013745 | 0 | 0 | 1 | 0.98225 | -0.34096 | 0.4 | 1 | 1.1 | 0.9
305 | 1 | 0.001955 | 0.00048996 | 0 | 0 | 1 | 0.98282 | -0.32971 | 0.4 | 1 | 1.1 | 0.9
221 | 1 | 0.00090768 | 0.00022749 | 0 | 0 | 1 | 0.98309 | -0.32438 | 0.4 | 1 | 1.1 | 0.9
217 | 1 | 0.0036461 | 0.00091381 | 0 | 0 | 1 | 0.98409 | -0.30482 | 0.4 | 1 | 1.1 | 0.9
122 | 1 | 0.0091462 | 0.0022923 | 0 | 0 | 1 | 0.98063 | -0.37254 | 0.4 | 1 | 1.1 | 0.9
123 | 1 | 0.0028872 | 0.0007236 | 0 | 0 | 1 | 0.98085 | -0.36828 | 0.4 | 1 | 1.1 | 0.9
124 | 1 | 0.0061368 | 0.001538 | 0 | 0 | 1 | 0.98062 | -0.37265 | 0.4 | 1 | 1.1 | 0.9
125 | 1 | 0.0031587 | 0.00079164 | 0 | 0 | 1 | 0.98089 | -0.36755 | 0.4 | 1 | 1.1 | 0.9
126 | 1 | 0 | 0 | 0 | 0 | 1 | 0.98154 | -0.35467 | 0.4 | 1 | 1.1 | 0.9
194 | 1 | 0.0049146 | 0.0012317 | 0 | 0 | 1 | 0.98259 | -0.33422 | 0.4 | 1 | 1.1 | 0.9
190 | 1 | 0 | 0 | 0 | 0 | 1 | 0.98335 | -0.31941 | 0.4 | 1 | 1.1 | 0.9
360 | 1 | 0.0007902 | 0.00019804 | 0 | 0 | 1 | 0.97088 | -0.56245 | 0.4 | 1 | 1.1 | 0.9
361 | 1 | 0.00057533 | 0.00014419 | 0 | 0 | 1 | 0.9709 | -0.5622 | 0.4 | 1 | 1.1 | 0.9
362 | 1 | 0.00072833 | 0.00018254 | 0 | 0 | 1 | 0.9709 | -0.56218 | 0.4 | 1 | 1.1 | 0.9
363 | 1 | 0.0011451 | 0.00028699 | 0 | 0 | 1 | 0.9709 | -0.56207 | 0.4 | 1 | 1.1 | 0.9
366 | 1 | 0.00076709 | 0.00019225 | 0 | 0 | 1 | 0.97092 | -0.56178 | 0.4 | 1 | 1.1 | 0.9
364 | 1 | 0.00093702 | 0.00023484 | 0 | 0 | 1 | 0.97095 | -0.56123 | 0.4 | 1 | 1.1 | 0.9
365 | 1 | 0.00072392 | 0.00018143 | 0 | 0 | 1 | 0.97098 | -0.56056 | 0.4 | 1 | 1.1 | 0.9
367 | 1 | 0.0009029 | 0.00022629 | 0 | 0 | 1 | 0.97101 | -0.55988 | 0.4 | 1 | 1.1 | 0.9
311 | 1 | 0.001167 | 0.00029249 | 0 | 0 | 1 | 0.97339 | -0.51293 | 0.4 | 1 | 1.1 | 0.9
127 | 1 | 0.00092245 | 0.00023119 | 0 | 0 | 1 | 0.97441 | -0.494 | 0.4 | 1 | 1.1 | 0.9
128 | 1 | 0.0022823 | 0.00057199 | 0 | 0 | 1 | 0.97443 | -0.49375 | 0.4 | 1 | 1.1 | 0.9
129 | 1 | 0 | 0 | 0 | 0 | 1 | 0.97439 | -0.49438 | 0.4 | 1 | 1.1 | 0.9
130 | 1 | 0 | 0 | 0 | 0 | 1 | 0.97453 | -0.49172 | 0.4 | 1 | 1.1 | 0.9
131 | 1 | 0.0013946 | 0.00034953 | 0 | 0 | 1 | 0.97436 | -0.49507 | 0.4 | 1 | 1.1 | 0.9
132 | 1 | 0 | 0 | 0 | 0 | 1 | 0.97461 | -0.49006 | 0.4 | 1 | 1.1 | 0.9
148 | 1 | 0 | 0 | 0 | 0 | 1 | 0.97472 | -0.48795 | 0.4 | 1 | 1.1 | 0.9
149 | 1 | 0.0010309 | 0.00025837 | 0 | 0 | 1 | 0.97461 | -0.49015 | 0.4 | 1 | 1.1 | 0.9
156 | 1 | 0.0003255 | 8.1579e-05 | 0 | 0 | 1 | 0.97389 | -0.50429 | 0.4 | 1 | 1.1 | 0.9
158 | 1 | 0 | 0 | 0 | 0 | 1 | 0.97512 | -0.48003 | 0.4 | 1 | 1.1 | 0.9
133 | 1 | 0.002847 | 0.00071353 | 0 | 0 | 1 | 0.98555 | -0.276 | 0.4 | 1 | 1.1 | 0.9
134 | 1 | 0 | 0 | 0 | 0 | 1 | 0.98562 | -0.2746 | 0.4 | 1 | 1.1 | 0.9
135 | 1 | 0.0030965 | 0.00077607 | 0 | 0 | 1 | 0.98483 | -0.28979 | 0.4 | 1 | 1.1 | 0.9
287 | 1 | 0.0013597 | 0.00034078 | 0 | 0 | 1 | 0.98776 | -0.23346 | 0.4 | 1 | 1.1 | 0.9
285 | 1 | 0.0013782 | 0.0003454 | 0 | 0 | 1 | 0.98851 | -0.21906 | 0.4 | 1 | 1.1 | 0.9
315 | 1 | 0.0019279 | 0.00048317 | 0 | 0 | 1 | 0.98075 | -0.36885 | 0.4 | 1 | 1.1 | 0.9
306 | 1 | 0.0068964 | 0.0017284 | 0 | 0 | 1 | 0.97093 | -0.56149 | 0.4 | 1 | 1.1 | 0.9
307 | 1 | 0 | 0 | 0 | 0 | 1 | 0.97113 | -0.5575 | 0.4 | 1 | 1.1 | 0.9
308 | 1 | 0 | 0 | 0 | 0 | 1 | 0.97151 | -0.55006 | 0.4 | 1 | 1.1 | 0.9
309 | 1 | 0 | 0 | 0 | 0 | 1 | 0.97163 | -0.54757 | 0.4 | 1 | 1.1 | 0.9
310 | 1 | 0.00074426 | 0.00018653 | 0 | 0 | 1 | 0.9715 | -0.55014 | 0.4 | 1 | 1.1 | 0.9
331 | 1 | 0.0010894 | 0.00027303 | 0 | 0 | 1 | 0.97157 | -0.54875 | 0.4 | 1 | 1.1 | 0.9
327 | 1 | 0.0014283 | 0.00035797 | 0 | 0 | 1 | 0.97184 | -0.54352 | 0.4 | 1 | 1.1 | 0.9
312 | 1 | 0 | 0 | 0 | 0 | 1 | 0.97392 | -0.50237 | 0.4 | 1 | 1.1 | 0.9
313 | 1 | 0.000758 | 0.00018997 | 0 | 0 | 1 | 0.97555 | -0.47041 | 0.4 | 1 | 1.1 | 0.9
314 | 1 | 0.00025959 | 6.5059e-05 | 0 | 0 | 1 | 0.97355 | -0.50981 | 0.4 | 1 | 1.1 | 0.9
316 | 1 | 0.00028741 | 7.2032e-05 | 0 | 0 | 1 | 0.97689 | -0.44401 | 0.4 | 1 | 1.1 | 0.9
317 | 1 | 0.005822 | 0.0014591 | 0 | 0 | 1 | 0.97323 | -0.51597 | 0.4 | 1 | 1.1 | 0.9
335 | 1 | 0.0029271 | 0.0007336 | 0 | 0 | 1 | 0.97816 | -0.41928 | 0.4 | 1 | 1.1 | 0.9
337 | 1 | 0.00052649 | 0.00013195 | 0 | 0 | 1 | 0.97717 | -0.43853 | 0.4 | 1 | 1.1 | 0.9
330 | 1 | 0 | 0 | 0 | 0 | 1 | 0.9723 | -0.5344 | 0.4 | 1 | 1.1 | 0.9
318 | 1 | 0.0018888 | 0.00047337 | 0 | 0 | 1 | 0.97055 | -0.56896 | 0.4 | 1 | 1.1 | 0.9
319 | 1 | 0 | 0 | 0 | 0 | 1 | 0.97062 | -0.56764 | 0.4 | 1 | 1.1 | 0.9
322 | 1 | 0.00027274 | 6.8354e-05 | 0 | 0 | 1 | 0.97098 | -0.56044 | 0.4 | 1 | 1.1 | 0.9
323 | 1 | 0.00094336 | 0.00023643 | 0 | 0 | 1 | 0.97052 | -0.56974 | 0.4 | 1 | 1.1 | 0.9
320 | 1 | 0.0012879 | 0.00032278 | 0 | 0 | 1 | 0.97033 | -0.57342 | 0.4 | 1 | 1.1 | 0.9
321 | 1 | 0 | 0 | 0 | 0 | 1 | 0.97035 | -0.57293 | 0.4 | 1 | 1.1 | 0.9
324 | 1 | 0.00035973 | 9.0157e-05 | 0 | 0 | 1 | 0.97041 | -0.5718 | 0.4 | 1 | 1.1 | 0.9
325 | 1 | 0 | 0 | 0 | 0 | 1 | 0.97026 | -0.57478 | 0.4 | 1 | 1.1 | 0.9
326 | 1 | 0.0017686 | 0.00044324 | 0 | 0 | 1 | 0.97137 | -0.55284 | 0.4 | 1 | 1.1 | 0.9
338 | 1 | 0 | 0 | 0 | 0 | 1 | 0.97023 | -0.57535 | 0.4 | 1 | 1.1 | 0.9
339 | 1 | 0.0012174 | 0.00030512 | 0 | 0 | 1 | 0.97022 | -0.57551 | 0.4 | 1 | 1.1 | 0.9
342 | 1 | 0.0022279 | 0.00055836 | 0 | 0 | 1 | 0.97147 | -0.55089 | 0.4 | 1 | 1.1 | 0.9
328 | 1 | 0 | 0 | 0 | 0 | 1 | 0.97192 | -0.54185 | 0.4 | 1 | 1.1 | 0.9
329 | 1 | 0.0011212 | 0.000281 | 0 | 0 | 1 | 0.9719 | -0.54241 | 0.4 | 1 | 1.1 | 0.9
332 | 1 | 0.00091034 | 0.00022815 | 0 | 0 | 1 | 0.97225 | -0.53533 | 0.4 | 1 | 1.1 | 0.9
333 | 1 | 0.003056 | 0.0007659 | 0 | 0 | 1 | 0.97201 | -0.54023 | 0.4 | 1 | 1.1 | 0.9
334 | 1 | 0.00029307 | 7.345e-05 | 0 | 0 | 1 | 0.97157 | -0.54879 | 0.4 | 1 | 1.1 | 0.9
343 | 1 | 0 | 0 | 0 | 0 | 1 | 0.97163 | -0.5476 | 0.4 | 1 | 1.1 | 0.9
336 | 1 | 0.0010126 | 0.00025379 | 0 | 0 | 1 | 0.97804 | -0.42161 | 0.4 | 1 | 1.1 | 0.9
340 | 1 | 0.00026815 | 6.7204e-05 | 0 | 0 | 1 | 0.9702 | -0.57593 | 0.4 | 1 | 1.1 | 0.9
347 | 1 | 0.00027558 | 6.9066e-05 | 0 | 0 | 1 | 0.97022 | -0.57563 | 0.4 | 1 | 1.1 | 0.9
341 | 1 | 0.0014342 | 0.00035945 | 0 | 0 | 1 | 0.97019 | -0.57615 | 0.4 | 1 | 1.1 | 0.9
344 | 1 | 0.00083193 | 0.0002085 | 0 | 0 | 1 | 0.97154 | -0.54939 | 0.4 | 1 | 1.1 | 0.9
345 | 1 | 0.0034687 | 0.00086934 | 0 | 0 | 1 | 0.97149 | -0.55043 | 0.4 | 1 | 1.1 | 0.9
346 | 1 | 0.00076254 | 0.00019111 | 0 | 0 | 1 | 0.97149 | -0.5505 | 0.4 | 1 | 1.1 | 0.9
136 | 1 | 0 | 0 | 0 | 0 | 1 | 0.99757 | -0.045969 | 0.4 | 1 | 1.1 | 0.9
137 | 1 | 0 | 0 | 0 | 0 | 1 | 0.99781 | -0.041373 | 0.4 | 1 | 1.1 | 0.9
138 | 1 | 0.0056532 | 0.0014168 | 0 | 0 | 1 | 0.99738 | -0.049619 | 0.4 | 1 | 1.1 | 0.9
139 | 1 | 0.0062728 | 0.0015721 | 0 | 0 | 1 | 0.99632 | -0.069622 | 0.4 | 1 | 1.1 | 0.9
140 | 3 | 0.0036238 | 0.00090822 | 0 | 0 | 1 | 1 | 0 | 0.4 | 1 | 1.1 | 0.9
141 | 1 | 0.0047022 | 0.0011785 | 0 | 0 | 1 | 0.99732 | -0.050917 | 0.4 | 1 | 1.1 | 0.9
183 | 1 | 0.0052519 | 0.0013163 | 0 | 0 | 1 | 0.9939 | -0.11576 | 0.4 | 1 | 1.1 | 0.9
289 | 1 | 0.0019454 | 0.00048756 | 0 | 0 | 1 | 0.99991 | -0.0016739 | 0.4 | 1 | 1.1 | 0.9
273 | 1 | 0.0048146 | 0.0012066 | 0 | 0 | 1 | 0.99718 | -0.053539 | 0.4 | 1 | 1.1 | 0.9
179 | 1 | 0 | 0 | 0 | 0 | 1 | 0.99379 | -0.1179 | 0.4 | 1 | 1.1 | 0.9
290 | 1 | 0.0010027 | 0.00025129 | 0 | 0 | 1 | 0.99991 | -0.001703 | 0.4 | 1 | 1.1 | 0.9
142 | 1 | 0.00027919 | 6.9971e-05 | 0 | 0 | 1 | 0.97715 | -0.44039 | 0.4 | 1 | 1.1 | 0.9
143 | 1 | 0.00075904 | 0.00019023 | 0 | 0 | 1 | 0.97716 | -0.44031 | 0.4 | 1 | 1.1 | 0.9
209 | 1 | 0 | 0 | 0 | 0 | 1 | 0.97717 | -0.43995 | 0.4 | 1 | 1.1 | 0.9
207 | 1 | 0 | 0 | 0 | 0 | 1 | 0.97718 | -0.4399 | 0.4 | 1 | 1.1 | 0.9
147 | 1 | 0.00041732 | 0.00010459 | 0 | 0 | 1 | 0.97293 | -0.52329 | 0.4 | 1 | 1.1 | 0.9
159 | 1 | 0 | 0 | 0 | 0 | 1 | 0.97322 | -0.51761 | 0.4 | 1 | 1.1 | 0.9
160 | 1 | 0 | 0 | 0 | 0 | 1 | 0.97327 | -0.51653 | 0.4 | 1 | 1.1 | 0.9
161 | 1 | 0.00043568 | 0.00010919 | 0 | 0 | 1 | 0.97316 | -0.5187 | 0.4 | 1 | 1.1 | 0.9
162 | 1 | 0.00034025 | 8.5276e-05 | 0 | 0 | 1 | 0.97357 | -0.51065 | 0.4 | 1 | 1.1 | 0.9
157 | 1 | 0 | 0 | 0 | 0 | 1 | 0.97598 | -0.46305 | 0.4 | 1 | 1.1 | 0.9
215 | 1 | 0.00063528 | 0.00015922 | 0 | 0 | 1 | 0.97572 | -0.46823 | 0.4 | 1 | 1.1 | 0.9
213 | 1 | 0.00044613 | 0.00011181 | 0 | 0 | 1 | 0.97642 | -0.4545 | 0.4 | 1 | 1.1 | 0.9
150 | 1 | 0.0012238 | 0.00030671 | 0 | 0 | 1 | 0.97777 | -0.42803 | 0.4 | 1 | 1.1 | 0.9
151 | 1 | 0 | 0 | 0 | 0 | 1 | 0.97785 | -0.42658 | 0.4 | 1 | 1.1 | 0.9
152 | 1 | 0 | 0 | 0 | 0 | 1 | 0.97792 | -0.42514 | 0.4 | 1 | 1.1 | 0.9
153 | 1 | 0.0020532 | 0.00051459 | 0 | 0 | 1 | 0.97778 | -0.42789 | 0.4 | 1 | 1.1 | 0.9
155 | 1 | 0.0030242 | 0.00075792 | 0 | 0 | 1 | 0.97782 | -0.42705 | 0.4 | 1 | 1.1 | 0.9
166 | 1 | 0.00091236 | 0.00022866 | 0 | 0 | 1 | 0.97804 | -0.42268 | 0.4 | 1 | 1.1 | 0.9
355 | 1 | 0.0010434 | 0.00026151 | 0 | 0 | 1 | 0.97802 | -0.42309 | 0.4 | 1 | 1.1 | 0.9
212 | 1 | 0.0017374 | 0.00043545 | 0 | 0 | 1 | 0.9767 | -0.4491 | 0.4 | 1 | 1.1 | 0.9
163 | 1 | 0.001997 | 0.0005005 | 0 | 0 | 1 | 0.97323 | -0.51736 | 0.4 | 1 | 1.1 | 0.9
164 | 1 | 0.0015932 | 0.0003993 | 0 | 0 | 1 | 0.97305 | -0.52086 | 0.4 | 1 | 1.1 | 0.9
282 | 1 | 0.0024099 | 0.00060397 | 0 | 0 | 1 | 0.973 | -0.52195 | 0.4 | 1 | 1.1 | 0.9
356 | 1 | 0.0010432 | 0.00026145 | 0 | 0 | 1 | 0.978 | -0.42355 | 0.4 | 1 | 1.1 | 0.9
167 | 1 | 0.003206 | 0.00080349 | 0 | 0 | 1 | 0.98513 | -0.28483 | 0.4 | 1 | 1.1 | 0.9
168 | 1 | 0.0015029 | 0.00037667 | 0 | 0 | 1 | 0.98517 | -0.28403 | 0.4 | 1 | 1.1 | 0.9
169 | 1 | 0.0021174 | 0.00053067 | 0 | 0 | 1 | 0.98502 | -0.28695 | 0.4 | 1 | 1.1 | 0.9
170 | 1 | 0 | 0 | 0 | 0 | 1 | 0.98546 | -0.27835 | 0.4 | 1 | 1.1 | 0.9
171 | 1 | 0.0019404 | 0.00048632 | 0 | 0 | 1 | 0.98486 | -0.29005 | 0.4 | 1 | 1.1 | 0.9
174 | 1 | 0.001275 | 0.00031954 | 0 | 0 | 1 | 0.98576 | -0.27241 | 0.4 | 1 | 1.1 | 0.9
175 | 1 | 0.0030096 | 0.00075429 | 0 | 0 | 1 | 0.98483 | -0.29055 | 0.4 | 1 | 1.1 | 0.9
172 | 1 | 0 | 0 | 0 | 0 | 1 | 0.98145 | -0.35653 | 0.4 | 1 | 1.1 | 0.9
260 | 1 | 0.0016611 | 0.00041631 | 0 | 0 | 1 | 0.98147 | -0.35621 | 0.4 | 1 | 1.1 | 0.9
258 | 1 | 0 | 0 | 0 | 0 | 1 | 0.98139 | -0.35767 | 0.4 | 1 | 1.1 | 0.9
173 | 1 | 0 | 0 | 0 | 0 | 1 | 0.98153 | -0.35493 | 0.4 | 1 | 1.1 | 0.9
261 | 1 | 0.0016178 | 0.00040547 | 0 | 0 | 1 | 0.98156 | -0.35432 | 0.4 | 1 | 1.1 | 0.9
204 | 1 | 0 | 0 | 0 | 0 | 1 | 0.98599 | -0.26795 | 0.4 | 1 | 1.1 | 0.9
259 | 1 | 0.0013015 | 0.00032619 | 0 | 0 | 1 | 0.98134 | -0.3587 | 0.4 | 1 | 1.1 | 0.9
270 | 1 | 0.00044988 | 0.00011275 | 0 | 0 | 1 | 0.98163 | -0.35306 | 0.4 | 1 | 1.1 | 0.9
205 | 1 | 0.00091227 | 0.00022864 | 0 | 0 | 1 | 0.9869 | -0.25025 | 0.4 | 1 | 1.1 | 0.9
191 | 1 | 0 | 0 | 0 | 0 | 1 | 0.98551 | -0.27726 | 0.4 | 1 | 1.1 | 0.9
176 | 1 | 0.0041311 | 0.0010353 | 0 | 0 | 1 | 0.98679 | -0.25254 | 0.4 | 1 | 1.1 | 0.9
178 | 1 | 0 | 0 | 0 | 0 | 1 | 0.98682 | -0.25185 | 0.4 | 1 | 1.1 | 0.9
177 | 1 | 0.0035499 | 0.00088969 | 0 | 0 | 1 | 0.99373 | -0.11897 | 0.4 | 1 | 1.1 | 0.9
180 | 1 | 0.0044772 | 0.0011221 | 0 | 0 | 1 | 0.98657 | -0.2567 | 0.4 | 1 | 1.1 | 0.9
181 | 1 | 0.0040336 | 0.0010109 | 0 | 0 | 1 | 0.98701 | -0.24823 | 0.4 | 1 | 1.1 | 0.9
182 | 1 | 0.0010121 | 0.00025365 | 0 | 0 | 1 | 0.99342 | -0.12487 | 0.4 | 1 | 1.1 | 0.9
184 | 1 | 0.0079728 | 0.0019982 | 0 | 0 | 1 | 0.98632 | -0.26158 | 0.4 | 1 | 1.1 | 0.9
185 | 1 | 0 | 0 | 0 | 0 | 1 | 0.98732 | -0.24211 | 0.4 | 1 | 1.1 | 0.9
236 | 1 | 0.0016956 | 0.00042496 | 0 | 0 | 1 | 0.99276 | -0.13745 | 0.4 | 1 | 1.1 | 0.9
218 | 1 | 0 | 0 | 0 | 0 | 1 | 0.98608 | -0.26614 | 0.4 | 1 | 1.1 | 0.9
278 | 1 | 0.002916 | 0.00073081 | 0 | 0 | 1 | 0.98856 | -0.2182 | 0.4 | 1 | 1.1 | 0.9
235 | 1 | 0 | 0 | 0 | 0 | 1 | 0.99116 | -0.16817 | 0.4 | 1 | 1.1 | 0.9
220 | 1 | 0 | 0 | 0 | 0 | 1 | 0.98498 | -0.28739 | 0.4 | 1 | 1.1 | 0.9
216 | 1 | 0.0039995 | 0.0010024 | 0 | 0 | 1 | 0.98461 | -0.29467 | 0.4 | 1 | 1.1 | 0.9
256 | 1 | 0 | 0 | 0 | 0 | 1 | 0.98977 | -0.19493 | 0.4 | 1 | 1.1 | 0.9
186 | 1 | 0.00038475 | 9.6427e-05 | 0 | 0 | 1 | 0.98307 | -0.32479 | 0.4 | 1 | 1.1 | 0.9
187 | 1 | 0.0070163 | 0.0017585 | 0 | 0 | 1 | 0.983 | -0.32627 | 0.4 | 1 | 1.1 | 0.9
188 | 1 | 0 | 0 | 0 | 0 | 1 | 0.98329 | -0.32061 | 0.4 | 1 | 1.1 | 0.9
189 | 1 | 0.0017415 | 0.00043647 | 0 | 0 | 1 | 0.98298 | -0.32668 | 0.4 | 1 | 1.1 | 0.9
193 | 1 | 0.0019064 | 0.00047779 | 0 | 0 | 1 | 0.98294 | -0.32744 | 0.4 | 1 | 1.1 | 0.9
195 | 1 | 0.00072458 | 0.0001816 | 0 | 0 | 1 | 0.98394 | -0.30794 | 0.4 | 1 | 1.1 | 0.9
203 | 1 | 0.0045542 | 0.0011414 | 0 | 0 | 1 | 0.98459 | -0.29514 | 0.4 | 1 | 1.1 | 0.9
192 | 1 | 0 | 0 | 0 | 0 | 1 | 0.98877 | -0.21417 | 0.4 | 1 | 1.1 | 0.9
349 | 1 | 0.001623 | 0.00040677 | 0 | 0 | 1 | 0.98872 | -0.215 | 0.4 | 1 | 1.1 | 0.9
286 | 1 | 0 | 0 | 0 | 0 | 1 | 0.98877 | -0.2141 | 0.4 | 1 | 1.1 | 0.9
281 | 1 | 0.0014103 | 0.00035344 | 0 | 0 | 1 | 0.98291 | -0.32791 | 0.4 | 1 | 1.1 | 0.9
288 | 1 | 0.0013803 | 0.00034592 | 0 | 0 | 1 | 0.98806 | -0.22782 | 0.4 | 1 | 1.1 | 0.9
202 | 1 | 0 | 0 | 0 | 0 | 1 | 0.98894 | -0.21084 | 0.4 | 1 | 1.1 | 0.9
196 | 1 | 0.0056099 | 0.001406 | 0 | 0 | 1 | 0.98971 | -0.19606 | 0.4 | 1 | 1.1 | 0.9
197 | 1 | 0.0011536 | 0.00028912 | 0 | 0 | 1 | 0.98983 | -0.19378 | 0.4 | 1 | 1.1 | 0.9
198 | 1 | 0.0013107 | 0.00032849 | 0 | 0 | 1 | 0.98962 | -0.19763 | 0.4 | 1 | 1.1 | 0.9
199 | 1 | 0.0028426 | 0.00071242 | 0 | 0 | 1 | 0.9901 | -0.18856 | 0.4 | 1 | 1.1 | 0.9
200 | 1 | 0.001539 | 0.00038571 | 0 | 0 | 1 | 0.98929 | -0.20415 | 0.4 | 1 | 1.1 | 0.9
201 | 1 | 0.00097198 | 0.0002436 | 0 | 0 | 1 | 0.99035 | -0.18375 | 0.4 | 1 | 1.1 | 0.9
234 | 1 | 0.0018307 | 0.00045881 | 0 | 0 | 1 | 0.99051 | -0.18069 | 0.4 | 1 | 1.1 | 0.9
283 | 1 | 0.0017802 | 0.00044615 | 0 | 0 | 1 | 0.98863 | -0.21674 | 0.4 | 1 | 1.1 | 0.9
284 | 1 | 0.0013212 | 0.00033112 | 0 | 0 | 1 | 0.98851 | -0.21901 | 0.4 | 1 | 1.1 | 0.9
262 | 1 | 0.0053483 | 0.0013404 | 0 | 0 | 1 | 0.98737 | -0.24115 | 0.4 | 1 | 1.1 | 0.9
210 | 1 | 0.0011846 | 0.00029689 | 0 | 0 | 1 | 0.97744 | -0.43473 | 0.4 | 1 | 1.1 | 0.9
211 | 1 | 0.0039699 | 0.00099495 | 0 | 0 | 1 | 0.97757 | -0.43205 | 0.4 | 1 | 1.1 | 0.9
224 | 1 | 0.0040967 | 0.0010267 | 0 | 0 | 1 | 0.97772 | -0.42915 | 0.4 | 1 | 1.1 | 0.9
225 | 1 | 0 | 0 | 0 | 0 | 1 | 0.97802 | -0.42319 | 0.4 | 1 | 1.1 | 0.9
222 | 1 | 0 | 0 | 0 | 0 | 1 | 0.98483 | -0.29043 | 0.4 | 1 | 1.1 | 0.9
223 | 1 | 0.0027788 | 0.00069642 | 0 | 0 | 1 | 0.98434 | -0.29987 | 0.4 | 1 | 1.1 | 0.9
299 | 1 | 0 | 0 | 0 | 0 | 1 | 0.98304 | -0.32534 | 0.4 | 1 | 1.1 | 0.9
293 | 1 | 0.0056135 | 0.0014069 | 0 | 0 | 1 | 0.98455 | -0.29577 | 0.4 | 1 | 1.1 | 0.9
241 | 1 | 0 | 0 | 0 | 0 | 1 | 0.98477 | -0.29146 | 0.4 | 1 | 1.1 | 0.9
229 | 1 | 0.00068287 | 0.00017114 | 0 | 0 | 1 | 0.98364 | -0.31347 | 0.4 | 1 | 1.1 | 0.9
300 | 1 | 0.0015496 | 0.00038837 | 0 | 0 | 1 | 0.98304 | -0.32539 | 0.4 | 1 | 1.1 | 0.9
301 | 1 | 0.003645 | 0.00091353 | 0 | 0 | 1 | 0.98297 | -0.32683 | 0.4 | 1 | 1.1 | 0.9
243 | 1 | 0.0033009 | 0.00082729 | 0 | 0 | 1 | 0.98465 | -0.29397 | 0.4 | 1 | 1.1 | 0.9
239 | 1 | 0.00083952 | 0.0002104 | 0 | 0 | 1 | 0.98368 | -0.31262 | 0.4 | 1 | 1.1 | 0.9
230 | 1 | 0.0017231 | 0.00043186 | 0 | 0 | 1 | 0.9824 | -0.33767 | 0.4 | 1 | 1.1 | 0.9
227 | 1 | 0.0021443 | 0.00053742 | 0 | 0 | 1 | 0.97796 | -0.42444 | 0.4 | 1 | 1.1 | 0.9
231 | 1 | 0 | 0 | 0 | 0 | 1 | 0.98227 | -0.34021 | 0.4 | 1 | 1.1 | 0.9
232 | 1 | 0.0098467 | 0.0024678 | 0 | 0 | 1 | 0.98139 | -0.35758 | 0.4 | 1 | 1.1 | 0.9
233 | 1 | 0.00093559 | 0.00023448 | 0 | 0 | 1 | 0.98187 | -0.34808 | 0.4 | 1 | 1.1 | 0.9
247 | 1 | 0.0020261 | 0.00050779 | 0 | 0 | 1 | 0.9808 | -0.36911 | 0.4 | 1 | 1.1 | 0.9
246 | 1 | 0.0062325 | 0.001562 | 0 | 0 | 1 | 0.98165 | -0.35234 | 0.4 | 1 | 1.1 | 0.9
272 | 1 | 0 | 0 | 0 | 0 | 1 | 0.98047 | -0.37554 | 0.4 | 1 | 1.1 | 0.9
237 | 1 | 0.0077382 | 0.0019394 | 0 | 0 | 1 | 0.9903 | -0.18474 | 0.4 | 1 | 1.1 | 0.9
255 | 1 | 0.0025937 | 0.00065005 | 0 | 0 | 1 | 0.98963 | -0.19767 | 0.4 | 1 | 1.1 | 0.9
238 | 1 | 0.0013302 | 0.00033337 | 0 | 0 | 1 | 0.98335 | -0.31906 | 0.4 | 1 | 1.1 | 0.9
240 | 1 | 0.00043505 | 0.00010903 | 0 | 0 | 1 | 0.98332 | -0.31977 | 0.4 | 1 | 1.1 | 0.9
242 | 1 | 0 | 0 | 0 | 0 | 1 | 0.98268 | -0.33222 | 0.4 | 1 | 1.1 | 0.9
244 | 1 | 0 | 0 | 0 | 0 | 1 | 0.98191 | -0.34705 | 0.4 | 1 | 1.1 | 0.9
245 | 1 | 0.0017367 | 0.00043526 | 0 | 0 | 1 | 0.98256 | -0.33448 | 0.4 | 1 | 1.1 | 0.9
292 | 1 | 0.0038811 | 0.00097271 | 0 | 0 | 1 | 0.98458 | -0.29527 | 0.4 | 1 | 1.1 | 0.9
277 | 1 | 0.0011263 | 0.00028227 | 0 | 0 | 1 | 0.98188 | -0.34777 | 0.4 | 1 | 1.1 | 0.9
250 | 1 | 0.0010624 | 0.00026625 | 0 | 0 | 1 | 0.98143 | -0.35657 | 0.4 | 1 | 1.1 | 0.9
275 | 1 | 0 | 0 | 0 | 0 | 1 | 0.98254 | -0.33493 | 0.4 | 1 | 1.1 | 0.9
352 | 1 | 0.00080989 | 0.00020298 | 0 | 0 | 1 | 0.98178 | -0.34957 | 0.4 | 1 | 1.1 | 0.9
276 | 1 | 0.0034848 | 0.00087338 | 0 | 0 | 1 | 0.98247 | -0.33617 | 0.4 | 1 | 1.1 | 0.9
274 | 1 | 0.019719 | 0.004942 | 0 | 0 | 1 | 0.98007 | -0.38333 | 0.4 | 1 | 1.1 | 0.9
252 | 1 | 0.0004958 | 0.00012426 | 0 | 0 | 1 | 0.98957 | -0.19879 | 0.4 | 1 | 1.1 | 0.9
253 | 1 | 0.0067669 | 0.0016959 | 0 | 0 | 1 | 0.98962 | -0.19782 | 0.4 | 1 | 1.1 | 0.9
254 | 1 | 0.00040097 | 0.00010049 | 0 | 0 | 1 | 0.98956 | -0.19889 | 0.4 | 1 | 1.1 | 0.9
269 | 1 | 0 | 0 | 0 | 0 | 1 | 0.9817 | -0.35166 | 0.4 | 1 | 1.1 | 0.9
265 | 1 | 0 | 0 | 0 | 0 | 1 | 0.98214 | -0.343 | 0.4 | 1 | 1.1 | 0.9
266 | 1 | 0.00052165 | 0.00013074 | 0 | 0 | 1 | 0.9821 | -0.34376 | 0.4 | 1 | 1.1 | 0.9
267 | 1 | 0.00049603 | 0.00012432 | 0 | 0 | 1 | 0.9819 | -0.34776 | 0.4 | 1 | 1.1 | 0.9
268 | 1 | 0.00056089 | 0.00014057 | 0 | 0 | 1 | 0.98209 | -0.34403 | 0.4 | 1 | 1.1 | 0.9
280 | 1 | 0.00073197 | 0.00018345 | 0 | 0 | 1 | 0.98208 | -0.34425 | 0.4 | 1 | 1.1 | 0.9
271 | 1 | 0.00043111 | 0.00010805 | 0 | 0 | 1 | 0.98165 | -0.35257 | 0.4 | 1 | 1.1 | 0.9
291 | 1 | 0.00039424 | 9.8806e-05 | 0 | 0 | 1 | 0.98163 | -0.35299 | 0.4 | 1 | 1.1 | 0.9
294 | 1 | 0.00045773 | 0.00011472 | 0 | 0 | 1 | 0.98161 | -0.3534 | 0.4 | 1 | 1.1 | 0.9
353 | 1 | 0.00065539 | 0.00016426 | 0 | 0 | 1 | 0.98177 | -0.34983 | 0.4 | 1 | 1.1 | 0.9
295 | 1 | 0.00088871 | 0.00022273 | 0 | 0 | 1 | 0.9816 | -0.35356 | 0.4 | 1 | 1.1 | 0.9
303 | 1 | 0.00094404 | 0.0002366 | 0 | 0 | 1 | 0.98302 | -0.32588 | 0.4 | 1 | 1.1 | 0.9
304 | 1 | 0.0015664 | 0.00039258 | 0 | 0 | 1 | 0.98296 | -0.32698 | 0.4 | 1 | 1.1 | 0.9
350 | 1 | 0.0010146 | 0.00025429 | 0 | 0 | 1 | 0.98301 | -0.32593 | 0.4 | 1 | 1.1 | 0.9
351 | 1 | 0.0016287 | 0.00040818 | 0 | 0 | 1 | 0.98301 | -0.32596 | 0.4 | 1 | 1.1 | 0.9
354 | 1 | 0.0022565 | 0.00056552 | 0 | 0 | 1 | 0.98176 | -0.34996 | 0.4 | 1 | 1.1 | 0.9
357 | 1 | 0.0030531 | 0.00076517 | 0 | 0 | 1 | 0.97799 | -0.42384 | 0.4 | 1 | 1.1 | 0.9

## generator_data
GEN_BUS | PG | QG | QMAX | QMIN | VG | MBASE | GEN_STATUS | PMAX | PMIN
140 | 0.44085 | 0.11316 | 10 | -10 | 1 | 100 | 1 | 10 | 0

## branch_data
F_BUS | T_BUS | BR_R | BR_X | BR_B | RATE_A | RATE_B | RATE_C | TAP | SHIFT | BR_STATUS | ANGMIN | ANGMAX | P_in | Q_in | P_out | Q_out
86 | 87 | 1.6155 | 1.0339 | 2.7129e-09 | 0 | 0 | 0 | 0 | 0 | 1 | -90 | 90 | 0.0025184 | 0.00063023 | -0.0025182 | -0.00063041
86 | 95 | 8.9079 | 5.7011 | 1.4959e-08 | 0 | 0 | 0 | 0 | 0 | 1 | -90 | 90 | -0.0039054 | -0.00097787 | 0.0039069 | 0.00097744
87 | 88 | 1.4653 | 0.93777 | 2.4606e-09 | 0 | 0 | 0 | 0 | 0 | 1 | -90 | 90 | 0.0017767 | 0.00044455 | -0.0017766 | -0.00044475
95 | 96 | 1.7316 | 1.1082 | 2.9079e-09 | 0 | 0 | 0 | 0 | 0 | 1 | -90 | 90 | 0.0021536 | 0.00053927 | -0.0021535 | -0.00053949
95 | 145 | 6.19 | 3.9616 | 1.0395e-08 | 0 | 0 | 0 | 0 | 0 | 1 | -90 | 90 | -0.0070178 | -0.0017567 | 0.0070213 | 0.0017579
88 | 91 | 1.4525 | 0.92961 | 2.4392e-09 | 0 | 0 | 0 | 0 | 0 | 1 | -90 | 90 | 0.0011456 | 0.00028658 | -0.0011456 | -0.00028679
96 | 97 | 0.43383 | 0.27765 | 7.2851e-10 | 0 | 0 | 0 | 0 | 0 | 1 | -90 | 90 | 0.0015775 | 0.00039511 | -0.0015774 | -0.00039517
145 | 146 | 8.3665 | 5.3546 | 1.405e-08 | 0 | 0 | 0 | 0 | 0 | 1 | -90 | 90 | -0.010626 | -0.002661 | 0.010636 | 0.0026665
145 | 144 | 2.676 | 1.7126 | 4.4937e-09 | 0 | 0 | 0 | 0 | 0 | 1 | -90 | 90 | 0.0036044 | 0.00090314 | -0.003604 | -0.00090332
97 | 100 | 1.2803 | 0.8194 | 2.15e-09 | 0 | 0 | 0 | 0 | 0 | 1 | -90 | 90 | 0.00058906 | 0.00014744 | -0.00058906 | -0.00014764
91 | 93 | 0.75397 | 0.48254 | 1.2661e-09 | 0 | 0 | 0 | 0 | 0 | 1 | -90 | 90 | 0.0011456 | 0.00028679 | -0.0011456 | -0.00028691
93 | 94 | 1.4059 | 0.89977 | 2.3609e-09 | 0 | 0 | 0 | 0 | 0 | 1 | -90 | 90 | 0.00089587 | 0.00022433 | -0.00089586 | -0.00022454
92 | 98 | 5.4276 | 3.4737 | 9.1145e-09 | 0 | 0 | 0 | 0 | 0 | 1 | -90 | 90 | -0.0039234 | -0.00098332 | 0.0039243 | 0.00098304
98 | 99 | 1.0932 | 0.69965 | 1.8358e-09 | 0 | 0 | 0 | 0 | 0 | 1 | -90 | 90 | -0.0039243 | -0.00098304 | 0.0039245 | 0.00098298
99 | 101 | 1.3756 | 0.8804 | 2.31e-09 | 0 | 0 | 0 | 0 | 0 | 1 | -90 | 90 | -0.02861 | -0.0071733 | 0.028623 | 0.0071811
99 | 102 | 1.5783 | 1.0101 | 2.6504e-09 | 0 | 0 | 0 | 0 | 0 | 1 | -90 | 90 | 0.023012 | 0.0057707 | -0.023002 | -0.0057651
146 | 147 | 0.18588 | 0.11896 | 3.1214e-10 | 0 | 0 | 0 | 0 | 0 | 1 | -90 | 90 | -0.010636 | -0.0026665 | 0.010637 | 0.0026666
101 | 251 | 1.6674 | 1.0672 | 2.8001e-09 | 0 | 0 | 0 | 0 | 0 | 1 | -90 | 90 | 0.0022449 | 0.00056241 | -0.0022448 | -0.00056261
101 | 165 | 3.2837 | 2.1016 | 5.5143e-09 | 0 | 0 | 0 | 0 | 0 | 1 | -90 | 90 | 0.039801 | 0.010035 | -0.039744 | -0.0099989
101 | 248 | 1.3693 | 0.87634 | 2.2994e-09 | 0 | 0 | 0 | 0 | 0 | 1 | -90 | 90 | -0.070669 | -0.017779 | 0.070745 | 0.017827
102 | 228 | 1.2834 | 0.82139 | 2.1552e-09 | 0 | 0 | 0 | 0 | 0 | 1 | -90 | 90 | 0.022043 | 0.0055245 | -0.022036 | -0.0055203
165 | 214 | 4.3344 | 2.774 | 7.2786e-09 | 0 | 0 | 0 | 0 | 0 | 1 | -90 | 90 | 0.027387 | 0.0069034 | -0.027351 | -0.0068809
165 | 154 | 0.80773 | 0.51695 | 1.3564e-09 | 0 | 0 | 0 | 0 | 0 | 1 | -90 | 90 | 0.012357 | 0.0030956 | -0.012355 | -0.0030948
248 | 249 | 0.55398 | 0.35454 | 1.8605e-09 | 0 | 0 | 0 | 0 | 0 | 1 | -90 | 90 | -0.072176 | -0.018186 | 0.072208 | 0.018206
228 | 226 | 0.78652 | 0.50337 | 1.3208e-09 | 0 | 0 | 0 | 0 | 0 | 1 | -90 | 90 | 0.019809 | 0.0049621 | -0.019805 | -0.00496
214 | 212 | 0.33768 | 0.21612 | 5.6706e-10 | 0 | 0 | 0 | 0 | 0 | 1 | -90 | 90 | 0.026682 | 0.0067134 | -0.02668 | -0.0067117
154 | 166 | 0.68073 | 0.43567 | 1.1431e-09 | 0 | 0 | 0 | 0 | 0 | 1 | -90 | 90 | 0.0060524 | 0.0015168 | -0.0060522 | -0.0015168
154 | 152 | 2.3293 | 1.4908 | 3.9115e-09 | 0 | 0 | 0 | 0 | 0 | 1 | -90 | 90 | 0.0063028 | 0.001578 | -0.0063018 | -0.0015777
249 | 250 | 0.049614 | 0.031753 | 3.3326e-10 | 0 | 0 | 0 | 0 | 0 | 1 | -90 | 90 | -0.076028 | -0.019163 | 0.076031 | 0.019165
226 | 225 | 1.498 | 0.95872 | 2.5155e-09 | 0 | 0 | 0 | 0 | 0 | 1 | -90 | 90 | 0.017998 | 0.0045072 | -0.017993 | -0.0045039
108 | 109 | 0.97358 | 0.62309 | 1.6349e-09 | 0 | 0 | 0 | 0 | 0 | 1 | -90 | 90 | -0.0022798 | -0.00057139 | 0.0022799 | 0.00057126
109 | 110 | 2.7303 | 1.7474 | 4.5848e-09 | 0 | 0 | 0 | 0 | 0 | 1 | -90 | 90 | -0.0030368 | -0.00076099 | 0.0030371 | 0.00076072
110 | 111 | 2.3991 | 1.5354 | 4.0287e-09 | 0 | 0 | 0 | 0 | 0 | 1 | -90 | 90 | -0.0044375 | -0.0011117 | 0.004438 | 0.0011116
111 | 114 | 1.9316 | 1.2362 | 3.2436e-09 | 0 | 0 | 0 | 0 | 0 | 1 | -90 | 90 | -0.0056801 | -0.0014229 | 0.0056808 | 0.0014231
114 | 296 | 1.7022 | 1.0894 | 2.8584e-09 | 0 | 0 | 0 | 0 | 0 | 1 | -90 | 90 | -0.0066659 | -0.00167 | 0.0066667 | 0.0016702
296 | 297 | 2.2764 | 1.4569 | 3.8227e-09 | 0 | 0 | 0 | 0 | 0 | 1 | -90 | 90 | 0.0023663 | 0.00059275 | -0.0023661 | -0.00059303
296 | 298 | 0.66887 | 0.42808 | 1.1232e-09 | 0 | 0 | 0 | 0 | 0 | 1 | -90 | 90 | -0.009033 | -0.002263 | 0.0090336 | 0.0022632
208 | 358 | 22.2561 | 14.2439 | 3.7374e-08 | 0 | 0 | 0 | 0 | 0 | 1 | -90 | 90 | 0.002547 | 0.00063542 | -0.0025454 | -0.00063796
208 | 359 | 24.7997 | 15.8718 | 4.1645e-08 | 0 | 0 | 0 | 0 | 0 | 1 | -90 | 90 | 0.00068339 | 0.00016736 | -0.00068326 | -0.00017125
208 | 206 | 1.4586 | 0.93351 | 2.4494e-09 | 0 | 0 | 0 | 0 | 0 | 1 | -90 | 90 | -0.0042041 | -0.0010468 | 0.0042043 | 0.0010468
206 | 207 | 1.433 | 0.91711 | 2.4064e-09 | 0 | 0 | 0 | 0 | 0 | 1 | -90 | 90 | -0.0055499 | -0.001384 | 0.0055504 | 0.0013841
298 | 305 | 1.1793 | 0.75477 | 1.9804e-09 | 0 | 0 | 0 | 0 | 0 | 1 | -90 | 90 | -0.011949 | -0.0029939 | 0.011951 | 0.0029949
115 | 116 | 1.6985 | 1.087 | 2.8522e-09 | 0 | 0 | 0 | 0 | 0 | 1 | -90 | 90 | -0.0043088 | -0.0010799 | 0.0043092 | 0.0010799
116 | 117 | 3.4505 | 2.2083 | 5.7944e-09 | 0 | 0 | 0 | 0 | 0 | 1 | -90 | 90 | 0.0038032 | 0.00095263 | -0.0038026 | -0.00095284
116 | 118 | 0.91203 | 0.5837 | 1.5315e-09 | 0 | 0 | 0 | 0 | 0 | 1 | -90 | 90 | -0.0081123 | -0.0020325 | 0.008113 | 0.0020328
117 | 119 | 0.69335 | 0.44374 | 1.1643e-09 | 0 | 0 | 0 | 0 | 0 | 1 | -90 | 90 | 0.001563 | 0.00039152 | -0.001563 | -0.00039162
118 | 120 | 1.2841 | 0.82186 | 2.1564e-09 | 0 | 0 | 0 | 0 | 0 | 1 | -90 | 90 | 0.015534 | 0.003893 | -0.015531 | -0.003891
118 | 121 | 1.3009 | 0.8326 | 2.1846e-09 | 0 | 0 | 0 | 0 | 0 | 1 | -90 | 90 | -0.023647 | -0.0059258 | 0.023655 | 0.0059307
119 | 279 | 0.66458 | 0.42533 | 1.116e-09 | 0 | 0 | 0 | 0 | 0 | 1 | -90 | 90 | 0.0008092 | 0.0002027 | -0.0008092 | -0.00020281
120 | 264 | 1.7382 | 1.1125 | 2.9189e-09 | 0 | 0 | 0 | 0 | 0 | 1 | -90 | 90 | 0.010837 | 0.0027147 | -0.010835 | -0.0027136
121 | 302 | 1.2595 | 0.80607 | 2.115e-09 | 0 | 0 | 0 | 0 | 0 | 1 | -90 | 90 | 0.016881 | 0.0042327 | -0.016877 | -0.0042304
121 | 219 | 0.34391 | 0.2201 | 5.7751e-10 | 0 | 0 | 0 | 0 | 0 | 1 | -90 | 90 | -0.040537 | -0.010163 | 0.040543 | 0.010167
264 | 263 | 1.6418 | 1.0507 | 2.757e-09 | 0 | 0 | 0 | 0 | 0 | 1 | -90 | 90 | 0.010068 | 0.0025213 | -0.010066 | -0.0025204
302 | 305 | 1.1624 | 0.74391 | 1.9519e-09 | 0 | 0 | 0 | 0 | 0 | 1 | -90 | 90 | 0.013908 | 0.0034862 | -0.013906 | -0.0034848
219 | 221 | 2.514 | 1.609 | 4.2218e-09 | 0 | 0 | 0 | 0 | 0 | 1 | -90 | 90 | 0.01126 | 0.0028231 | -0.011257 | -0.0028212
219 | 217 | 1.0921 | 0.69894 | 1.8339e-09 | 0 | 0 | 0 | 0 | 0 | 1 | -90 | 90 | -0.051803 | -0.01299 | 0.051835 | 0.013011
263 | 265 | 0.92912 | 0.59464 | 1.5602e-09 | 0 | 0 | 0 | 0 | 0 | 1 | -90 | 90 | 0.0095179 | 0.0023829 | -0.009517 | -0.0023825
221 | 299 | 0.39882 | 0.25525 | 6.6973e-10 | 0 | 0 | 0 | 0 | 0 | 1 | -90 | 90 | 0.010349 | 0.0025937 | -0.010349 | -0.0025935
217 | 216 | 0.79534 | 0.50902 | 1.3356e-09 | 0 | 0 | 0 | 0 | 0 | 1 | -90 | 90 | -0.055482 | -0.013925 | 0.055508 | 0.013942
122 | 123 | 1.2022 | 0.76941 | 2.0188e-09 | 0 | 0 | 0 | 0 | 0 | 1 | -90 | 90 | -0.015283 | -0.0038304 | 0.015286 | 0.0038322
122 | 124 | 0.075959 | 0.048614 | 1.2756e-10 | 0 | 0 | 0 | 0 | 0 | 1 | -90 | 90 | 0.0061368 | 0.0015381 | -0.0061367 | -0.0015381
123 | 125 | 0.17386 | 0.11127 | 2.9197e-10 | 0 | 0 | 0 | 0 | 0 | 1 | -90 | 90 | -0.018173 | -0.0045558 | 0.018174 | 0.0045561
125 | 126 | 2.6064 | 1.6681 | 4.3769e-09 | 0 | 0 | 0 | 0 | 0 | 1 | -90 | 90 | -0.021332 | -0.0053478 | 0.021346 | 0.0053558
126 | 194 | 4.1442 | 2.6523 | 6.9592e-09 | 0 | 0 | 0 | 0 | 0 | 1 | -90 | 90 | -0.021346 | -0.0053557 | 0.021366 | 0.0053684
194 | 190 | 2.4433 | 1.5637 | 4.1029e-09 | 0 | 0 | 0 | 0 | 0 | 1 | -90 | 90 | -0.026281 | -0.0066001 | 0.0263 | 0.0066116
190 | 195 | 1.2847 | 0.82223 | 2.1574e-09 | 0 | 0 | 0 | 0 | 0 | 1 | -90 | 90 | -0.038763 | -0.0097361 | 0.038784 | 0.0097495
190 | 188 | 0.41719 | 0.267 | 7.0057e-10 | 0 | 0 | 0 | 0 | 0 | 1 | -90 | 90 | 0.012463 | 0.0031245 | -0.012463 | -0.0031241
360 | 361 | 1.3377 | 0.85613 | 2.2464e-09 | 0 | 0 | 0 | 0 | 0 | 1 | -90 | 90 | -0.00079017 | -0.00019805 | 0.00079018 | 0.00019785
361 | 362 | 0.061984 | 0.03967 | 1.0409e-10 | 0 | 0 | 0 | 0 | 0 | 1 | -90 | 90 | -0.0013655 | -0.00034204 | 0.0013655 | 0.00034204
362 | 363 | 0.23764 | 0.15209 | 3.9906e-10 | 0 | 0 | 0 | 0 | 0 | 1 | -90 | 90 | -0.0020938 | -0.00052458 | 0.0020938 | 0.00052455
363 | 366 | 0.36903 | 0.23618 | 6.197e-10 | 0 | 0 | 0 | 0 | 0 | 1 | -90 | 90 | -0.0032389 | -0.00081156 | 0.0032389 | 0.00081152
366 | 364 | 0.57747 | 0.36958 | 9.6972e-10 | 0 | 0 | 0 | 0 | 0 | 1 | -90 | 90 | -0.004006 | -0.0010038 | 0.0040061 | 0.0010038
364 | 365 | 0.57777 | 0.36977 | 9.7022e-10 | 0 | 0 | 0 | 0 | 0 | 1 | -90 | 90 | -0.0049431 | -0.0012386 | 0.0049432 | 0.0012386
365 | 367 | 0.50719 | 0.3246 | 8.517e-10 | 0 | 0 | 0 | 0 | 0 | 1 | -90 | 90 | -0.0056671 | -0.0014201 | 0.0056673 | 0.0014201
367 | 311 | 30.2413 | 19.3545 | 5.0783e-08 | 0 | 0 | 0 | 0 | 0 | 1 | -90 | 90 | -0.0065702 | -0.0016464 | 0.0065849 | 0.001651
311 | 312 | 5.7896 | 3.7054 | 9.7224e-09 | 0 | 0 | 0 | 0 | 0 | 1 | -90 | 90 | -0.0077519 | -0.0019435 | 0.0077558 | 0.0019451
127 | 128 | 0.45449 | 0.29088 | 7.6321e-10 | 0 | 0 | 0 | 0 | 0 | 1 | -90 | 90 | -0.0023171 | -0.00058026 | 0.0023171 | 0.00058021
127 | 129 | 1.156 | 0.73985 | 1.9413e-09 | 0 | 0 | 0 | 0 | 0 | 1 | -90 | 90 | 0.0013947 | 0.00034907 | -0.0013947 | -0.00034924
128 | 130 | 1.8788 | 1.2024 | 3.1551e-09 | 0 | 0 | 0 | 0 | 0 | 1 | -90 | 90 | -0.0045993 | -0.0011522 | 0.0045998 | 0.0011522
129 | 131 | 2.1006 | 1.3444 | 3.5274e-09 | 0 | 0 | 0 | 0 | 0 | 1 | -90 | 90 | 0.0013947 | 0.00034924 | -0.0013946 | -0.00034954
130 | 132 | 1.5382 | 0.98445 | 2.5831e-09 | 0 | 0 | 0 | 0 | 0 | 1 | -90 | 90 | -0.0045998 | -0.0011522 | 0.0046002 | 0.0011522
132 | 148 | 1.5955 | 1.0211 | 2.6792e-09 | 0 | 0 | 0 | 0 | 0 | 1 | -90 | 90 | -0.005631 | -0.0014105 | 0.0056316 | 0.0014106
132 | 149 | 0.37113 | 0.23753 | 6.2323e-10 | 0 | 0 | 0 | 0 | 0 | 1 | -90 | 90 | 0.0010309 | 0.00025832 | -0.0010309 | -0.00025837
148 | 156 | 3.8279 | 2.4499 | 6.4281e-09 | 0 | 0 | 0 | 0 | 0 | 1 | -90 | 90 | 0.018184 | 0.0045671 | -0.01817 | -0.0045586
148 | 158 | 1.4188 | 0.90802 | 2.3825e-09 | 0 | 0 | 0 | 0 | 0 | 1 | -90 | 90 | -0.023816 | -0.0059777 | 0.023825 | 0.0059832
156 | 162 | 1.5158 | 0.9701 | 2.5454e-09 | 0 | 0 | 0 | 0 | 0 | 1 | -90 | 90 | 0.017845 | 0.0044771 | -0.017839 | -0.0044738
158 | 215 | 2.1143 | 1.3532 | 3.5505e-09 | 0 | 0 | 0 | 0 | 0 | 1 | -90 | 90 | -0.023825 | -0.0059832 | 0.023838 | 0.0059914
133 | 134 | 2.1373 | 1.3679 | 3.5891e-09 | 0 | 0 | 0 | 0 | 0 | 1 | -90 | 90 | -0.002847 | -0.00071354 | 0.0028472 | 0.00071331
134 | 135 | 1.1606 | 0.74281 | 7.7961e-09 | 0 | 0 | 0 | 0 | 0 | 1 | -90 | 90 | 0.05757 | 0.014663 | -0.057527 | -0.014637
134 | 287 | 3.0014 | 1.9209 | 2.0161e-08 | 0 | 0 | 0 | 0 | 0 | 1 | -90 | 90 | -0.060417 | -0.015377 | 0.060537 | 0.015452
135 | 315 | 6.3545 | 4.0669 | 4.2684e-08 | 0 | 0 | 0 | 0 | 0 | 1 | -90 | 90 | 0.054431 | 0.013861 | -0.054224 | -0.013733
287 | 285 | 1.03 | 0.65922 | 6.9188e-09 | 0 | 0 | 0 | 0 | 0 | 1 | -90 | 90 | -0.061897 | -0.015792 | 0.06194 | 0.015819
285 | 284 | 0.0035279 | 0.0022578 | 2.3697e-11 | 0 | 0 | 0 | 0 | 0 | 1 | -90 | 90 | -0.063318 | -0.016165 | 0.063318 | 0.016165
315 | 335 | 4.1762 | 2.6728 | 2.8052e-08 | 0 | 0 | 0 | 0 | 0 | 1 | -90 | 90 | 0.052296 | 0.01325 | -0.05217 | -0.013172
306 | 307 | 2.4442 | 1.5643 | 4.1045e-09 | 0 | 0 | 0 | 0 | 0 | 1 | -90 | 90 | -0.0068961 | -0.0017285 | 0.0068974 | 0.0017289
307 | 308 | 4.5622 | 2.9198 | 7.6611e-09 | 0 | 0 | 0 | 0 | 0 | 1 | -90 | 90 | -0.0068974 | -0.0017289 | 0.0068999 | 0.0017298
308 | 309 | 1.38 | 0.8832 | 2.3174e-09 | 0 | 0 | 0 | 0 | 0 | 1 | -90 | 90 | -0.0076441 | -0.0019162 | 0.007645 | 0.0019166
308 | 310 | 0.45724 | 0.29263 | 7.6783e-10 | 0 | 0 | 0 | 0 | 0 | 1 | -90 | 90 | 0.00074424 | 0.00018647 | -0.00074424 | -0.00018654
309 | 331 | 3.6255 | 2.3203 | 6.0882e-09 | 0 | 0 | 0 | 0 | 0 | 1 | -90 | 90 | 0.0013825 | 0.00034589 | -0.0013824 | -0.00034641
309 | 327 | 1.8981 | 1.2148 | 3.1874e-09 | 0 | 0 | 0 | 0 | 0 | 1 | -90 | 90 | -0.0090275 | -0.0022625 | 0.0090293 | 0.0022633
331 | 334 | 0.52852 | 0.33825 | 8.8753e-10 | 0 | 0 | 0 | 0 | 0 | 1 | -90 | 90 | 0.00029306 | 7.337e-05 | -0.00029306 | -7.3454e-05
327 | 328 | 0.67743 | 0.43355 | 1.1376e-09 | 0 | 0 | 0 | 0 | 0 | 1 | -90 | 90 | -0.010458 | -0.0026213 | 0.010458 | 0.0026217
312 | 313 | 2.9329 | 1.8771 | 4.9251e-09 | 0 | 0 | 0 | 0 | 0 | 1 | -90 | 90 | -0.04647 | -0.011672 | 0.046541 | 0.011717
312 | 314 | 0.81817 | 0.52363 | 1.3739e-09 | 0 | 0 | 0 | 0 | 0 | 1 | -90 | 90 | 0.038714 | 0.0097274 | -0.038701 | -0.0097187
313 | 316 | 2.391 | 1.5303 | 4.0152e-09 | 0 | 0 | 0 | 0 | 0 | 1 | -90 | 90 | -0.047299 | -0.011907 | 0.047359 | 0.011945
314 | 317 | 0.68187 | 0.4364 | 1.145e-09 | 0 | 0 | 0 | 0 | 0 | 1 | -90 | 90 | 0.038441 | 0.0096537 | -0.03843 | -0.0096466
316 | 337 | 0.49428 | 0.31634 | 1.6601e-09 | 0 | 0 | 0 | 0 | 0 | 1 | -90 | 90 | -0.047647 | -0.012017 | 0.047659 | 0.012025
317 | 330 | 2.3995 | 1.5357 | 4.0295e-09 | 0 | 0 | 0 | 0 | 0 | 1 | -90 | 90 | 0.032608 | 0.0081874 | -0.032579 | -0.0081695
335 | 336 | 0.20392 | 0.13051 | 1.3698e-09 | 0 | 0 | 0 | 0 | 0 | 1 | -90 | 90 | 0.049243 | 0.012438 | -0.049237 | -0.012435
337 | 336 | 1.511 | 0.96706 | 5.0749e-09 | 0 | 0 | 0 | 0 | 0 | 1 | -90 | 90 | -0.048186 | -0.012157 | 0.048225 | 0.012181
330 | 332 | 4.3086 | 2.7575 | 7.2353e-09 | 0 | 0 | 0 | 0 | 0 | 1 | -90 | 90 | 0.00091035 | 0.0002275 | -0.00091031 | -0.00022816
330 | 333 | 1.2312 | 0.78798 | 2.0676e-09 | 0 | 0 | 0 | 0 | 0 | 1 | -90 | 90 | 0.020085 | 0.0050374 | -0.02008 | -0.005034
330 | 328 | 2.7238 | 1.7432 | 4.574e-09 | 0 | 0 | 0 | 0 | 0 | 1 | -90 | 90 | 0.011584 | 0.0029046 | -0.01158 | -0.0029024
318 | 319 | 2.9492 | 1.8875 | 4.9525e-09 | 0 | 0 | 0 | 0 | 0 | 1 | -90 | 90 | -0.0018887 | -0.0004734 | 0.0018888 | 0.000473
319 | 322 | 3.9607 | 2.5348 | 6.6511e-09 | 0 | 0 | 0 | 0 | 0 | 1 | -90 | 90 | -0.0076768 | -0.0019219 | 0.0076794 | 0.001923
319 | 323 | 1.5258 | 0.97653 | 2.5623e-09 | 0 | 0 | 0 | 0 | 0 | 1 | -90 | 90 | 0.005788 | 0.0014489 | -0.0057874 | -0.0014488
322 | 326 | 4.0375 | 2.584 | 6.78e-09 | 0 | 0 | 0 | 0 | 0 | 1 | -90 | 90 | -0.0079522 | -0.0019913 | 0.007955 | 0.0019925
323 | 324 | 1.7958 | 1.1493 | 3.0156e-09 | 0 | 0 | 0 | 0 | 0 | 1 | -90 | 90 | 0.0048441 | 0.0012123 | -0.0048436 | -0.0012123
320 | 321 | 1.5884 | 1.0166 | 2.6673e-09 | 0 | 0 | 0 | 0 | 0 | 1 | -90 | 90 | -0.0012879 | -0.0003228 | 0.0012879 | 0.00032257
321 | 324 | 1.0662 | 0.6824 | 1.7905e-09 | 0 | 0 | 0 | 0 | 0 | 1 | -90 | 90 | -0.0044836 | -0.0011222 | 0.0044839 | 0.0011222
321 | 325 | 2.4338 | 1.5576 | 4.0871e-09 | 0 | 0 | 0 | 0 | 0 | 1 | -90 | 90 | 0.0031957 | 0.00079962 | -0.0031955 | -0.00079982
325 | 338 | 1.4149 | 0.90555 | 2.376e-09 | 0 | 0 | 0 | 0 | 0 | 1 | -90 | 90 | 0.0017024 | 0.00042619 | -0.0017024 | -0.00042639
325 | 339 | 2.0864 | 1.3353 | 3.5036e-09 | 0 | 0 | 0 | 0 | 0 | 1 | -90 | 90 | 0.001493 | 0.00037363 | -0.001493 | -0.00037393
326 | 342 | 0.84905 | 0.54339 | 1.4258e-09 | 0 | 0 | 0 | 0 | 0 | 1 | -90 | 90 | -0.0097236 | -0.0024358 | 0.0097245 | 0.0024362
338 | 340 | 1.4351 | 0.91844 | 2.4098e-09 | 0 | 0 | 0 | 0 | 0 | 1 | -90 | 90 | 0.0017024 | 0.00042639 | -0.0017023 | -0.00042658
339 | 347 | 1.7847 | 1.1422 | 2.997e-09 | 0 | 0 | 0 | 0 | 0 | 1 | -90 | 90 | 0.00027557 | 6.8789e-05 | -0.00027557 | -6.907e-05
342 | 343 | 1.1636 | 0.74473 | 1.9541e-09 | 0 | 0 | 0 | 0 | 0 | 1 | -90 | 90 | -0.011952 | -0.0029946 | 0.011954 | 0.0029956
328 | 329 | 2.145 | 1.3728 | 3.602e-09 | 0 | 0 | 0 | 0 | 0 | 1 | -90 | 90 | 0.0011212 | 0.0002807 | -0.0011212 | -0.00028102
333 | 343 | 1.8318 | 1.1723 | 3.0761e-09 | 0 | 0 | 0 | 0 | 0 | 1 | -90 | 90 | 0.017024 | 0.0042681 | -0.017018 | -0.0042646
343 | 344 | 1.4934 | 0.95576 | 2.5078e-09 | 0 | 0 | 0 | 0 | 0 | 1 | -90 | 90 | 0.0050637 | 0.001269 | -0.0050632 | -0.0012689
340 | 341 | 0.66622 | 0.42638 | 1.1188e-09 | 0 | 0 | 0 | 0 | 0 | 1 | -90 | 90 | 0.0014342 | 0.00035937 | -0.0014342 | -0.00035947
344 | 345 | 1.0444 | 0.66839 | 1.7538e-09 | 0 | 0 | 0 | 0 | 0 | 1 | -90 | 90 | 0.0042313 | 0.0010604 | -0.0042311 | -0.0010604
345 | 346 | 0.39496 | 0.25278 | 6.6325e-10 | 0 | 0 | 0 | 0 | 0 | 1 | -90 | 90 | 0.00076252 | 0.00019106 | -0.00076252 | -0.00019112
136 | 137 | 1.3515 | 0.86495 | 2.2695e-09 | 0 | 0 | 0 | 0 | 0 | 1 | -90 | 90 | -0.015174 | -0.0038037 | 0.015177 | 0.0038056
136 | 138 | 1.0729 | 0.68665 | 1.8017e-09 | 0 | 0 | 0 | 0 | 0 | 1 | -90 | 90 | 0.015174 | 0.0038037 | -0.015171 | -0.0038022
137 | 139 | 0.30536 | 0.19543 | 2.0511e-09 | 0 | 0 | 0 | 0 | 0 | 1 | -90 | 90 | 0.41823 | 0.10715 | -0.41766 | -0.10678
137 | 140 | 0.43294 | 0.27708 | 2.9081e-09 | 0 | 0 | 0 | 0 | 0 | 1 | -90 | 90 | -0.4334 | -0.11096 | 0.43427 | 0.11151
138 | 141 | 0.60831 | 0.38932 | 1.0215e-09 | 0 | 0 | 0 | 0 | 0 | 1 | -90 | 90 | 0.0095179 | 0.0023854 | -0.0095173 | -0.0023851
139 | 183 | 0.50446 | 0.32285 | 3.3885e-09 | 0 | 0 | 0 | 0 | 0 | 1 | -90 | 90 | 0.41138 | 0.10521 | -0.41047 | -0.10463
140 | 289 | 2.5443 | 1.6283 | 4.2725e-09 | 0 | 0 | 0 | 0 | 0 | 1 | -90 | 90 | 0.0029483 | 0.00073855 | -0.0029481 | -0.00073883
141 | 273 | 2.4273 | 1.5534 | 4.076e-09 | 0 | 0 | 0 | 0 | 0 | 1 | -90 | 90 | 0.0048152 | 0.0012066 | -0.0048146 | -0.0012066
183 | 179 | 0.023585 | 0.015095 | 1.5842e-10 | 0 | 0 | 0 | 0 | 0 | 1 | -90 | 90 | 0.40521 | 0.10331 | -0.40517 | -0.10328
289 | 290 | 0.13028 | 0.08338 | 2.1878e-10 | 0 | 0 | 0 | 0 | 0 | 1 | -90 | 90 | 0.0010027 | 0.00025127 | -0.0010027 | -0.00025129
179 | 182 | 0.077676 | 0.049713 | 5.2176e-10 | 0 | 0 | 0 | 0 | 0 | 1 | -90 | 90 | 0.40162 | 0.10239 | -0.40149 | -0.10231
179 | 177 | 1.3381 | 0.85639 | 2.2471e-09 | 0 | 0 | 0 | 0 | 0 | 1 | -90 | 90 | 0.0035501 | 0.00088959 | -0.0035499 | -0.00088969
142 | 143 | 1.2176 | 0.77926 | 2.0447e-09 | 0 | 0 | 0 | 0 | 0 | 1 | -90 | 90 | -0.00027918 | -6.9973e-05 | 0.00027918 | 6.9778e-05
143 | 209 | 1.4975 | 0.95839 | 2.5147e-09 | 0 | 0 | 0 | 0 | 0 | 1 | -90 | 90 | -0.0010382 | -0.00026002 | 0.0010382 | 0.00025979
209 | 207 | 0.19406 | 0.1242 | 3.2588e-10 | 0 | 0 | 0 | 0 | 0 | 1 | -90 | 90 | -0.0010382 | -0.00025979 | 0.0010382 | 0.00025976
207 | 210 | 3.3488 | 2.1432 | 5.6236e-09 | 0 | 0 | 0 | 0 | 0 | 1 | -90 | 90 | -0.0065886 | -0.0016438 | 0.0065902 | 0.0016443
147 | 159 | 2.1834 | 1.3974 | 3.6666e-09 | 0 | 0 | 0 | 0 | 0 | 1 | -90 | 90 | -0.011054 | -0.0027712 | 0.011057 | 0.0027728
159 | 160 | 0.29398 | 0.18815 | 4.9368e-10 | 0 | 0 | 0 | 0 | 0 | 1 | -90 | 90 | -0.015496 | -0.0038849 | 0.015497 | 0.0038854
159 | 161 | 1.046 | 0.66945 | 1.7566e-09 | 0 | 0 | 0 | 0 | 0 | 1 | -90 | 90 | 0.0044394 | 0.0011122 | -0.0044392 | -0.0011122
160 | 163 | 1.7552 | 1.1234 | 2.9475e-09 | 0 | 0 | 0 | 0 | 0 | 1 | -90 | 90 | 0.001997 | 0.00050029 | -0.001997 | -0.00050051
160 | 162 | 1.4298 | 0.91506 | 2.401e-09 | 0 | 0 | 0 | 0 | 0 | 1 | -90 | 90 | -0.017494 | -0.0043856 | 0.017499 | 0.0043886
161 | 164 | 2.2934 | 1.4678 | 3.8512e-09 | 0 | 0 | 0 | 0 | 0 | 1 | -90 | 90 | 0.0040035 | 0.001003 | -0.0040031 | -0.0010031
157 | 215 | 0.9043 | 0.57875 | 1.5186e-09 | 0 | 0 | 0 | 0 | 0 | 1 | -90 | 90 | 0.02448 | 0.0061544 | -0.024474 | -0.0061506
157 | 213 | 1.495 | 0.95683 | 2.5106e-09 | 0 | 0 | 0 | 0 | 0 | 1 | -90 | 90 | -0.02448 | -0.0061544 | 0.02449 | 0.0061605
213 | 212 | 0.92771 | 0.59374 | 1.5579e-09 | 0 | 0 | 0 | 0 | 0 | 1 | -90 | 90 | -0.024936 | -0.0062723 | 0.024942 | 0.0062763
150 | 151 | 5.0853 | 3.2546 | 8.5396e-09 | 0 | 0 | 0 | 0 | 0 | 1 | -90 | 90 | -0.0012238 | -0.00030672 | 0.0012239 | 0.00030596
151 | 152 | 1.8765 | 1.2009 | 3.1511e-09 | 0 | 0 | 0 | 0 | 0 | 1 | -90 | 90 | -0.0032772 | -0.0008202 | 0.0032774 | 0.00082004
151 | 153 | 2.735 | 1.7504 | 4.5928e-09 | 0 | 0 | 0 | 0 | 0 | 1 | -90 | 90 | 0.0020533 | 0.00051424 | -0.0020532 | -0.0005146
152 | 155 | 2.6956 | 1.7252 | 4.5266e-09 | 0 | 0 | 0 | 0 | 0 | 1 | -90 | 90 | 0.0030244 | 0.00075769 | -0.0030241 | -0.00075794
166 | 355 | 0.33969 | 0.2174 | 5.7042e-10 | 0 | 0 | 0 | 0 | 0 | 1 | -90 | 90 | 0.0051398 | 0.0012881 | -0.0051397 | -0.0012881
355 | 356 | 0.48094 | 0.3078 | 8.0763e-10 | 0 | 0 | 0 | 0 | 0 | 1 | -90 | 90 | 0.0040963 | 0.0010266 | -0.0040962 | -0.0010266
164 | 282 | 1.9028 | 1.2178 | 3.1953e-09 | 0 | 0 | 0 | 0 | 0 | 1 | -90 | 90 | 0.0024099 | 0.00060377 | -0.0024098 | -0.00060399
356 | 357 | 0.40682 | 0.26037 | 6.8316e-10 | 0 | 0 | 0 | 0 | 0 | 1 | -90 | 90 | 0.0030531 | 0.00076515 | -0.003053 | -0.00076519
167 | 168 | 0.33833 | 0.21653 | 5.6815e-10 | 0 | 0 | 0 | 0 | 0 | 1 | -90 | 90 | -0.010275 | -0.002575 | 0.010275 | 0.0025752
167 | 169 | 1.3065 | 0.83615 | 2.1939e-09 | 0 | 0 | 0 | 0 | 0 | 1 | -90 | 90 | 0.0070689 | 0.0017715 | -0.0070682 | -0.0017712
168 | 170 | 2.0979 | 1.3427 | 3.523e-09 | 0 | 0 | 0 | 0 | 0 | 1 | -90 | 90 | -0.011778 | -0.0029519 | 0.011781 | 0.0029536
169 | 171 | 2.7273 | 1.7455 | 4.5799e-09 | 0 | 0 | 0 | 0 | 0 | 1 | -90 | 90 | 0.0049509 | 0.0012406 | -0.0049501 | -0.0012405
170 | 174 | 2.1949 | 1.4047 | 3.6858e-09 | 0 | 0 | 0 | 0 | 0 | 1 | -90 | 90 | -0.011781 | -0.0029536 | 0.011785 | 0.0029553
171 | 175 | 0.71339 | 0.45657 | 1.198e-09 | 0 | 0 | 0 | 0 | 0 | 1 | -90 | 90 | 0.0030097 | 0.00075422 | -0.0030096 | -0.0007543
174 | 204 | 1.4895 | 0.9533 | 2.5013e-09 | 0 | 0 | 0 | 0 | 0 | 1 | -90 | 90 | -0.01306 | -0.0032749 | 0.013062 | 0.0032764
172 | 260 | 1.0801 | 0.69129 | 1.8138e-09 | 0 | 0 | 0 | 0 | 0 | 1 | -90 | 90 | -0.0013016 | -0.00032512 | 0.0013017 | 0.00032496
172 | 258 | 3.7603 | 2.4066 | 6.3146e-09 | 0 | 0 | 0 | 0 | 0 | 1 | -90 | 90 | 0.0013016 | 0.00032512 | -0.0013016 | -0.00032568
260 | 173 | 1.8584 | 1.1894 | 3.1207e-09 | 0 | 0 | 0 | 0 | 0 | 1 | -90 | 90 | -0.0029628 | -0.00074128 | 0.0029629 | 0.00074109
258 | 259 | 3.4337 | 2.1976 | 5.7662e-09 | 0 | 0 | 0 | 0 | 0 | 1 | -90 | 90 | 0.0013016 | 0.00032568 | -0.0013015 | -0.0003262
173 | 261 | 0.88774 | 0.56816 | 1.4908e-09 | 0 | 0 | 0 | 0 | 0 | 1 | -90 | 90 | -0.0029629 | -0.00074109 | 0.002963 | 0.00074101
261 | 270 | 1.1876 | 0.76005 | 1.9943e-09 | 0 | 0 | 0 | 0 | 0 | 1 | -90 | 90 | -0.0045809 | -0.0011465 | 0.0045811 | 0.0011465
204 | 205 | 1.3531 | 0.86597 | 2.2722e-09 | 0 | 0 | 0 | 0 | 0 | 1 | -90 | 90 | -0.057207 | -0.0144 | 0.057255 | 0.014431
204 | 191 | 0.9218 | 0.58995 | 1.5479e-09 | 0 | 0 | 0 | 0 | 0 | 1 | -90 | 90 | 0.044145 | 0.011124 | -0.044125 | -0.011112
270 | 269 | 1.2008 | 0.7685 | 2.0164e-09 | 0 | 0 | 0 | 0 | 0 | 1 | -90 | 90 | -0.005031 | -0.0012592 | 0.0050313 | 0.0012592
205 | 262 | 0.68576 | 0.43889 | 1.1516e-09 | 0 | 0 | 0 | 0 | 0 | 1 | -90 | 90 | -0.058168 | -0.01466 | 0.058193 | 0.014676
191 | 203 | 1.7687 | 1.132 | 2.9702e-09 | 0 | 0 | 0 | 0 | 0 | 1 | -90 | 90 | 0.044125 | 0.011112 | -0.044087 | -0.011088
176 | 178 | 0.72878 | 0.46642 | 1.2238e-09 | 0 | 0 | 0 | 0 | 0 | 1 | -90 | 90 | -0.004131 | -0.0010353 | 0.0041312 | 0.0010353
178 | 180 | 1.6968 | 1.0859 | 2.8493e-09 | 0 | 0 | 0 | 0 | 0 | 1 | -90 | 90 | 0.012455 | 0.0031226 | -0.012452 | -0.0031211
178 | 181 | 0.95353 | 0.61026 | 1.6012e-09 | 0 | 0 | 0 | 0 | 0 | 1 | -90 | 90 | -0.016586 | -0.0041579 | 0.016589 | 0.0041596
180 | 184 | 2.6744 | 1.7116 | 4.491e-09 | 0 | 0 | 0 | 0 | 0 | 1 | -90 | 90 | 0.0079746 | 0.0019989 | -0.0079728 | -0.0019982
181 | 185 | 1.2968 | 0.82996 | 2.1777e-09 | 0 | 0 | 0 | 0 | 0 | 1 | -90 | 90 | -0.020622 | -0.0051705 | 0.020628 | 0.0051742
182 | 236 | 0.14044 | 0.089882 | 9.4336e-10 | 0 | 0 | 0 | 0 | 0 | 1 | -90 | 90 | 0.40048 | 0.10205 | -0.40023 | -0.1019
185 | 218 | 0.50983 | 0.32629 | 3.4246e-09 | 0 | 0 | 0 | 0 | 0 | 1 | -90 | 90 | 0.20694 | 0.052352 | -0.2067 | -0.052199
185 | 278 | 0.4623 | 0.29587 | 3.1053e-09 | 0 | 0 | 0 | 0 | 0 | 1 | -90 | 90 | -0.22756 | -0.057526 | 0.22783 | 0.057693
236 | 235 | 0.34343 | 0.2198 | 2.3068e-09 | 0 | 0 | 0 | 0 | 0 | 1 | -90 | 90 | 0.39854 | 0.10147 | -0.39795 | -0.1011
218 | 220 | 0.63262 | 0.40487 | 4.2493e-09 | 0 | 0 | 0 | 0 | 0 | 1 | -90 | 90 | 0.14711 | 0.037204 | -0.14696 | -0.037109
218 | 216 | 2.0888 | 1.3368 | 3.5077e-09 | 0 | 0 | 0 | 0 | 0 | 1 | -90 | 90 | 0.059589 | 0.014996 | -0.059508 | -0.014944
278 | 256 | 0.44518 | 0.28492 | 2.9903e-09 | 0 | 0 | 0 | 0 | 0 | 1 | -90 | 90 | -0.23074 | -0.058423 | 0.231 | 0.058588
235 | 237 | 0.29497 | 0.18878 | 1.9814e-09 | 0 | 0 | 0 | 0 | 0 | 1 | -90 | 90 | 0.24931 | 0.0633 | -0.24911 | -0.063173
235 | 234 | 0.37438 | 0.2396 | 2.5147e-09 | 0 | 0 | 0 | 0 | 0 | 1 | -90 | 90 | 0.14863 | 0.037796 | -0.14854 | -0.037739
220 | 222 | 0.12906 | 0.0826 | 8.6692e-10 | 0 | 0 | 0 | 0 | 0 | 1 | -90 | 90 | 0.10285 | 0.025996 | -0.10284 | -0.025987
220 | 223 | 1.2336 | 0.78953 | 2.0716e-09 | 0 | 0 | 0 | 0 | 0 | 1 | -90 | 90 | 0.044104 | 0.011113 | -0.044078 | -0.011096
256 | 255 | 1.1715 | 0.74979 | 1.9673e-09 | 0 | 0 | 0 | 0 | 0 | 1 | -90 | 90 | 0.010259 | 0.0025705 | -0.010257 | -0.0025698
256 | 237 | 0.18696 | 0.11965 | 1.2558e-09 | 0 | 0 | 0 | 0 | 0 | 1 | -90 | 90 | -0.24126 | -0.061159 | 0.24138 | 0.061234
186 | 187 | 0.5297 | 0.33901 | 8.8951e-10 | 0 | 0 | 0 | 0 | 0 | 1 | -90 | 90 | 0.012076 | 0.0030264 | -0.012075 | -0.0030259
186 | 188 | 1.4552 | 0.93132 | 2.4436e-09 | 0 | 0 | 0 | 0 | 0 | 1 | -90 | 90 | -0.01246 | -0.0031228 | 0.012463 | 0.0031241
187 | 189 | 0.3503 | 0.22419 | 5.8824e-10 | 0 | 0 | 0 | 0 | 0 | 1 | -90 | 90 | 0.0050584 | 0.0012674 | -0.0050583 | -0.0012674
189 | 193 | 0.98789 | 0.63225 | 1.6589e-09 | 0 | 0 | 0 | 0 | 0 | 1 | -90 | 90 | 0.0033168 | 0.00083095 | -0.0033167 | -0.00083103
193 | 281 | 1.4534 | 0.93015 | 2.4406e-09 | 0 | 0 | 0 | 0 | 0 | 1 | -90 | 90 | 0.0014103 | 0.00035323 | -0.0014102 | -0.00035345
195 | 203 | 1.4094 | 0.90201 | 2.3667e-09 | 0 | 0 | 0 | 0 | 0 | 1 | -90 | 90 | -0.039509 | -0.0099311 | 0.039533 | 0.0099463
192 | 349 | 2.2424 | 1.4351 | 3.7656e-09 | 0 | 0 | 0 | 0 | 0 | 1 | -90 | 90 | 0.0016231 | 0.00040644 | -0.001623 | -0.00040677
192 | 286 | 0.20648 | 0.13215 | 3.4674e-10 | 0 | 0 | 0 | 0 | 0 | 1 | -90 | 90 | -0.0016231 | -0.00040644 | 0.0016231 | 0.00040641
286 | 288 | 0.92893 | 0.59452 | 1.5599e-09 | 0 | 0 | 0 | 0 | 0 | 1 | -90 | 90 | 0.065005 | 0.016415 | -0.064962 | -0.016388
286 | 202 | 0.21508 | 0.13765 | 3.6117e-10 | 0 | 0 | 0 | 0 | 0 | 1 | -90 | 90 | -0.066628 | -0.016822 | 0.066638 | 0.016828
288 | 262 | 0.92088 | 0.58936 | 1.5464e-09 | 0 | 0 | 0 | 0 | 0 | 1 | -90 | 90 | 0.063582 | 0.016042 | -0.063541 | -0.016016
202 | 283 | 0.39341 | 0.25178 | 2.6426e-09 | 0 | 0 | 0 | 0 | 0 | 1 | -90 | 90 | 0.066445 | 0.016958 | -0.066426 | -0.016946
202 | 200 | 0.22244 | 0.14236 | 1.4941e-09 | 0 | 0 | 0 | 0 | 0 | 1 | -90 | 90 | -0.13308 | -0.033786 | 0.13313 | 0.033814
196 | 197 | 0.071353 | 0.045666 | 4.7928e-10 | 0 | 0 | 0 | 0 | 0 | 1 | -90 | 90 | -0.14164 | -0.035967 | 0.14165 | 0.035977
196 | 198 | 0.051175 | 0.032752 | 3.4375e-10 | 0 | 0 | 0 | 0 | 0 | 1 | -90 | 90 | 0.13603 | 0.034561 | -0.13602 | -0.034555
197 | 199 | 0.16177 | 0.10353 | 1.0866e-09 | 0 | 0 | 0 | 0 | 0 | 1 | -90 | 90 | -0.14281 | -0.036266 | 0.14284 | 0.036289
198 | 200 | 0.21425 | 0.13712 | 1.4391e-09 | 0 | 0 | 0 | 0 | 0 | 1 | -90 | 90 | 0.13471 | 0.034226 | -0.13467 | -0.034199
199 | 201 | 0.14631 | 0.093638 | 9.8277e-10 | 0 | 0 | 0 | 0 | 0 | 1 | -90 | 90 | -0.14569 | -0.037002 | 0.14572 | 0.037023
201 | 234 | 0.092599 | 0.059263 | 6.2199e-10 | 0 | 0 | 0 | 0 | 0 | 1 | -90 | 90 | -0.14669 | -0.037267 | 0.14671 | 0.03728
283 | 284 | 0.15573 | 0.099666 | 1.046e-09 | 0 | 0 | 0 | 0 | 0 | 1 | -90 | 90 | 0.064646 | 0.0165 | -0.064639 | -0.016496
210 | 211 | 1.4714 | 0.94167 | 2.4708e-09 | 0 | 0 | 0 | 0 | 0 | 1 | -90 | 90 | -0.0077748 | -0.0019412 | 0.0077758 | 0.0019416
211 | 224 | 1.0587 | 0.67759 | 1.7779e-09 | 0 | 0 | 0 | 0 | 0 | 1 | -90 | 90 | -0.011746 | -0.0029366 | 0.011747 | 0.0029375
224 | 225 | 1.6084 | 1.0294 | 2.7009e-09 | 0 | 0 | 0 | 0 | 0 | 1 | -90 | 90 | -0.015844 | -0.0039642 | 0.015848 | 0.0039668
225 | 227 | 2.499 | 1.5994 | 4.1965e-09 | 0 | 0 | 0 | 0 | 0 | 1 | -90 | 90 | 0.0021444 | 0.00053712 | -0.0021443 | -0.00053744
222 | 293 | 4.1373 | 2.6479 | 6.9476e-09 | 0 | 0 | 0 | 0 | 0 | 1 | -90 | 90 | 0.0056149 | 0.0014071 | -0.0056135 | -0.0014069
222 | 241 | 0.04623 | 0.029587 | 3.1053e-10 | 0 | 0 | 0 | 0 | 0 | 1 | -90 | 90 | 0.097224 | 0.024579 | -0.097219 | -0.024576
223 | 229 | 1.4339 | 0.91768 | 2.4079e-09 | 0 | 0 | 0 | 0 | 0 | 1 | -90 | 90 | 0.041299 | 0.0104 | -0.041272 | -0.010383
299 | 300 | 0.043804 | 0.028035 | 7.3559e-11 | 0 | 0 | 0 | 0 | 0 | 1 | -90 | 90 | 0.005137 | 0.0012874 | -0.005137 | -0.0012874
299 | 301 | 1.2432 | 0.79565 | 2.0877e-09 | 0 | 0 | 0 | 0 | 0 | 1 | -90 | 90 | 0.0052118 | 0.0013061 | -0.0052114 | -0.0013061
241 | 243 | 1.5232 | 0.97487 | 2.5579e-09 | 0 | 0 | 0 | 0 | 0 | 1 | -90 | 90 | 0.0071831 | 0.0018002 | -0.0071823 | -0.0017999
241 | 239 | 1.0268 | 0.65713 | 6.8969e-09 | 0 | 0 | 0 | 0 | 0 | 1 | -90 | 90 | 0.090036 | 0.022776 | -0.089945 | -0.022718
229 | 230 | 2.5886 | 1.6567 | 4.3469e-09 | 0 | 0 | 0 | 0 | 0 | 1 | -90 | 90 | 0.04059 | 0.010212 | -0.040543 | -0.010182
300 | 303 | 0.59536 | 0.38103 | 9.9977e-10 | 0 | 0 | 0 | 0 | 0 | 1 | -90 | 90 | 0.0035874 | 0.00089903 | -0.0035873 | -0.00089907
301 | 304 | 0.39515 | 0.25289 | 6.6356e-10 | 0 | 0 | 0 | 0 | 0 | 1 | -90 | 90 | 0.0015664 | 0.00039253 | -0.0015664 | -0.00039258
243 | 292 | 1.451 | 0.92862 | 2.4366e-09 | 0 | 0 | 0 | 0 | 0 | 1 | -90 | 90 | 0.0038814 | 0.00097263 | -0.0038811 | -0.00097272
239 | 238 | 0.31483 | 0.20149 | 2.1147e-09 | 0 | 0 | 0 | 0 | 0 | 1 | -90 | 90 | 0.089105 | 0.022508 | -0.089078 | -0.022491
230 | 231 | 0.28418 | 0.18188 | 4.7722e-10 | 0 | 0 | 0 | 0 | 0 | 1 | -90 | 90 | 0.03882 | 0.0097502 | -0.038815 | -0.0097472
231 | 232 | 2.3753 | 1.5202 | 3.9887e-09 | 0 | 0 | 0 | 0 | 0 | 1 | -90 | 90 | 0.031643 | 0.0079495 | -0.031617 | -0.0079331
231 | 233 | 4.742 | 3.0349 | 7.963e-09 | 0 | 0 | 0 | 0 | 0 | 1 | -90 | 90 | 0.007172 | 0.0017978 | -0.0071693 | -0.0017968
232 | 247 | 2.2866 | 1.4634 | 3.8397e-09 | 0 | 0 | 0 | 0 | 0 | 1 | -90 | 90 | 0.02177 | 0.0054652 | -0.021758 | -0.005458
233 | 246 | 2.9539 | 1.8905 | 4.9605e-09 | 0 | 0 | 0 | 0 | 0 | 1 | -90 | 90 | 0.0062337 | 0.0015624 | -0.0062324 | -0.001562
247 | 272 | 1.4073 | 0.90067 | 2.3632e-09 | 0 | 0 | 0 | 0 | 0 | 1 | -90 | 90 | 0.019732 | 0.0049502 | -0.019726 | -0.0049465
272 | 274 | 1.7012 | 1.0888 | 2.8567e-09 | 0 | 0 | 0 | 0 | 0 | 1 | -90 | 90 | 0.019726 | 0.0049465 | -0.019719 | -0.0049421
255 | 253 | 0.084548 | 0.054111 | 1.4198e-10 | 0 | 0 | 0 | 0 | 0 | 1 | -90 | 90 | 0.0076637 | 0.0019198 | -0.0076636 | -0.0019198
238 | 240 | 0.035676 | 0.022833 | 2.3964e-10 | 0 | 0 | 0 | 0 | 0 | 1 | -90 | 90 | 0.087747 | 0.022157 | -0.087744 | -0.022155
240 | 242 | 0.62019 | 0.39692 | 4.1659e-09 | 0 | 0 | 0 | 0 | 0 | 1 | -90 | 90 | 0.087309 | 0.022046 | -0.087257 | -0.022013
242 | 244 | 0.78566 | 0.50282 | 5.2774e-09 | 0 | 0 | 0 | 0 | 0 | 1 | -90 | 90 | 0.082035 | 0.020705 | -0.081977 | -0.020668
242 | 245 | 1.8801 | 1.2033 | 3.1572e-09 | 0 | 0 | 0 | 0 | 0 | 1 | -90 | 90 | 0.0052224 | 0.0013086 | -0.0052218 | -0.0013085
244 | 277 | 0.64065 | 0.41002 | 1.0758e-09 | 0 | 0 | 0 | 0 | 0 | 1 | -90 | 90 | 0.0048485 | 0.0012148 | -0.0048483 | -0.0012148
244 | 250 | 0.5355 | 0.34272 | 3.597e-09 | 0 | 0 | 0 | 0 | 0 | 1 | -90 | 90 | 0.077128 | 0.019453 | -0.077093 | -0.019431
245 | 275 | 0.55014 | 0.35209 | 9.2383e-10 | 0 | 0 | 0 | 0 | 0 | 1 | -90 | 90 | 0.0034851 | 0.00087324 | -0.003485 | -0.00087328
277 | 352 | 2.0968 | 1.342 | 3.5211e-09 | 0 | 0 | 0 | 0 | 0 | 1 | -90 | 90 | 0.0037221 | 0.00093256 | -0.0037217 | -0.0009327
275 | 276 | 1.5368 | 0.98355 | 2.5807e-09 | 0 | 0 | 0 | 0 | 0 | 1 | -90 | 90 | 0.003485 | 0.00087328 | -0.0034848 | -0.0008734
352 | 353 | 0.37165 | 0.23786 | 6.241e-10 | 0 | 0 | 0 | 0 | 0 | 1 | -90 | 90 | 0.0029119 | 0.00072972 | -0.0029118 | -0.00072975
252 | 253 | 4.7363 | 3.0313 | 7.9536e-09 | 0 | 0 | 0 | 0 | 0 | 1 | -90 | 90 | -0.00089676 | -0.00022457 | 0.0008968 | 0.00022382
252 | 254 | 1.0854 | 0.69466 | 1.8227e-09 | 0 | 0 | 0 | 0 | 0 | 1 | -90 | 90 | 0.00040097 | 0.00010032 | -0.00040097 | -0.00010049
269 | 271 | 1.8138 | 1.1608 | 3.0459e-09 | 0 | 0 | 0 | 0 | 0 | 1 | -90 | 90 | 0.0021719 | 0.00054361 | -0.0021718 | -0.00054385
269 | 267 | 2.3364 | 1.4953 | 3.9234e-09 | 0 | 0 | 0 | 0 | 0 | 1 | -90 | 90 | -0.0072033 | -0.0018029 | 0.0072046 | 0.0018033
265 | 266 | 1.8014 | 1.1529 | 3.025e-09 | 0 | 0 | 0 | 0 | 0 | 1 | -90 | 90 | 0.0018146 | 0.00045417 | -0.0018145 | -0.00045442
265 | 267 | 2.6677 | 1.7073 | 4.4798e-09 | 0 | 0 | 0 | 0 | 0 | 1 | -90 | 90 | 0.0077024 | 0.0019283 | -0.0077006 | -0.0019276
266 | 268 | 0.89002 | 0.56961 | 1.4946e-09 | 0 | 0 | 0 | 0 | 0 | 1 | -90 | 90 | 0.0012929 | 0.00032368 | -0.0012929 | -0.00032382
268 | 280 | 1.3328 | 0.85298 | 2.2381e-09 | 0 | 0 | 0 | 0 | 0 | 1 | -90 | 90 | 0.00073197 | 0.00018324 | -0.00073196 | -0.00018345
271 | 291 | 1.0322 | 0.66058 | 1.7333e-09 | 0 | 0 | 0 | 0 | 0 | 1 | -90 | 90 | 0.0017407 | 0.0004358 | -0.0017407 | -0.00043594
291 | 294 | 1.3381 | 0.85637 | 2.247e-09 | 0 | 0 | 0 | 0 | 0 | 1 | -90 | 90 | 0.0013465 | 0.00033713 | -0.0013464 | -0.00033733
294 | 295 | 0.77667 | 0.49707 | 1.3042e-09 | 0 | 0 | 0 | 0 | 0 | 1 | -90 | 90 | 0.00088871 | 0.00022261 | -0.0008887 | -0.00022274
353 | 354 | 0.26473 | 0.16943 | 4.4455e-10 | 0 | 0 | 0 | 0 | 0 | 1 | -90 | 90 | 0.0022564 | 0.0005655 | -0.0022564 | -0.00056553
303 | 350 | 0.080798 | 0.051711 | 1.3568e-10 | 0 | 0 | 0 | 0 | 0 | 1 | -90 | 90 | 0.0026433 | 0.00066247 | -0.0026433 | -0.00066247
350 | 351 | 0.071613 | 0.045832 | 1.2026e-10 | 0 | 0 | 0 | 0 | 0 | 1 | -90 | 90 | 0.0016287 | 0.00040818 | -0.0016287 | -0.00040819