## bus_data
BUS_I | BUS_TYPE | Pd | Qd | Gs | Bs | area | Vm | Va | baseKV | zone | Vmax | Vmin
1 | 1 | 0.0048407 | 0.0012132 | 0 | 0 | 1 | 0.99164 | -0.16017 | 0.4 | 1 | 1.1 | 0.9
2 | 1 | 0 | 0 | 0 | 0 | 1 | 0.99175 | -0.15796 | 0.4 | 1 | 1.1 | 0.9
3 | 1 | 0.00099965 | 0.00025053 | 0 | 0 | 1 | 0.99157 | -0.16157 | 0.4 | 1 | 1.1 | 0.9
4 | 1 | 0 | 0 | 0 | 0 | 1 | 0.99193 | -0.15452 | 0.4 | 1 | 1.1 | 0.9
5 | 1 | 0.0020502 | 0.00051382 | 0 | 0 | 1 | 0.99156 | -0.16178 | 0.4 | 1 | 1.1 | 0.9
7 | 1 | 0.0032529 | 0.00081524 | 0 | 0 | 1 | 0.99199 | -0.15338 | 0.4 | 1 | 1.1 | 0.9
6 | 1 | 0.00052654 | 0.00013196 | 0 | 0 | 1 | 0.99154 | -0.16207 | 0.4 | 1 | 1.1 | 0.9
8 | 1 | 0.0047967 | 0.0012022 | 0 | 0 | 1 | 0.99225 | -0.14839 | 0.4 | 1 | 1.1 | 0.9
9 | 1 | 0.0014081 | 0.0003529 | 0 | 0 | 1 | 0.99226 | -0.14822 | 0.4 | 1 | 1.1 | 0.9
18 | 1 | 0.00054209 | 0.00013586 | 0 | 0 | 1 | 0.99234 | -0.14666 | 0.4 | 1 | 1.1 | 0.9
14 | 1 | 0 | 0 | 0 | 0 | 1 | 0.99283 | -0.13714 | 0.4 | 1 | 1.1 | 0.9
10 | 1 | 0.0018649 | 0.00046738 | 0 | 0 | 1 | 0.99266 | -0.14046 | 0.4 | 1 | 1.1 | 0.9
11 | 1 | 0.0012168 | 0.00030496 | 0 | 0 | 1 | 0.99263 | -0.14098 | 0.4 | 1 | 1.1 | 0.9
12 | 1 | 0 | 0 | 0 | 0 | 1 | 0.99271 | -0.13939 | 0.4 | 1 | 1.1 | 0.9
13 | 1 | 0 | 0 | 0 | 0 | 1 | 0.99268 | -0.13994 | 0.4 | 1 | 1.1 | 0.9
20 | 1 | 0.0021844 | 0.00054747 | 0 | 0 | 1 | 0.99261 | -0.14141 | 0.4 | 1 | 1.1 | 0.9
62 | 1 | 0.00090473 | 0.00022675 | 0 | 0 | 1 | 0.99321 | -0.12971 | 0.4 | 1 | 1.1 | 0.9
23 | 1 | 0 | 0 | 0 | 0 | 1 | 0.99815 | -0.035404 | 0.4 | 1 | 1.1 | 0.9
32 | 1 | 0.0037538 | 0.0009408 | 0 | 0 | 1 | 0.99871 | -0.024821 | 0.4 | 1 | 1.1 | 0.9
31 | 1 | 0.0038591 | 0.00096718 | 0 | 0 | 1 | 0.99772 | -0.043772 | 0.4 | 1 | 1.1 | 0.9
21 | 1 | 0.0014666 | 0.00036755 | 0 | 0 | 1 | 0.9926 | -0.14154 | 0.4 | 1 | 1.1 | 0.9
63 | 1 | 0.012868 | 0.0032251 | 0 | 0 | 1 | 0.99343 | -0.12554 | 0.4 | 1 | 1.1 | 0.9
15 | 1 | 0.0033761 | 0.00084614 | 0 | 0 | 1 | 0.99667 | -0.063991 | 0.4 | 1 | 1.1 | 0.9
16 | 1 | 0.0028584 | 0.00071639 | 0 | 0 | 1 | 0.99673 | -0.062823 | 0.4 | 1 | 1.1 | 0.9
17 | 1 | 0.0063386 | 0.0015886 | 0 | 0 | 1 | 0.99698 | -0.058088 | 0.4 | 1 | 1.1 | 0.9
19 | 1 | 0 | 0 | 0 | 0 | 1 | 0.99705 | -0.05661 | 0.4 | 1 | 1.1 | 0.9
22 | 1 | 0 | 0 | 0 | 0 | 1 | 0.99714 | -0.055009 | 0.4 | 1 | 1.1 | 0.9
24 | 1 | 0.00080541 | 0.00020186 | 0 | 0 | 1 | 0.99739 | -0.050159 | 0.4 | 1 | 1.1 | 0.9
30 | 1 | 0 | 0 | 0 | 0 | 1 | 0.99928 | -0.01373 | 0.4 | 1 | 1.1 | 0.9
25 | 1 | 0.0023667 | 0.00059315 | 0 | 0 | 1 | 0.99851 | -0.028286 | 0.4 | 1 | 1.1 | 0.9
26 | 1 | 0.018436 | 0.0046204 | 0 | 0 | 1 | 0.99726 | -0.052103 | 0.4 | 1 | 1.1 | 0.9
27 | 1 | 0 | 0 | 0 | 0 | 1 | 0.99977 | -0.0044446 | 0.4 | 1 | 1.1 | 0.9
28 | 1 | 0.005514 | 0.0013819 | 0 | 0 | 1 | 0.99596 | -0.076799 | 0.4 | 1 | 1.1 | 0.9
29 | 3 | 0.0022772 | 0.00057072 | 0 | 0 | 1 | 1 | 0 | 0.4 | 1 | 1.1 | 0.9
65 | 1 | 0 | 0 | 0 | 0 | 1 | 0.99502 | -0.094703 | 0.4 | 1 | 1.1 | 0.9
55 | 1 | 0.017791 | 0.0044588 | 0 | 0 | 1 | 0.99691 | -0.059354 | 0.4 | 1 | 1.1 | 0.9
75 | 1 | 0.00098313 | 0.00024639 | 0 | 0 | 1 | 0.9949 | -0.09708 | 0.4 | 1 | 1.1 | 0.9
64 | 1 | 0.00034231 | 8.5791e-05 | 0 | 0 | 1 | 0.99424 | -0.10977 | 0.4 | 1 | 1.1 | 0.9
54 | 1 | 0.028906 | 0.0072445 | 0 | 0 | 1 | 0.99594 | -0.078019 | 0.4 | 1 | 1.1 | 0.9
33 | 1 | 0.0028475 | 0.00071365 | 0 | 0 | 1 | 0.97802 | -0.42128 | 0.4 | 1 | 1.1 | 0.9
34 | 1 | 0.0023358 | 0.0005854 | 0 | 0 | 1 | 0.97792 | -0.42329 | 0.4 | 1 | 1.1 | 0.9
35 | 1 | 0 | 0 | 0 | 0 | 1 | 0.97808 | -0.42019 | 0.4 | 1 | 1.1 | 0.9
48 | 1 | 0 | 0 | 0 | 0 | 1 | 0.97509 | -0.47865 | 0.4 | 1 | 1.1 | 0.9
56 | 1 | 0.00080412 | 0.00020153 | 0 | 0 | 1 | 0.98717 | -0.24435 | 0.4 | 1 | 1.1 | 0.9
47 | 1 | 0.0016508 | 0.00041373 | 0 | 0 | 1 | 0.97385 | -0.50316 | 0.4 | 1 | 1.1 | 0.9
57 | 1 | 0.00033695 | 8.4448e-05 | 0 | 0 | 1 | 0.98834 | -0.22183 | 0.4 | 1 | 1.1 | 0.9
36 | 1 | 0.0076348 | 0.0019135 | 0 | 0 | 1 | 0.97076 | -0.56412 | 0.4 | 1 | 1.1 | 0.9
38 | 1 | 0 | 0 | 0 | 0 | 1 | 0.97087 | -0.5619 | 0.4 | 1 | 1.1 | 0.9
37 | 1 | 0 | 0 | 0 | 0 | 1 | 0.97143 | -0.55081 | 0.4 | 1 | 1.1 | 0.9
39 | 1 | 0.0018022 | 0.00045167 | 0 | 0 | 1 | 0.97112 | -0.55699 | 0.4 | 1 | 1.1 | 0.9
40 | 1 | 0 | 0 | 0 | 0 | 1 | 0.97157 | -0.54804 | 0.4 | 1 | 1.1 | 0.9
43 | 1 | 0 | 0 | 0 | 0 | 1 | 0.97083 | -0.56265 | 0.4 | 1 | 1.1 | 0.9
44 | 1 | 0.00098212 | 0.00024614 | 0 | 0 | 1 | 0.97189 | -0.54185 | 0.4 | 1 | 1.1 | 0.9
41 | 1 | 0 | 0 | 0 | 0 | 1 | 0.97241 | -0.5315 | 0.4 | 1 | 1.1 | 0.9
42 | 1 | 0 | 0 | 0 | 0 | 1 | 0.97307 | -0.51844 | 0.4 | 1 | 1.1 | 0.9
45 | 1 | 0 | 0 | 0 | 0 | 1 | 0.97216 | -0.53633 | 0.4 | 1 | 1.1 | 0.9
49 | 1 | 0.00091664 | 0.00022973 | 0 | 0 | 1 | 0.97211 | -0.53746 | 0.4 | 1 | 1.1 | 0.9
78 | 1 | 0.0079993 | 0.0020048 | 0 | 0 | 1 | 0.97078 | -0.56366 | 0.4 | 1 | 1.1 | 0.9
46 | 1 | 0.0045532 | 0.0011411 | 0 | 0 | 1 | 0.97212 | -0.53724 | 0.4 | 1 | 1.1 | 0.9
50 | 1 | 0.0075735 | 0.0018981 | 0 | 0 | 1 | 0.97196 | -0.54037 | 0.4 | 1 | 1.1 | 0.9
51 | 1 | 0.037108 | 0.0093002 | 0 | 0 | 1 | 0.99488 | -0.09855 | 0.4 | 1 | 1.1 | 0.9
53 | 1 | 0 | 0 | 0 | 0 | 1 | 0.99553 | -0.085938 | 0.4 | 1 | 1.1 | 0.9
58 | 1 | 0.0002672 | 6.6966e-05 | 0 | 0 | 1 | 0.98875 | -0.21401 | 0.4 | 1 | 1.1 | 0.9
59 | 1 | 0.00093003 | 0.00023309 | 0 | 0 | 1 | 0.99073 | -0.17622 | 0.4 | 1 | 1.1 | 0.9
60 | 1 | 0.0018964 | 0.00047529 | 0 | 0 | 1 | 0.99181 | -0.15579 | 0.4 | 1 | 1.1 | 0.9
61 | 1 | 0 | 0 | 0 | 0 | 1 | 0.99267 | -0.13948 | 0.4 | 1 | 1.1 | 0.9
73 | 1 | 0 | 0 | 0 | 0 | 1 | 0.99339 | -0.12566 | 0.4 | 1 | 1.1 | 0.9
71 | 1 | 0.001882 | 0.00047168 | 0 | 0 | 1 | 0.99259 | -0.141 | 0.4 | 1 | 1.1 | 0.9
76 | 1 | 0.001885 | 0.00047243 | 0 | 0 | 1 | 0.99406 | -0.11304 | 0.4 | 1 | 1.1 | 0.9
70 | 1 | 0.00039899 | 9.9995e-05 | 0 | 0 | 1 | 0.99335 | -0.12648 | 0.4 | 1 | 1.1 | 0.9
72 | 1 | 0 | 0 | 0 | 0 | 1 | 0.99256 | -0.14157 | 0.4 | 1 | 1.1 | 0.9
66 | 1 | 0.0016201 | 0.00040603 | 0 | 0 | 1 | 0.99326 | -0.12814 | 0.4 | 1 | 1.1 | 0.9
67 | 1 | 0.00037707 | 9.4502e-05 | 0 | 0 | 1 | 0.99325 | -0.12839 | 0.4 | 1 | 1.1 | 0.9
68 | 1 | 0 | 0 | 0 | 0 | 1 | 0.99329 | -0.12756 | 0.4 | 1 | 1.1 | 0.9
69 | 1 | 0.00046116 | 0.00011558 | 0 | 0 | 1 | 0.99324 | -0.12857 | 0.4 | 1 | 1.1 | 0.9
77 | 1 | 0.0007754 | 0.00019433 | 0 | 0 | 1 | 0.99322 | -0.12893 | 0.4 | 1 | 1.1 | 0.9
74 | 1 | 0.00059664 | 0.00014953 | 0 | 0 | 1 | 0.99254 | -0.1419 | 0.4 | 1 | 1.1 | 0.9

## generator_data
GEN_BUS | PG | QG | QMAX | QMIN | VG | MBASE | GEN_STATUS | PMAX | PMIN
29 | 0.22598 | 0.057316 | 10 | -10 | 1 | 100 | 1 | 10 | 0

## branch_data
F_BUS | T_BUS | BR_R | BR_X | BR_B | RATE_A | RATE_B | RATE_C | TAP | SHIFT | BR_STATUS | ANGMIN | ANGMAX | P_in | Q_in | P_out | Q_out
1 | 2 | 2.0093 | 1.2859 | 3.3741e-09 | 0 | 0 | 0 | 0 | 0 | 1 | -90 | 90 | -0.0048407 | -0.0012132 | 0.0048412 | 0.0012132
2 | 3 | 4.4436 | 2.8439 | 7.4619e-09 | 0 | 0 | 0 | 0 | 0 | 1 | -90 | 90 | 0.003577 | 0.00089555 | -0.0035764 | -0.00089589
2 | 4 | 1.7995 | 1.1517 | 3.0219e-09 | 0 | 0 | 0 | 0 | 0 | 1 | -90 | 90 | -0.0084182 | -0.0021087 | 0.0084196 | 0.0021093
3 | 5 | 0.37006 | 0.23684 | 6.2143e-10 | 0 | 0 | 0 | 0 | 0 | 1 | -90 | 90 | 0.0025767 | 0.00064535 | -0.0025767 | -0.0006454
4 | 7 | 0.59576 | 0.38128 | 1.0004e-09 | 0 | 0 | 0 | 0 | 0 | 1 | -90 | 90 | -0.0084196 | -0.0021093 | 0.00842 | 0.0021095
5 | 6 | 2.3671 | 1.5149 | 3.975e-09 | 0 | 0 | 0 | 0 | 0 | 1 | -90 | 90 | 0.00052655 | 0.00013158 | -0.00052654 | -0.00013196
7 | 8 | 1.8867 | 1.2075 | 3.1683e-09 | 0 | 0 | 0 | 0 | 0 | 1 | -90 | 90 | -0.011673 | -0.0029248 | 0.011676 | 0.0029262
8 | 9 | 0.04498 | 0.028787 | 7.5533e-11 | 0 | 0 | 0 | 0 | 0 | 1 | -90 | 90 | -0.016472 | -0.0041284 | 0.016472 | 0.0041285
9 | 18 | 0.38544 | 0.24668 | 6.4726e-10 | 0 | 0 | 0 | 0 | 0 | 1 | -90 | 90 | -0.017881 | -0.0044814 | 0.017882 | 0.0044822
18 | 14 | 2.2823 | 1.4607 | 3.8326e-09 | 0 | 0 | 0 | 0 | 0 | 1 | -90 | 90 | -0.018424 | -0.004618 | 0.018432 | 0.004623
14 | 62 | 1.3049 | 0.83515 | 2.1913e-09 | 0 | 0 | 0 | 0 | 0 | 1 | -90 | 90 | -0.025166 | -0.0063099 | 0.025175 | 0.0063154
14 | 12 | 1.4729 | 0.94265 | 2.4734e-09 | 0 | 0 | 0 | 0 | 0 | 1 | -90 | 90 | 0.0067339 | 0.0016869 | -0.0067332 | -0.0016867
10 | 11 | 1.862 | 1.1917 | 3.1267e-09 | 0 | 0 | 0 | 0 | 0 | 1 | -90 | 90 | 0.0012168 | 0.00030467 | -0.0012168 | -0.00030496
10 | 12 | 1.544 | 0.98819 | 2.5929e-09 | 0 | 0 | 0 | 0 | 0 | 1 | -90 | 90 | -0.0030817 | -0.00077205 | 0.0030819 | 0.0007719
12 | 13 | 0.66672 | 0.4267 | 1.1196e-09 | 0 | 0 | 0 | 0 | 0 | 1 | -90 | 90 | 0.0036513 | 0.00091479 | -0.0036512 | -0.00091483
13 | 20 | 1.7833 | 1.1413 | 2.9947e-09 | 0 | 0 | 0 | 0 | 0 | 1 | -90 | 90 | 0.0036512 | 0.00091483 | -0.003651 | -0.00091497
20 | 21 | 0.37191 | 0.23802 | 6.2454e-10 | 0 | 0 | 0 | 0 | 0 | 1 | -90 | 90 | 0.0014666 | 0.0003675 | -0.0014666 | -0.00036755
62 | 63 | 0.70755 | 0.45283 | 1.1882e-09 | 0 | 0 | 0 | 0 | 0 | 1 | -90 | 90 | -0.02608 | -0.0065421 | 0.026085 | 0.0065453
23 | 32 | 2.7425 | 1.7552 | 4.6053e-09 | 0 | 0 | 0 | 0 | 0 | 1 | -90 | 90 | -0.017255 | -0.0043292 | 0.017264 | 0.0043344
23 | 31 | 2.1663 | 1.3864 | 3.6378e-09 | 0 | 0 | 0 | 0 | 0 | 1 | -90 | 90 | 0.017255 | 0.0043292 | -0.017248 | -0.0043252
32 | 30 | 2.3627 | 1.5121 | 3.9676e-09 | 0 | 0 | 0 | 0 | 0 | 1 | -90 | 90 | -0.021018 | -0.0052752 | 0.021029 | 0.0052819
31 | 24 | 2.1288 | 1.3625 | 3.5749e-09 | 0 | 0 | 0 | 0 | 0 | 1 | -90 | 90 | 0.013389 | 0.003358 | -0.013385 | -0.0033558
63 | 64 | 1.7938 | 1.1481 | 3.0123e-09 | 0 | 0 | 0 | 0 | 0 | 1 | -90 | 90 | -0.038954 | -0.0097705 | 0.038983 | 0.0097889
15 | 16 | 1.5404 | 0.98583 | 2.5867e-09 | 0 | 0 | 0 | 0 | 0 | 1 | -90 | 90 | -0.0033761 | -0.00084614 | 0.0033763 | 0.000846
16 | 17 | 3.3825 | 2.1648 | 5.6802e-09 | 0 | 0 | 0 | 0 | 0 | 1 | -90 | 90 | -0.0062347 | -0.0015624 | 0.0062362 | 0.0015627
17 | 19 | 0.52363 | 0.33512 | 8.7931e-10 | 0 | 0 | 0 | 0 | 0 | 1 | -90 | 90 | -0.012575 | -0.0031513 | 0.012576 | 0.0031518
19 | 22 | 0.56727 | 0.36305 | 9.5259e-10 | 0 | 0 | 0 | 0 | 0 | 1 | -90 | 90 | -0.012576 | -0.0031518 | 0.012577 | 0.0031523
22 | 24 | 1.7194 | 1.1004 | 2.8873e-09 | 0 | 0 | 0 | 0 | 0 | 1 | -90 | 90 | -0.012577 | -0.0031523 | 0.01258 | 0.0031539
30 | 27 | 1.9801 | 1.2673 | 3.3252e-09 | 0 | 0 | 0 | 0 | 0 | 1 | -90 | 90 | -0.021029 | -0.0052819 | 0.021038 | 0.0052875
25 | 26 | 0.92622 | 0.59278 | 3.1107e-09 | 0 | 0 | 0 | 0 | 0 | 1 | -90 | 90 | 0.11599 | 0.029543 | -0.11586 | -0.029458
25 | 27 | 0.9107 | 0.58285 | 3.0586e-09 | 0 | 0 | 0 | 0 | 0 | 1 | -90 | 90 | -0.11836 | -0.030136 | 0.11849 | 0.030223
26 | 28 | 1.1412 | 0.73039 | 3.8329e-09 | 0 | 0 | 0 | 0 | 0 | 1 | -90 | 90 | 0.097421 | 0.024837 | -0.097305 | -0.024764
27 | 29 | 0.14418 | 0.092276 | 4.8424e-10 | 0 | 0 | 0 | 0 | 0 | 1 | -90 | 90 | -0.13953 | -0.03551 | 0.13956 | 0.035529
28 | 65 | 0.87568 | 0.56044 | 2.941e-09 | 0 | 0 | 0 | 0 | 0 | 1 | -90 | 90 | 0.091791 | 0.023382 | -0.091712 | -0.023331
29 | 55 | 3.1647 | 2.0254 | 5.3143e-09 | 0 | 0 | 0 | 0 | 0 | 1 | -90 | 90 | 0.084138 | 0.021216 | -0.0839 | -0.021064
65 | 75 | 0.20461 | 0.13095 | 3.436e-10 | 0 | 0 | 0 | 0 | 0 | 1 | -90 | 90 | 0.052358 | 0.013439 | -0.052352 | -0.013435
65 | 64 | 1.7009 | 1.0886 | 2.8563e-09 | 0 | 0 | 0 | 0 | 0 | 1 | -90 | 90 | 0.039353 | 0.0098925 | -0.039325 | -0.0098747
55 | 54 | 1.2583 | 0.80533 | 2.1131e-09 | 0 | 0 | 0 | 0 | 0 | 1 | -90 | 90 | 0.066109 | 0.016605 | -0.06605 | -0.016568
75 | 76 | 1.3989 | 0.89529 | 2.3491e-09 | 0 | 0 | 0 | 0 | 0 | 1 | -90 | 90 | 0.051369 | 0.013189 | -0.051329 | -0.013163
54 | 53 | 0.94842 | 0.60699 | 1.5927e-09 | 0 | 0 | 0 | 0 | 0 | 1 | -90 | 90 | 0.037145 | 0.0093231 | -0.037131 | -0.0093142
33 | 34 | 3.6953 | 2.365 | 6.2054e-09 | 0 | 0 | 0 | 0 | 0 | 1 | -90 | 90 | 0.0023359 | 0.00058496 | -0.0023357 | -0.00058541
33 | 35 | 0.90009 | 0.57605 | 1.5115e-09 | 0 | 0 | 0 | 0 | 0 | 1 | -90 | 90 | -0.0051834 | -0.0012986 | 0.0051836 | 0.0012987
35 | 48 | 7.5458 | 4.8293 | 1.2671e-08 | 0 | 0 | 0 | 0 | 0 | 1 | -90 | 90 | 0.033318 | 0.0084262 | -0.033225 | -0.0083678
35 | 56 | 19.8633 | 12.7125 | 3.3356e-08 | 0 | 0 | 0 | 0 | 0 | 1 | -90 | 90 | -0.038502 | -0.0097246 | 0.038829 | 0.0099309
48 | 47 | 3.1497 | 2.0158 | 5.2892e-09 | 0 | 0 | 0 | 0 | 0 | 1 | -90 | 90 | 0.033225 | 0.0083679 | -0.033186 | -0.0083435
56 | 57 | 2.5175 | 1.6112 | 4.2276e-09 | 0 | 0 | 0 | 0 | 0 | 1 | -90 | 90 | -0.039633 | -0.010132 | 0.039676 | 0.010159
47 | 42 | 2.0629 | 1.3203 | 3.4642e-09 | 0 | 0 | 0 | 0 | 0 | 1 | -90 | 90 | 0.031535 | 0.0079298 | -0.031512 | -0.0079154
57 | 58 | 0.86725 | 0.55504 | 1.4563e-09 | 0 | 0 | 0 | 0 | 0 | 1 | -90 | 90 | -0.040013 | -0.010244 | 0.040029 | 0.010253
36 | 38 | 1.2299 | 0.78714 | 2.0653e-09 | 0 | 0 | 0 | 0 | 0 | 1 | -90 | 90 | -0.0076346 | -0.0019136 | 0.0076354 | 0.0019139
38 | 39 | 1.3263 | 0.84883 | 2.2272e-09 | 0 | 0 | 0 | 0 | 0 | 1 | -90 | 90 | -0.015635 | -0.0039191 | 0.015639 | 0.0039212
38 | 43 | 0.39453 | 0.2525 | 6.6252e-10 | 0 | 0 | 0 | 0 | 0 | 1 | -90 | 90 | 0.0079997 | 0.0020052 | -0.0079994 | -0.0020051
37 | 39 | 1.5002 | 0.96014 | 2.5193e-09 | 0 | 0 | 0 | 0 | 0 | 1 | -90 | 90 | 0.017446 | 0.0043759 | -0.017441 | -0.0043729
37 | 40 | 0.67288 | 0.43065 | 1.13e-09 | 0 | 0 | 0 | 0 | 0 | 1 | -90 | 90 | -0.017446 | -0.0043759 | 0.017448 | 0.0043773
40 | 44 | 1.5006 | 0.96039 | 2.5199e-09 | 0 | 0 | 0 | 0 | 0 | 1 | -90 | 90 | -0.017448 | -0.0043773 | 0.017453 | 0.0043804
43 | 78 | 0.53539 | 0.34265 | 8.9907e-10 | 0 | 0 | 0 | 0 | 0 | 1 | -90 | 90 | 0.0079994 | 0.0020051 | -0.007999 | -0.0020049
44 | 45 | 1.2694 | 0.81243 | 2.1317e-09 | 0 | 0 | 0 | 0 | 0 | 1 | -90 | 90 | -0.018436 | -0.0046265 | 0.01844 | 0.0046294
41 | 42 | 1.76 | 1.1264 | 2.9554e-09 | 0 | 0 | 0 | 0 | 0 | 1 | -90 | 90 | -0.031492 | -0.0079032 | 0.031512 | 0.0079155
41 | 45 | 0.89133 | 0.57045 | 1.4968e-09 | 0 | 0 | 0 | 0 | 0 | 1 | -90 | 90 | 0.022999 | 0.0057738 | -0.022994 | -0.0057706
41 | 49 | 2.976 | 1.9046 | 4.9975e-09 | 0 | 0 | 0 | 0 | 0 | 1 | -90 | 90 | 0.0084933 | 0.0021294 | -0.0084909 | -0.0021283
45 | 46 | 0.84823 | 0.54287 | 1.4244e-09 | 0 | 0 | 0 | 0 | 0 | 1 | -90 | 90 | 0.0045532 | 0.0011412 | -0.004553 | -0.0011412
49 | 50 | 1.6236 | 1.0391 | 2.7265e-09 | 0 | 0 | 0 | 0 | 0 | 1 | -90 | 90 | 0.0075743 | 0.0018986 | -0.0075732 | -0.0018982
51 | 53 | 1.5088 | 0.96562 | 2.5337e-09 | 0 | 0 | 0 | 0 | 0 | 1 | -90 | 90 | -0.037108 | -0.0093002 | 0.037131 | 0.0093142
58 | 59 | 4.1768 | 2.6731 | 7.0139e-09 | 0 | 0 | 0 | 0 | 0 | 1 | -90 | 90 | -0.040296 | -0.01032 | 0.04037 | 0.010367
59 | 60 | 2.214 | 1.4169 | 3.7179e-09 | 0 | 0 | 0 | 0 | 0 | 1 | -90 | 90 | -0.0413 | -0.0106 | 0.041341 | 0.010626
60 | 61 | 1.6908 | 1.0821 | 2.8393e-09 | 0 | 0 | 0 | 0 | 0 | 1 | -90 | 90 | -0.043237 | -0.011101 | 0.043271 | 0.011123
61 | 73 | 1.3566 | 0.86825 | 2.2782e-09 | 0 | 0 | 0 | 0 | 0 | 1 | -90 | 90 | -0.04575 | -0.011743 | 0.045781 | 0.011762
61 | 71 | 2.7001 | 1.7281 | 4.5342e-09 | 0 | 0 | 0 | 0 | 0 | 1 | -90 | 90 | 0.0024789 | 0.00061979 | -0.0024787 | -0.00062013
73 | 76 | 1.1477 | 0.73452 | 1.9273e-09 | 0 | 0 | 0 | 0 | 0 | 1 | -90 | 90 | -0.049414 | -0.012672 | 0.049444 | 0.012691
73 | 70 | 1.0075 | 0.64478 | 1.6918e-09 | 0 | 0 | 0 | 0 | 0 | 1 | -90 | 90 | 0.0036331 | 0.00090962 | -0.003633 | -0.0009097
71 | 72 | 4.2495 | 2.7197 | 7.1361e-09 | 0 | 0 | 0 | 0 | 0 | 1 | -90 | 90 | 0.00059667 | 0.00014845 | -0.00059665 | -0.00014914
70 | 68 | 1.473 | 0.94274 | 2.4736e-09 | 0 | 0 | 0 | 0 | 0 | 1 | -90 | 90 | 0.003234 | 0.0008097 | -0.0032338 | -0.00080984
72 | 74 | 2.4029 | 1.5378 | 4.0351e-09 | 0 | 0 | 0 | 0 | 0 | 1 | -90 | 90 | 0.00059665 | 0.00014914 | -0.00059664 | -0.00014953
66 | 67 | 0.67856 | 0.43428 | 1.1395e-09 | 0 | 0 | 0 | 0 | 0 | 1 | -90 | 90 | 0.0016137 | 0.00040388 | -0.0016136 | -0.00040398
66 | 68 | 0.78849 | 0.50463 | 1.3241e-09 | 0 | 0 | 0 | 0 | 0 | 1 | -90 | 90 | -0.0032338 | -0.00080991 | 0.0032338 | 0.00080984
67 | 69 | 0.66184 | 0.42357 | 1.1114e-09 | 0 | 0 | 0 | 0 | 0 | 1 | -90 | 90 | 0.0012366 | 0.00030948 | -0.0012366 | -0.00030958
69 | 77 | 2.0423 | 1.307 | 3.4295e-09 | 0 | 0 | 0 | 0 | 0 | 1 | -90 | 90 | 0.00077541 | 0.000194 | -0.0007754 | -0.00019433