## bus_data
BUS_I | BUS_TYPE | Pd | Qd | Gs | Bs | area | Vm | Va | baseKV | zone | Vmax | Vmin
1 | 1 | 0.0090259 | 0.0022621 | 0 | 0 | 1 | 0.98805 | -0.22984 | 0.4 | 1 | 1.1 | 0.9
2 | 1 | 0.003868 | 0.0009694 | 0 | 0 | 1 | 0.98806 | -0.22963 | 0.4 | 1 | 1.1 | 0.9
3 | 1 | 0 | 0 | 0 | 0 | 1 | 0.98902 | -0.211 | 0.4 | 1 | 1.1 | 0.9
13 | 1 | 0.010846 | 0.0027181 | 0 | 0 | 1 | 0.98918 | -0.20796 | 0.4 | 1 | 1.1 | 0.9
11 | 1 | 0 | 0 | 0 | 0 | 1 | 0.99059 | -0.18067 | 0.4 | 1 | 1.1 | 0.9
4 | 1 | 0.0031001 | 0.00077696 | 0 | 0 | 1 | 0.99263 | -0.1404 | 0.4 | 1 | 1.1 | 0.9
6 | 1 | 0 | 0 | 0 | 0 | 1 | 0.99277 | -0.13762 | 0.4 | 1 | 1.1 | 0.9
7 | 1 | 0.015077 | 0.0037785 | 0 | 0 | 1 | 0.99343 | -0.12506 | 0.4 | 1 | 1.1 | 0.9
8 | 1 | 0.0038028 | 0.00095307 | 0 | 0 | 1 | 0.99213 | -0.14976 | 0.4 | 1 | 1.1 | 0.9
20 | 1 | 0.014049 | 0.003521 | 0 | 0 | 1 | 0.99461 | -0.10264 | 0.4 | 1 | 1.1 | 0.9
168 | 1 | 0 | 0 | 0 | 0 | 1 | 0.99196 | -0.15297 | 0.4 | 1 | 1.1 | 0.9
21 | 1 | 0.0061026 | 0.0015295 | 0 | 0 | 1 | 0.99617 | -0.072791 | 0.4 | 1 | 1.1 | 0.9
169 | 1 | 0 | 0 | 0 | 0 | 1 | 0.99148 | -0.16214 | 0.4 | 1 | 1.1 | 0.9
9 | 1 | 0.0085308 | 0.002138 | 0 | 0 | 1 | 0.99099 | -0.17283 | 0.4 | 1 | 1.1 | 0.9
10 | 1 | 0.0050547 | 0.0012668 | 0 | 0 | 1 | 0.99285 | -0.13689 | 0.4 | 1 | 1.1 | 0.9
12 | 1 | 0.0028255 | 0.00070813 | 0 | 0 | 1 | 0.99307 | -0.13264 | 0.4 | 1 | 1.1 | 0.9
16 | 1 | 0.0041914 | 0.0010505 | 0 | 0 | 1 | 0.99369 | -0.12064 | 0.4 | 1 | 1.1 | 0.9
15 | 1 | 0.0081894 | 0.0020525 | 0 | 0 | 1 | 0.99439 | -0.10712 | 0.4 | 1 | 1.1 | 0.9
17 | 1 | 0 | 0 | 0 | 0 | 1 | 0.99511 | -0.093331 | 0.4 | 1 | 1.1 | 0.9
18 | 1 | 0.0018946 | 0.00047484 | 0 | 0 | 1 | 0.99364 | -0.12153 | 0.4 | 1 | 1.1 | 0.9
19 | 1 | 0.00179 | 0.00044862 | 0 | 0 | 1 | 0.99549 | -0.08609 | 0.4 | 1 | 1.1 | 0.9
70 | 1 | 0.0018317 | 0.00045906 | 0 | 0 | 1 | 0.99314 | -0.13125 | 0.4 | 1 | 1.1 | 0.9
23 | 1 | 0 | 0 | 0 | 0 | 1 | 0.99748 | -0.047923 | 0.4 | 1 | 1.1 | 0.9
71 | 1 | 0.0014948 | 0.00037464 | 0 | 0 | 1 | 0.99219 | -0.14948 | 0.4 | 1 | 1.1 | 0.9
24 | 1 | 0.018068 | 0.0045283 | 0 | 0 | 1 | 0.99973 | -0.0050976 | 0.4 | 1 | 1.1 | 0.9
22 | 1 | 0.0020283 | 0.00050834 | 0 | 0 | 1 | 0.99713 | -0.054542 | 0.4 | 1 | 1.1 | 0.9
54 | 3 | 0.035496 | 0.0088962 | 0 | 0 | 1 | 1 | 0 | 0.4 | 1 | 1.1 | 0.9
40 | 1 | 0.01251 | 0.0031353 | 0 | 0 | 1 | 0.99676 | -0.061631 | 0.4 | 1 | 1.1 | 0.9
25 | 1 | 0.00058732 | 0.0001472 | 0 | 0 | 1 | 0.98597 | -0.27014 | 0.4 | 1 | 1.1 | 0.9
26 | 1 | 0.0019209 | 0.00048143 | 0 | 0 | 1 | 0.98597 | -0.27025 | 0.4 | 1 | 1.1 | 0.9
27 | 1 | 0 | 0 | 0 | 0 | 1 | 0.98607 | -0.26822 | 0.4 | 1 | 1.1 | 0.9
28 | 1 | 0.0010619 | 0.00026615 | 0 | 0 | 1 | 0.98591 | -0.2713 | 0.4 | 1 | 1.1 | 0.9
30 | 1 | 0 | 0 | 0 | 0 | 1 | 0.9861 | -0.26756 | 0.4 | 1 | 1.1 | 0.9
31 | 1 | 0.0031273 | 0.00078377 | 0 | 0 | 1 | 0.98589 | -0.27166 | 0.4 | 1 | 1.1 | 0.9
29 | 1 | 0 | 0 | 0 | 0 | 1 | 0.99097 | -0.17308 | 0.4 | 1 | 1.1 | 0.9
82 | 1 | 0 | 0 | 0 | 0 | 1 | 0.99117 | -0.16912 | 0.4 | 1 | 1.1 | 0.9
101 | 1 | 0.0041092 | 0.0010299 | 0 | 0 | 1 | 0.98993 | -0.19324 | 0.4 | 1 | 1.1 | 0.9
68 | 1 | 0.0015864 | 0.00039759 | 0 | 0 | 1 | 0.98616 | -0.2665 | 0.4 | 1 | 1.1 | 0.9
96 | 1 | 0.0047661 | 0.0011945 | 0 | 0 | 1 | 0.99109 | -0.17074 | 0.4 | 1 | 1.1 | 0.9
99 | 1 | 0.0064721 | 0.0016221 | 0 | 0 | 1 | 0.98942 | -0.20313 | 0.4 | 1 | 1.1 | 0.9
66 | 1 | 0.002294 | 0.00057494 | 0 | 0 | 1 | 0.98619 | -0.26585 | 0.4 | 1 | 1.1 | 0.9
32 | 1 | 0.00058439 | 0.00014646 | 0 | 0 | 1 | 0.989 | -0.21075 | 0.4 | 1 | 1.1 | 0.9
33 | 1 | 0.00081411 | 0.00020403 | 0 | 0 | 1 | 0.98907 | -0.20935 | 0.4 | 1 | 1.1 | 0.9
34 | 1 | 0.001303 | 0.00032656 | 0 | 0 | 1 | 0.98895 | -0.21168 | 0.4 | 1 | 1.1 | 0.9
35 | 1 | 0.0015313 | 0.00038377 | 0 | 0 | 1 | 0.98909 | -0.209 | 0.4 | 1 | 1.1 | 0.9
36 | 1 | 0 | 0 | 0 | 0 | 1 | 0.98868 | -0.21699 | 0.4 | 1 | 1.1 | 0.9
44 | 1 | 0.001859 | 0.00046592 | 0 | 0 | 1 | 0.98916 | -0.20757 | 0.4 | 1 | 1.1 | 0.9
48 | 1 | 0.0012867 | 0.00032247 | 0 | 0 | 1 | 0.98866 | -0.21731 | 0.4 | 1 | 1.1 | 0.9
46 | 1 | 0.0057375 | 0.0014379 | 0 | 0 | 1 | 0.98849 | -0.22062 | 0.4 | 1 | 1.1 | 0.9
43 | 1 | 0.0019318 | 0.00048416 | 0 | 0 | 1 | 0.98943 | -0.20238 | 0.4 | 1 | 1.1 | 0.9
47 | 1 | 0.0015927 | 0.00039917 | 0 | 0 | 1 | 0.98846 | -0.22124 | 0.4 | 1 | 1.1 | 0.9
37 | 1 | 0.010874 | 0.0027253 | 0 | 0 | 1 | 0.9939 | -0.11627 | 0.4 | 1 | 1.1 | 0.9
38 | 1 | 0.037337 | 0.0093575 | 0 | 0 | 1 | 0.99606 | -0.075005 | 0.4 | 1 | 1.1 | 0.9
39 | 1 | 0.029506 | 0.0073949 | 0 | 0 | 1 | 0.99172 | -0.15827 | 0.4 | 1 | 1.1 | 0.9
41 | 1 | 0 | 0 | 0 | 0 | 1 | 0.98979 | -0.19533 | 0.4 | 1 | 1.1 | 0.9
45 | 1 | 0 | 0 | 0 | 0 | 1 | 0.98861 | -0.21811 | 0.4 | 1 | 1.1 | 0.9
42 | 1 | 0.0014453 | 0.00036222 | 0 | 0 | 1 | 0.98943 | -0.20236 | 0.4 | 1 | 1.1 | 0.9
52 | 1 | 0.0029209 | 0.00073206 | 0 | 0 | 1 | 0.98773 | -0.23512 | 0.4 | 1 | 1.1 | 0.9
75 | 1 | 0 | 0 | 0 | 0 | 1 | 0.98633 | -0.26237 | 0.4 | 1 | 1.1 | 0.9
50 | 1 | 0.0020772 | 0.0005206 | 0 | 0 | 1 | 0.98704 | -0.24854 | 0.4 | 1 | 1.1 | 0.9
102 | 1 | 0 | 0 | 0 | 0 | 1 | 0.98585 | -0.27177 | 0.4 | 1 | 1.1 | 0.9
73 | 1 | 0.009922 | 0.0024867 | 0 | 0 | 1 | 0.98452 | -0.29773 | 0.4 | 1 | 1.1 | 0.9
49 | 1 | 0.002322 | 0.00058194 | 0 | 0 | 1 | 0.98668 | -0.25544 | 0.4 | 1 | 1.1 | 0.9
51 | 1 | 0.0032078 | 0.00080395 | 0 | 0 | 1 | 0.98568 | -0.27495 | 0.4 | 1 | 1.1 | 0.9
53 | 1 | 0.0016613 | 0.00041635 | 0 | 0 | 1 | 0.9849 | -0.2901 | 0.4 | 1 | 1.1 | 0.9
121 | 1 | 0.0017533 | 0.00043941 | 0 | 0 | 1 | 0.98447 | -0.29853 | 0.4 | 1 | 1.1 | 0.9
122 | 1 | 0.00048263 | 0.00012096 | 0 | 0 | 1 | 0.98341 | -0.31909 | 0.4 | 1 | 1.1 | 0.9
55 | 1 | 0.0050059 | 0.0012546 | 0 | 0 | 1 | 0.98257 | -0.33556 | 0.4 | 1 | 1.1 | 0.9
56 | 1 | 0.0012854 | 0.00032214 | 0 | 0 | 1 | 0.98262 | -0.33457 | 0.4 | 1 | 1.1 | 0.9
58 | 1 | 0 | 0 | 0 | 0 | 1 | 0.98286 | -0.32989 | 0.4 | 1 | 1.1 | 0.9
123 | 1 | 0.0014842 | 0.00037198 | 0 | 0 | 1 | 0.98255 | -0.33593 | 0.4 | 1 | 1.1 | 0.9
124 | 1 | 0.0008452 | 0.00021183 | 0 | 0 | 1 | 0.98162 | -0.35419 | 0.4 | 1 | 1.1 | 0.9
125 | 1 | 0.0029668 | 0.00074355 | 0 | 0 | 1 | 0.98223 | -0.3422 | 0.4 | 1 | 1.1 | 0.9
140 | 1 | 0.00040853 | 0.00010239 | 0 | 0 | 1 | 0.98124 | -0.36155 | 0.4 | 1 | 1.1 | 0.9
60 | 1 | 0.0038226 | 0.00095804 | 0 | 0 | 1 | 0.98731 | -0.24412 | 0.4 | 1 | 1.1 | 0.9
61 | 1 | 0.0025365 | 0.00063572 | 0 | 0 | 1 | 0.98728 | -0.24462 | 0.4 | 1 | 1.1 | 0.9
62 | 1 | 0 | 0 | 0 | 0 | 1 | 0.98733 | -0.24366 | 0.4 | 1 | 1.1 | 0.9
63 | 1 | 0 | 0 | 0 | 0 | 1 | 0.98743 | -0.24173 | 0.4 | 1 | 1.1 | 0.9
78 | 1 | 0.0023784 | 0.00059607 | 0 | 0 | 1 | 0.98753 | -0.2398 | 0.4 | 1 | 1.1 | 0.9
64 | 1 | 0 | 0 | 0 | 0 | 1 | 0.98307 | -0.32604 | 0.4 | 1 | 1.1 | 0.9
93 | 1 | 0 | 0 | 0 | 0 | 1 | 0.98329 | -0.3217 | 0.4 | 1 | 1.1 | 0.9
106 | 1 | 0.0043439 | 0.0010887 | 0 | 0 | 1 | 0.9829 | -0.32939 | 0.4 | 1 | 1.1 | 0.9
77 | 1 | 0.0020206 | 0.00050641 | 0 | 0 | 1 | 0.98755 | -0.23948 | 0.4 | 1 | 1.1 | 0.9
85 | 1 | 0.0010484 | 0.00026276 | 0 | 0 | 1 | 0.98341 | -0.31936 | 0.4 | 1 | 1.1 | 0.9
104 | 1 | 0.0015527 | 0.00038913 | 0 | 0 | 1 | 0.98287 | -0.3299 | 0.4 | 1 | 1.1 | 0.9
65 | 1 | 0.0017208 | 0.00043128 | 0 | 0 | 1 | 0.98628 | -0.26413 | 0.4 | 1 | 1.1 | 0.9
67 | 1 | 0 | 0 | 0 | 0 | 1 | 0.98635 | -0.26268 | 0.4 | 1 | 1.1 | 0.9
69 | 1 | 0.00048263 | 0.00012096 | 0 | 0 | 1 | 0.98649 | -0.26002 | 0.4 | 1 | 1.1 | 0.9
86 | 1 | 0.0029152 | 0.00073063 | 0 | 0 | 1 | 0.98664 | -0.25705 | 0.4 | 1 | 1.1 | 0.9
87 | 1 | 0.00095597 | 0.00023959 | 0 | 0 | 1 | 0.98674 | -0.25519 | 0.4 | 1 | 1.1 | 0.9
72 | 1 | 0.024312 | 0.0060931 | 0 | 0 | 1 | 0.98418 | -0.30422 | 0.4 | 1 | 1.1 | 0.9
74 | 1 | 0.0025285 | 0.0006337 | 0 | 0 | 1 | 0.98399 | -0.30791 | 0.4 | 1 | 1.1 | 0.9
76 | 1 | 0.028188 | 0.0070645 | 0 | 0 | 1 | 0.98387 | -0.31039 | 0.4 | 1 | 1.1 | 0.9
83 | 1 | 0.0012723 | 0.00031887 | 0 | 0 | 1 | 0.9835 | -0.3175 | 0.4 | 1 | 1.1 | 0.9
113 | 1 | 0.0019271 | 0.00048298 | 0 | 0 | 1 | 0.98583 | -0.27222 | 0.4 | 1 | 1.1 | 0.9
111 | 1 | 0.0031225 | 0.00078256 | 0 | 0 | 1 | 0.98557 | -0.27723 | 0.4 | 1 | 1.1 | 0.9
84 | 1 | 0.0021308 | 0.00053403 | 0 | 0 | 1 | 0.98346 | -0.31842 | 0.4 | 1 | 1.1 | 0.9
79 | 1 | 0 | 0 | 0 | 0 | 1 | 0.98767 | -0.23713 | 0.4 | 1 | 1.1 | 0.9
80 | 1 | 0.00093532 | 0.00023441 | 0 | 0 | 1 | 0.98712 | -0.24782 | 0.4 | 1 | 1.1 | 0.9
81 | 1 | 0.00061209 | 0.00015341 | 0 | 0 | 1 | 0.98826 | -0.22551 | 0.4 | 1 | 1.1 | 0.9
92 | 1 | 0.0013914 | 0.00034872 | 0 | 0 | 1 | 0.98692 | -0.25175 | 0.4 | 1 | 1.1 | 0.9
100 | 1 | 0 | 0 | 0 | 0 | 1 | 0.98885 | -0.21405 | 0.4 | 1 | 1.1 | 0.9
94 | 1 | 0.0021411 | 0.00053661 | 0 | 0 | 1 | 0.9888 | -0.21518 | 0.4 | 1 | 1.1 | 0.9
98 | 1 | 0.0017606 | 0.00044124 | 0 | 0 | 1 | 0.98893 | -0.21258 | 0.4 | 1 | 1.1 | 0.9
90 | 1 | 0.00043801 | 0.00010978 | 0 | 0 | 1 | 0.98649 | -0.25999 | 0.4 | 1 | 1.1 | 0.9
88 | 1 | 0.00085633 | 0.00021462 | 0 | 0 | 1 | 0.98645 | -0.26085 | 0.4 | 1 | 1.1 | 0.9
89 | 1 | 0.0010266 | 0.00025729 | 0 | 0 | 1 | 0.98642 | -0.2614 | 0.4 | 1 | 1.1 | 0.9
91 | 1 | 0.00051266 | 0.00012848 | 0 | 0 | 1 | 0.98642 | -0.26148 | 0.4 | 1 | 1.1 | 0.9
95 | 1 | 0.00091083 | 0.00022828 | 0 | 0 | 1 | 0.98639 | -0.26199 | 0.4 | 1 | 1.1 | 0.9
97 | 1 | 0.00068384 | 0.00017139 | 0 | 0 | 1 | 0.98928 | -0.20583 | 0.4 | 1 | 1.1 | 0.9
109 | 1 | 0.0072326 | 0.0018127 | 0 | 0 | 1 | 0.98553 | -0.27795 | 0.4 | 1 | 1.1 | 0.9
105 | 1 | 0.00088613 | 0.00022208 | 0 | 0 | 1 | 0.98287 | -0.32993 | 0.4 | 1 | 1.1 | 0.9
107 | 1 | 0.003991 | 0.0010002 | 0 | 0 | 1 | 0.98267 | -0.33382 | 0.4 | 1 | 1.1 | 0.9
114 | 1 | 0 | 0 | 0 | 0 | 1 | 0.98131 | -0.36023 | 0.4 | 1 | 1.1 | 0.9
120 | 1 | 0 | 0 | 0 | 0 | 1 | 0.98077 | -0.37082 | 0.4 | 1 | 1.1 | 0.9
119 | 1 | 0.0016098 | 0.00040345 | 0 | 0 | 1 | 0.98141 | -0.3583 | 0.4 | 1 | 1.1 | 0.9
108 | 1 | 0.0013145 | 0.00032946 | 0 | 0 | 1 | 0.98543 | -0.28 | 0.4 | 1 | 1.1 | 0.9
110 | 1 | 0.0025101 | 0.0006291 | 0 | 0 | 1 | 0.98542 | -0.28009 | 0.4 | 1 | 1.1 | 0.9
112 | 1 | 0.00054793 | 0.00013733 | 0 | 0 | 1 | 0.98542 | -0.2801 | 0.4 | 1 | 1.1 | 0.9
146 | 1 | 0.0022892 | 0.00057373 | 0 | 0 | 1 | 0.98072 | -0.37172 | 0.4 | 1 | 1.1 | 0.9
135 | 1 | 0.0013373 | 0.00033515 | 0 | 0 | 1 | 0.98067 | -0.37278 | 0.4 | 1 | 1.1 | 0.9
117 | 1 | 0.00081686 | 0.00020473 | 0 | 0 | 1 | 0.9815 | -0.35644 | 0.4 | 1 | 1.1 | 0.9
115 | 1 | 0.0024356 | 0.00061043 | 0 | 0 | 1 | 0.98157 | -0.35503 | 0.4 | 1 | 1.1 | 0.9
116 | 1 | 0.0012004 | 0.00030086 | 0 | 0 | 1 | 0.98159 | -0.3547 | 0.4 | 1 | 1.1 | 0.9
118 | 1 | 0.00099317 | 0.00024891 | 0 | 0 | 1 | 0.98199 | -0.34681 | 0.4 | 1 | 1.1 | 0.9
126 | 1 | 0.00059352 | 0.00014875 | 0 | 0 | 1 | 0.98218 | -0.34316 | 0.4 | 1 | 1.1 | 0.9
133 | 1 | 0.0022894 | 0.00057378 | 0 | 0 | 1 | 0.98057 | -0.37476 | 0.4 | 1 | 1.1 | 0.9
141 | 1 | 0 | 0 | 0 | 0 | 1 | 0.98121 | -0.36212 | 0.4 | 1 | 1.1 | 0.9
127 | 1 | 0.001396 | 0.00034986 | 0 | 0 | 1 | 0.98062 | -0.37367 | 0.4 | 1 | 1.1 | 0.9
128 | 1 | 0.0019404 | 0.0004863 | 0 | 0 | 1 | 0.98068 | -0.37243 | 0.4 | 1 | 1.1 | 0.9
129 | 1 | 0.0033827 | 0.00084778 | 0 | 0 | 1 | 0.9806 | -0.37412 | 0.4 | 1 | 1.1 | 0.9
130 | 1 | 0 | 0 | 0 | 0 | 1 | 0.98081 | -0.37001 | 0.4 | 1 | 1.1 | 0.9
131 | 1 | 0.001231 | 0.00030853 | 0 | 0 | 1 | 0.98058 | -0.37449 | 0.4 | 1 | 1.1 | 0.9
143 | 1 | 0 | 0 | 0 | 0 | 1 | 0.9807 | -0.37213 | 0.4 | 1 | 1.1 | 0.9
142 | 1 | 0.0010319 | 0.00025861 | 0 | 0 | 1 | 0.98057 | -0.37477 | 0.4 | 1 | 1.1 | 0.9
145 | 1 | 0.0018134 | 0.00045449 | 0 | 0 | 1 | 0.98064 | -0.3734 | 0.4 | 1 | 1.1 | 0.9
139 | 1 | 0.0012956 | 0.00032472 | 0 | 0 | 1 | 0.98108 | -0.36468 | 0.4 | 1 | 1.1 | 0.9
132 | 1 | 0.0010335 | 0.00025902 | 0 | 0 | 1 | 0.98057 | -0.37479 | 0.4 | 1 | 1.1 | 0.9
134 | 1 | 0.000488 | 0.0001223 | 0 | 0 | 1 | 0.98056 | -0.37487 | 0.4 | 1 | 1.1 | 0.9
136 | 1 | 0.0065891 | 0.0016514 | 0 | 0 | 1 | 0.98091 | -0.36802 | 0.4 | 1 | 1.1 | 0.9
137 | 1 | 0.00059448 | 0.00014899 | 0 | 0 | 1 | 0.98097 | -0.36693 | 0.4 | 1 | 1.1 | 0.9
138 | 1 | 0.00064785 | 0.00016237 | 0 | 0 | 1 | 0.98091 | -0.36811 | 0.4 | 1 | 1.1 | 0.9
144 | 1 | 0.0011439 | 0.00028668 | 0 | 0 | 1 | 0.9806 | -0.37409 | 0.4 | 1 | 1.1 | 0.9
147 | 1 | 0.0020989 | 0.00052603 | 0 | 0 | 1 | 0.9711 | -0.55765 | 0.4 | 1 | 1.1 | 0.9
148 | 1 | 0.0020802 | 0.00052136 | 0 | 0 | 1 | 0.97112 | -0.55724 | 0.4 | 1 | 1.1 | 0.9
149 | 1 | 0 | 0 | 0 | 0 | 1 | 0.97105 | -0.55862 | 0.4 | 1 | 1.1 | 0.9
150 | 1 | 0.00208 | 0.0005213 | 0 | 0 | 1 | 0.9712 | -0.55554 | 0.4 | 1 | 1.1 | 0.9
151 | 1 | 0.0023562 | 0.00059053 | 0 | 0 | 1 | 0.97103 | -0.55896 | 0.4 | 1 | 1.1 | 0.9
176 | 1 | 0.0055721 | 0.0013965 | 0 | 0 | 1 | 0.98985 | -0.19334 | 0.4 | 1 | 1.1 | 0.9
173 | 1 | 0 | 0 | 0 | 0 | 1 | 0.98072 | -0.36893 | 0.4 | 1 | 1.1 | 0.9
152 | 1 | 0.002106 | 0.00052781 | 0 | 0 | 1 | 0.9712 | -0.55548 | 0.4 | 1 | 1.1 | 0.9
158 | 1 | 0.0045094 | 0.0011302 | 0 | 0 | 1 | 0.9714 | -0.55159 | 0.4 | 1 | 1.1 | 0.9
159 | 1 | 0.0048519 | 0.001216 | 0 | 0 | 1 | 0.97144 | -0.55074 | 0.4 | 1 | 1.1 | 0.9
153 | 1 | 0.00083133 | 0.00020835 | 0 | 0 | 1 | 0.97377 | -0.50483 | 0.4 | 1 | 1.1 | 0.9
154 | 1 | 0.00056761 | 0.00014226 | 0 | 0 | 1 | 0.97411 | -0.49817 | 0.4 | 1 | 1.1 | 0.9
155 | 1 | 0.00033086 | 8.2922e-05 | 0 | 0 | 1 | 0.97359 | -0.50839 | 0.4 | 1 | 1.1 | 0.9
156 | 1 | 0.00080837 | 0.0002026 | 0 | 0 | 1 | 0.97572 | -0.46645 | 0.4 | 1 | 1.1 | 0.9
157 | 1 | 0.0015025 | 0.00037657 | 0 | 0 | 1 | 0.97302 | -0.51961 | 0.4 | 1 | 1.1 | 0.9
163 | 1 | 0.00022654 | 5.6775e-05 | 0 | 0 | 1 | 0.97666 | -0.44808 | 0.4 | 1 | 1.1 | 0.9
160 | 1 | 0 | 0 | 0 | 0 | 1 | 0.97258 | -0.52821 | 0.4 | 1 | 1.1 | 0.9
170 | 1 | 0.00022901 | 5.7396e-05 | 0 | 0 | 1 | 0.97689 | -0.44363 | 0.4 | 1 | 1.1 | 0.9
161 | 1 | 0.0022832 | 0.00057221 | 0 | 0 | 1 | 0.97243 | -0.53135 | 0.4 | 1 | 1.1 | 0.9
162 | 1 | 0.0020106 | 0.0005039 | 0 | 0 | 1 | 0.97183 | -0.54305 | 0.4 | 1 | 1.1 | 0.9
164 | 1 | 0.00063188 | 0.00015836 | 0 | 0 | 1 | 0.97176 | -0.54454 | 0.4 | 1 | 1.1 | 0.9
165 | 1 | 0.00075872 | 0.00019015 | 0 | 0 | 1 | 0.97236 | -0.53263 | 0.4 | 1 | 1.1 | 0.9
166 | 1 | 0.00081154 | 0.00020339 | 0 | 0 | 1 | 0.97227 | -0.53447 | 0.4 | 1 | 1.1 | 0.9
174 | 1 | 0 | 0 | 0 | 0 | 1 | 0.97768 | -0.428 | 0.4 | 1 | 1.1 | 0.9
167 | 1 | 0.0040335 | 0.0010109 | 0 | 0 | 1 | 0.97226 | -0.53459 | 0.4 | 1 | 1.1 | 0.9
172 | 1 | 0.00022624 | 5.6702e-05 | 0 | 0 | 1 | 0.97911 | -0.40018 | 0.4 | 1 | 1.1 | 0.9
171 | 1 | 0.00022724 | 5.6953e-05 | 0 | 0 | 1 | 0.97911 | -0.40017 | 0.4 | 1 | 1.1 | 0.9

## generator_data
GEN_BUS | PG | QG | QMAX | QMIN | VG | MBASE | GEN_STATUS | PMAX | PMIN
54 | 0.52556 | 0.13378 | 10 | -10 | 1 | 100 | 1 | 10 | 0

## branch_data
F_BUS | T_BUS | BR_R | BR_X | BR_B | RATE_A | RATE_B | RATE_C | TAP | SHIFT | BR_STATUS | ANGMIN | ANGMAX | P_in | Q_in | P_out | Q_out
1 | 2 | 0.10152 | 0.064972 | 1.7048e-10 | 0 | 0 | 0 | 0 | 0 | 1 | -90 | 90 | -0.0090259 | -0.0022621 | 0.009026 | 0.0022622
2 | 3 | 6.3294 | 4.0508 | 1.0629e-08 | 0 | 0 | 0 | 0 | 0 | 1 | -90 | 90 | -0.012894 | -0.0032316 | 0.012905 | 0.0032378
3 | 13 | 1.0314 | 0.66009 | 1.732e-09 | 0 | 0 | 0 | 0 | 0 | 1 | -90 | 90 | -0.012905 | -0.0032378 | 0.012907 | 0.0032389
13 | 11 | 5.0488 | 3.2312 | 8.4783e-09 | 0 | 0 | 0 | 0 | 0 | 1 | -90 | 90 | -0.023753 | -0.005957 | 0.023784 | 0.005976
11 | 9 | 1.4526 | 0.9297 | 2.4394e-09 | 0 | 0 | 0 | 0 | 0 | 1 | -90 | 90 | -0.023784 | -0.005976 | 0.023793 | 0.0059814
4 | 6 | 3.9574 | 2.5327 | 6.6455e-09 | 0 | 0 | 0 | 0 | 0 | 1 | -90 | 90 | -0.0031001 | -0.00077696 | 0.0031005 | 0.00077657
6 | 7 | 1.1557 | 0.73962 | 3.8813e-09 | 0 | 0 | 0 | 0 | 0 | 1 | -90 | 90 | -0.048749 | -0.012483 | 0.048778 | 0.012502
6 | 8 | 1.1918 | 0.76274 | 4.0026e-09 | 0 | 0 | 0 | 0 | 0 | 1 | -90 | 90 | 0.045648 | 0.011707 | -0.045621 | -0.01169
7 | 20 | 1.5719 | 1.006 | 5.2794e-09 | 0 | 0 | 0 | 0 | 0 | 1 | -90 | 90 | -0.063855 | -0.01628 | 0.063924 | 0.016324
8 | 168 | 0.34442 | 0.22043 | 1.1567e-09 | 0 | 0 | 0 | 0 | 0 | 1 | -90 | 90 | 0.041818 | 0.010737 | -0.041812 | -0.010733
20 | 21 | 1.7175 | 1.0992 | 5.7684e-09 | 0 | 0 | 0 | 0 | 0 | 1 | -90 | 90 | -0.077973 | -0.019845 | 0.078085 | 0.019916
168 | 169 | 0.98145 | 0.62812 | 3.2962e-09 | 0 | 0 | 0 | 0 | 0 | 1 | -90 | 90 | 0.041812 | 0.010733 | -0.041793 | -0.010721
21 | 22 | 0.97542 | 0.62427 | 3.276e-09 | 0 | 0 | 0 | 0 | 0 | 1 | -90 | 90 | -0.084188 | -0.021446 | 0.084262 | 0.021493
169 | 176 | 3.3353 | 2.1346 | 1.1202e-08 | 0 | 0 | 0 | 0 | 0 | 1 | -90 | 90 | 0.041793 | 0.010721 | -0.04173 | -0.010682
9 | 10 | 4.9109 | 3.1429 | 8.2467e-09 | 0 | 0 | 0 | 0 | 0 | 1 | -90 | 90 | -0.032323 | -0.0081195 | 0.032379 | 0.0081542
10 | 12 | 0.50342 | 0.32219 | 8.4537e-10 | 0 | 0 | 0 | 0 | 0 | 1 | -90 | 90 | -0.037434 | -0.009421 | 0.037441 | 0.0094258
12 | 16 | 1.3214 | 0.84571 | 2.219e-09 | 0 | 0 | 0 | 0 | 0 | 1 | -90 | 90 | -0.040267 | -0.010134 | 0.04029 | 0.010149
16 | 15 | 1.3505 | 0.86434 | 2.2679e-09 | 0 | 0 | 0 | 0 | 0 | 1 | -90 | 90 | -0.044481 | -0.011199 | 0.04451 | 0.011217
15 | 17 | 1.1636 | 0.74471 | 1.954e-09 | 0 | 0 | 0 | 0 | 0 | 1 | -90 | 90 | -0.052699 | -0.01327 | 0.052734 | 0.013292
17 | 18 | 2.1085 | 1.3494 | 3.5407e-09 | 0 | 0 | 0 | 0 | 0 | 1 | -90 | 90 | 0.059622 | 0.015081 | -0.059541 | -0.01503
17 | 19 | 0.28759 | 0.18406 | 4.8294e-10 | 0 | 0 | 0 | 0 | 0 | 1 | -90 | 90 | -0.11236 | -0.028373 | 0.1124 | 0.028398
18 | 70 | 0.7498 | 0.47987 | 1.2591e-09 | 0 | 0 | 0 | 0 | 0 | 1 | -90 | 90 | 0.057647 | 0.014555 | -0.05762 | -0.014538
19 | 23 | 1.4954 | 0.95706 | 2.5112e-09 | 0 | 0 | 0 | 0 | 0 | 1 | -90 | 90 | -0.11419 | -0.028846 | 0.11439 | 0.02898
70 | 71 | 1.4499 | 0.92797 | 2.4349e-09 | 0 | 0 | 0 | 0 | 0 | 1 | -90 | 90 | 0.055788 | 0.014079 | -0.05574 | -0.014048
23 | 24 | 0.96229 | 0.61586 | 3.2319e-09 | 0 | 0 | 0 | 0 | 0 | 1 | -90 | 90 | -0.20071 | -0.050999 | 0.20113 | 0.051264
23 | 22 | 0.34582 | 0.22133 | 1.1615e-09 | 0 | 0 | 0 | 0 | 0 | 1 | -90 | 90 | 0.086318 | 0.022019 | -0.08629 | -0.022001
71 | 82 | 1.6017 | 1.0251 | 2.6898e-09 | 0 | 0 | 0 | 0 | 0 | 1 | -90 | 90 | 0.054245 | 0.013673 | -0.054194 | -0.013641
24 | 54 | 0.10527 | 0.067373 | 3.5355e-10 | 0 | 0 | 0 | 0 | 0 | 1 | -90 | 90 | -0.2192 | -0.055792 | 0.21925 | 0.055827
54 | 40 | 1.0284 | 0.65816 | 3.4539e-09 | 0 | 0 | 0 | 0 | 0 | 1 | -90 | 90 | 0.27081 | 0.069061 | -0.27001 | -0.068547
40 | 38 | 0.23317 | 0.14923 | 7.8311e-10 | 0 | 0 | 0 | 0 | 0 | 1 | -90 | 90 | 0.2575 | 0.065412 | -0.25733 | -0.065306
25 | 26 | 0.077618 | 0.049675 | 1.3034e-10 | 0 | 0 | 0 | 0 | 0 | 1 | -90 | 90 | 0.0061104 | 0.0015313 | -0.0061104 | -0.0015313
25 | 27 | 1.248 | 0.7987 | 2.0957e-09 | 0 | 0 | 0 | 0 | 0 | 1 | -90 | 90 | -0.0066977 | -0.0016785 | 0.0066983 | 0.0016787
26 | 28 | 1.0897 | 0.69742 | 1.8299e-09 | 0 | 0 | 0 | 0 | 0 | 1 | -90 | 90 | 0.0041895 | 0.0010498 | -0.0041892 | -0.0010499
27 | 30 | 0.43242 | 0.27675 | 7.2615e-10 | 0 | 0 | 0 | 0 | 0 | 1 | -90 | 90 | -0.0066983 | -0.0016787 | 0.0066986 | 0.0016787
28 | 31 | 0.51114 | 0.32713 | 8.5833e-10 | 0 | 0 | 0 | 0 | 0 | 1 | -90 | 90 | 0.0031273 | 0.00078372 | -0.0031273 | -0.00078377
30 | 68 | 0.68968 | 0.44139 | 1.1582e-09 | 0 | 0 | 0 | 0 | 0 | 1 | -90 | 90 | -0.0066986 | -0.0016787 | 0.0066989 | 0.0016788
29 | 82 | 0.35391 | 0.2265 | 5.943e-10 | 0 | 0 | 0 | 0 | 0 | 1 | -90 | 90 | -0.049418 | -0.012441 | 0.049427 | 0.012446
29 | 101 | 1.7984 | 1.151 | 3.0201e-09 | 0 | 0 | 0 | 0 | 0 | 1 | -90 | 90 | 0.049418 | 0.012441 | -0.04937 | -0.01241
82 | 96 | 1.4995 | 0.9597 | 2.5181e-09 | 0 | 0 | 0 | 0 | 0 | 1 | -90 | 90 | 0.0047665 | 0.0011945 | -0.0047661 | -0.0011945
101 | 99 | 0.96141 | 0.61531 | 1.6145e-09 | 0 | 0 | 0 | 0 | 0 | 1 | -90 | 90 | 0.045261 | 0.011381 | -0.04524 | -0.011367
68 | 66 | 0.34064 | 0.21801 | 5.7203e-10 | 0 | 0 | 0 | 0 | 0 | 1 | -90 | 90 | -0.0082853 | -0.0020764 | 0.0082856 | 0.0020765
99 | 97 | 0.30641 | 0.1961 | 5.1454e-10 | 0 | 0 | 0 | 0 | 0 | 1 | -90 | 90 | 0.038768 | 0.009745 | -0.038763 | -0.0097418
66 | 65 | 0.70669 | 0.45228 | 1.1867e-09 | 0 | 0 | 0 | 0 | 0 | 1 | -90 | 90 | -0.01058 | -0.0026515 | 0.01058 | 0.0026519
32 | 33 | 0.58485 | 0.37431 | 9.8212e-10 | 0 | 0 | 0 | 0 | 0 | 1 | -90 | 90 | -0.010508 | -0.0026338 | 0.010509 | 0.0026342
32 | 34 | 0.41121 | 0.26318 | 6.9054e-10 | 0 | 0 | 0 | 0 | 0 | 1 | -90 | 90 | 0.0099238 | 0.0024874 | -0.0099233 | -0.0024871
33 | 35 | 0.13447 | 0.086059 | 2.2581e-10 | 0 | 0 | 0 | 0 | 0 | 1 | -90 | 90 | -0.011323 | -0.0028382 | 0.011323 | 0.0028383
34 | 36 | 2.6963 | 1.7256 | 4.5278e-09 | 0 | 0 | 0 | 0 | 0 | 1 | -90 | 90 | 0.0086204 | 0.0021606 | -0.0086182 | -0.0021596
35 | 44 | 0.49038 | 0.31384 | 8.2348e-10 | 0 | 0 | 0 | 0 | 0 | 1 | -90 | 90 | -0.012854 | -0.0032221 | 0.012855 | 0.0032226
36 | 48 | 1.1033 | 0.70608 | 1.8527e-09 | 0 | 0 | 0 | 0 | 0 | 1 | -90 | 90 | 0.0012867 | 0.00032231 | -0.0012867 | -0.00032247
36 | 46 | 2.1736 | 1.3911 | 3.65e-09 | 0 | 0 | 0 | 0 | 0 | 1 | -90 | 90 | 0.0073315 | 0.0018373 | -0.0073302 | -0.0018369
44 | 43 | 1.5475 | 0.9904 | 2.5987e-09 | 0 | 0 | 0 | 0 | 0 | 1 | -90 | 90 | -0.014714 | -0.0036885 | 0.014718 | 0.0036906
46 | 47 | 1.7067 | 1.0923 | 2.8661e-09 | 0 | 0 | 0 | 0 | 0 | 1 | -90 | 90 | 0.0015927 | 0.00039892 | -0.0015927 | -0.00039917
43 | 42 | 0.0040019 | 0.0025612 | 6.7203e-12 | 0 | 0 | 0 | 0 | 0 | 1 | -90 | 90 | -0.01665 | -0.0041747 | 0.01665 | 0.0041747
37 | 38 | 0.84036 | 0.53783 | 2.8224e-09 | 0 | 0 | 0 | 0 | 0 | 1 | -90 | 90 | -0.21956 | -0.055669 | 0.22 | 0.055948
37 | 39 | 0.89623 | 0.57359 | 3.01e-09 | 0 | 0 | 0 | 0 | 0 | 1 | -90 | 90 | 0.20869 | 0.052944 | -0.20827 | -0.052675
39 | 41 | 0.91839 | 0.58777 | 3.0845e-09 | 0 | 0 | 0 | 0 | 0 | 1 | -90 | 90 | 0.17876 | 0.04528 | -0.17844 | -0.045077
41 | 45 | 0.62676 | 0.40112 | 2.105e-09 | 0 | 0 | 0 | 0 | 0 | 1 | -90 | 90 | 0.16034 | 0.040537 | -0.16017 | -0.040425
41 | 42 | 1.7069 | 1.0924 | 2.8664e-09 | 0 | 0 | 0 | 0 | 0 | 1 | -90 | 90 | 0.018101 | 0.0045406 | -0.018095 | -0.0045369
45 | 52 | 1.1891 | 0.76104 | 1.9969e-09 | 0 | 0 | 0 | 0 | 0 | 1 | -90 | 90 | 0.062936 | 0.015905 | -0.062885 | -0.015872
45 | 75 | 1.9977 | 1.2785 | 3.3546e-09 | 0 | 0 | 0 | 0 | 0 | 1 | -90 | 90 | 0.09723 | 0.02452 | -0.097024 | -0.024389
52 | 50 | 0.98275 | 0.62896 | 1.6503e-09 | 0 | 0 | 0 | 0 | 0 | 1 | -90 | 90 | 0.059964 | 0.01514 | -0.059926 | -0.015116
75 | 102 | 2.4589 | 1.5737 | 4.1292e-09 | 0 | 0 | 0 | 0 | 0 | 1 | -90 | 90 | 0.016667 | 0.0041807 | -0.016659 | -0.0041763
75 | 73 | 1.9196 | 1.2286 | 3.2236e-09 | 0 | 0 | 0 | 0 | 0 | 1 | -90 | 90 | 0.080357 | 0.020209 | -0.080222 | -0.020122
50 | 49 | 0.5231 | 0.33479 | 8.7843e-10 | 0 | 0 | 0 | 0 | 0 | 1 | -90 | 90 | 0.057848 | 0.014595 | -0.057829 | -0.014583
102 | 113 | 1.0178 | 0.65137 | 1.7091e-09 | 0 | 0 | 0 | 0 | 0 | 1 | -90 | 90 | 0.0019271 | 0.00048284 | -0.0019271 | -0.00048298
102 | 111 | 1.6147 | 1.0334 | 2.7115e-09 | 0 | 0 | 0 | 0 | 0 | 1 | -90 | 90 | 0.014732 | 0.0036935 | -0.014728 | -0.0036913
73 | 72 | 0.40122 | 0.25678 | 6.7376e-10 | 0 | 0 | 0 | 0 | 0 | 1 | -90 | 90 | 0.0703 | 0.017636 | -0.070278 | -0.017622
49 | 51 | 1.539 | 0.98499 | 2.5845e-09 | 0 | 0 | 0 | 0 | 0 | 1 | -90 | 90 | 0.055507 | 0.014001 | -0.055456 | -0.013968
51 | 53 | 1.2658 | 0.81011 | 2.1256e-09 | 0 | 0 | 0 | 0 | 0 | 1 | -90 | 90 | 0.052248 | 0.013164 | -0.05221 | -0.01314
53 | 121 | 0.72655 | 0.46499 | 1.2201e-09 | 0 | 0 | 0 | 0 | 0 | 1 | -90 | 90 | 0.050549 | 0.012724 | -0.050528 | -0.012711
121 | 122 | 1.8337 | 1.1736 | 3.0793e-09 | 0 | 0 | 0 | 0 | 0 | 1 | -90 | 90 | 0.048775 | 0.012272 | -0.048727 | -0.012241
122 | 58 | 0.97215 | 0.62218 | 1.6325e-09 | 0 | 0 | 0 | 0 | 0 | 1 | -90 | 90 | 0.048245 | 0.01212 | -0.04822 | -0.012105
55 | 56 | 0.85438 | 0.5468 | 1.4347e-09 | 0 | 0 | 0 | 0 | 0 | 1 | -90 | 90 | -0.0050059 | -0.0012546 | 0.0050061 | 0.0012546
56 | 58 | 3.217 | 2.0588 | 5.4021e-09 | 0 | 0 | 0 | 0 | 0 | 1 | -90 | 90 | -0.0062915 | -0.0015768 | 0.0062929 | 0.0015772
58 | 123 | 1.3367 | 0.85547 | 2.2446e-09 | 0 | 0 | 0 | 0 | 0 | 1 | -90 | 90 | 0.019564 | 0.00491 | -0.019558 | -0.0049066
58 | 124 | 4.7047 | 3.011 | 7.9005e-09 | 0 | 0 | 0 | 0 | 0 | 1 | -90 | 90 | 0.022363 | 0.0056175 | -0.022337 | -0.0056017
123 | 125 | 1.5011 | 0.96071 | 2.5208e-09 | 0 | 0 | 0 | 0 | 0 | 1 | -90 | 90 | 0.018074 | 0.0045346 | -0.018069 | -0.0045314
124 | 140 | 1.4791 | 0.94663 | 2.4838e-09 | 0 | 0 | 0 | 0 | 0 | 1 | -90 | 90 | 0.021492 | 0.0053899 | -0.021484 | -0.0053853
125 | 126 | 0.27436 | 0.17559 | 4.6072e-10 | 0 | 0 | 0 | 0 | 0 | 1 | -90 | 90 | 0.015102 | 0.0037879 | -0.015101 | -0.0037875
140 | 141 | 0.11714 | 0.074969 | 1.9671e-10 | 0 | 0 | 0 | 0 | 0 | 1 | -90 | 90 | 0.021076 | 0.0052829 | -0.021075 | -0.0052826
60 | 61 | 0.86712 | 0.55495 | 1.4561e-09 | 0 | 0 | 0 | 0 | 0 | 1 | -90 | 90 | 0.0025366 | 0.00063562 | -0.0025365 | -0.00063572
60 | 62 | 0.31333 | 0.20053 | 5.2616e-10 | 0 | 0 | 0 | 0 | 0 | 1 | -90 | 90 | -0.0063592 | -0.0015937 | 0.0063593 | 0.0015937
62 | 63 | 1.3295 | 0.85085 | 2.2325e-09 | 0 | 0 | 0 | 0 | 0 | 1 | -90 | 90 | -0.0063593 | -0.0015937 | 0.0063599 | 0.0015939
63 | 78 | 1.3256 | 0.84839 | 2.2261e-09 | 0 | 0 | 0 | 0 | 0 | 1 | -90 | 90 | -0.0063599 | -0.0015939 | 0.0063605 | 0.001594
78 | 77 | 0.16071 | 0.10286 | 2.6988e-10 | 0 | 0 | 0 | 0 | 0 | 1 | -90 | 90 | -0.0087389 | -0.0021901 | 0.008739 | 0.0021901
64 | 93 | 1.7439 | 1.1161 | 2.9285e-09 | 0 | 0 | 0 | 0 | 0 | 1 | -90 | 90 | -0.010776 | -0.0027009 | 0.010778 | 0.002702
64 | 106 | 1.3475 | 0.8624 | 2.2628e-09 | 0 | 0 | 0 | 0 | 0 | 1 | -90 | 90 | 0.010776 | 0.0027009 | -0.010775 | -0.0027
93 | 85 | 0.94094 | 0.6022 | 1.5801e-09 | 0 | 0 | 0 | 0 | 0 | 1 | -90 | 90 | -0.010778 | -0.002702 | 0.01078 | 0.0027026
106 | 104 | 0.34057 | 0.21797 | 5.7191e-10 | 0 | 0 | 0 | 0 | 0 | 1 | -90 | 90 | 0.0064307 | 0.0016113 | -0.0064305 | -0.0016113
77 | 79 | 0.95525 | 0.61136 | 1.6041e-09 | 0 | 0 | 0 | 0 | 0 | 1 | -90 | 90 | -0.01076 | -0.0026966 | 0.010761 | 0.0026972
85 | 84 | 0.34642 | 0.22171 | 5.8173e-10 | 0 | 0 | 0 | 0 | 0 | 1 | -90 | 90 | -0.011828 | -0.0029654 | 0.011829 | 0.0029657
104 | 105 | 0.029804 | 0.019075 | 5.0049e-11 | 0 | 0 | 0 | 0 | 0 | 1 | -90 | 90 | 0.0048779 | 0.0012221 | -0.0048778 | -0.0012221
65 | 67 | 0.51543 | 0.32988 | 8.6555e-10 | 0 | 0 | 0 | 0 | 0 | 1 | -90 | 90 | -0.012301 | -0.0030832 | 0.012302 | 0.0030836
67 | 69 | 0.94341 | 0.60378 | 1.5842e-09 | 0 | 0 | 0 | 0 | 0 | 1 | -90 | 90 | -0.012302 | -0.0030836 | 0.012304 | 0.0030845
69 | 86 | 1.0151 | 0.64968 | 1.7047e-09 | 0 | 0 | 0 | 0 | 0 | 1 | -90 | 90 | -0.012786 | -0.0032055 | 0.012788 | 0.0032064
86 | 87 | 0.51705 | 0.33091 | 8.6827e-10 | 0 | 0 | 0 | 0 | 0 | 1 | -90 | 90 | -0.015703 | -0.0039371 | 0.015705 | 0.0039379
87 | 90 | 5.5904 | 3.5778 | 9.3878e-09 | 0 | 0 | 0 | 0 | 0 | 1 | -90 | 90 | 0.0037455 | 0.00093744 | -0.0037447 | -0.00093781
87 | 92 | 0.73426 | 0.46993 | 1.233e-09 | 0 | 0 | 0 | 0 | 0 | 1 | -90 | 90 | -0.020406 | -0.0051149 | 0.02041 | 0.0051169
72 | 74 | 0.34843 | 0.223 | 5.8511e-10 | 0 | 0 | 0 | 0 | 0 | 1 | -90 | 90 | 0.045967 | 0.011529 | -0.045959 | -0.011523
74 | 76 | 0.24799 | 0.15871 | 4.1645e-10 | 0 | 0 | 0 | 0 | 0 | 1 | -90 | 90 | 0.04343 | 0.01089 | -0.043425 | -0.010886
76 | 83 | 2.026 | 1.2967 | 3.4023e-09 | 0 | 0 | 0 | 0 | 0 | 1 | -90 | 90 | 0.015238 | 0.0038219 | -0.015232 | -0.0038189
83 | 84 | 0.28328 | 0.1813 | 4.7571e-10 | 0 | 0 | 0 | 0 | 0 | 1 | -90 | 90 | 0.01396 | 0.0035001 | -0.013959 | -0.0034997
111 | 109 | 0.27168 | 0.17387 | 4.5622e-10 | 0 | 0 | 0 | 0 | 0 | 1 | -90 | 90 | 0.011606 | 0.0029087 | -0.011606 | -0.0029085
79 | 80 | 2.0556 | 1.3156 | 3.4518e-09 | 0 | 0 | 0 | 0 | 0 | 1 | -90 | 90 | 0.022752 | 0.0057096 | -0.02274 | -0.0057026
79 | 81 | 1.5172 | 0.97099 | 2.5477e-09 | 0 | 0 | 0 | 0 | 0 | 1 | -90 | 90 | -0.033513 | -0.0084068 | 0.033531 | 0.0084184
80 | 92 | 0.78761 | 0.50407 | 1.3226e-09 | 0 | 0 | 0 | 0 | 0 | 1 | -90 | 90 | 0.021805 | 0.0054681 | -0.021801 | -0.0054657
81 | 100 | 1.4719 | 0.94204 | 2.4718e-09 | 0 | 0 | 0 | 0 | 0 | 1 | -90 | 90 | -0.034143 | -0.0085718 | 0.034162 | 0.0085836
100 | 94 | 2.3051 | 1.4753 | 3.8708e-09 | 0 | 0 | 0 | 0 | 0 | 1 | -90 | 90 | 0.0021412 | 0.00053631 | -0.0021411 | -0.00053662
100 | 98 | 0.17837 | 0.11416 | 2.9954e-10 | 0 | 0 | 0 | 0 | 0 | 1 | -90 | 90 | -0.036303 | -0.0091199 | 0.036306 | 0.0091215
98 | 97 | 0.77877 | 0.49842 | 1.3078e-09 | 0 | 0 | 0 | 0 | 0 | 1 | -90 | 90 | -0.038066 | -0.0095627 | 0.038079 | 0.0095704
90 | 88 | 1.1373 | 0.72785 | 1.9098e-09 | 0 | 0 | 0 | 0 | 0 | 1 | -90 | 90 | 0.0033066 | 0.00082803 | -0.0033065 | -0.00082813
88 | 89 | 0.98145 | 0.62813 | 1.6481e-09 | 0 | 0 | 0 | 0 | 0 | 1 | -90 | 90 | 0.0024502 | 0.00061351 | -0.0024501 | -0.00061363
89 | 91 | 0.24605 | 0.15747 | 4.1318e-10 | 0 | 0 | 0 | 0 | 0 | 1 | -90 | 90 | 0.0014235 | 0.00035634 | -0.0014235 | -0.00035638
91 | 95 | 2.4529 | 1.5699 | 4.1192e-09 | 0 | 0 | 0 | 0 | 0 | 1 | -90 | 90 | 0.00091085 | 0.00022789 | -0.00091083 | -0.00022828
109 | 108 | 2.0411 | 1.3063 | 3.4276e-09 | 0 | 0 | 0 | 0 | 0 | 1 | -90 | 90 | 0.004373 | 0.0010958 | -0.0043726 | -0.0010959
105 | 107 | 4.2223 | 2.7023 | 7.0904e-09 | 0 | 0 | 0 | 0 | 0 | 1 | -90 | 90 | 0.0039917 | 0.001 | -0.003991 | -0.0010003
114 | 120 | 6.1374 | 3.9279 | 1.0306e-08 | 0 | 0 | 0 | 0 | 0 | 1 | -90 | 90 | 0.007442 | 0.001865 | -0.0074383 | -0.0018636
114 | 119 | 1.1188 | 0.71602 | 1.8787e-09 | 0 | 0 | 0 | 0 | 0 | 1 | -90 | 90 | -0.007442 | -0.001865 | 0.0074427 | 0.0018652
120 | 146 | 1.7131 | 1.0964 | 2.8768e-09 | 0 | 0 | 0 | 0 | 0 | 1 | -90 | 90 | 0.0022893 | 0.00057352 | -0.0022892 | -0.00057374
120 | 135 | 1.6464 | 1.0537 | 2.7648e-09 | 0 | 0 | 0 | 0 | 0 | 1 | -90 | 90 | 0.005149 | 0.0012901 | -0.0051485 | -0.00129
119 | 117 | 0.88482 | 0.56629 | 1.4859e-09 | 0 | 0 | 0 | 0 | 0 | 1 | -90 | 90 | -0.0090525 | -0.0022687 | 0.0090533 | 0.0022691
108 | 110 | 0.12671 | 0.081097 | 2.1279e-10 | 0 | 0 | 0 | 0 | 0 | 1 | -90 | 90 | 0.0030581 | 0.00076641 | -0.003058 | -0.00076642
110 | 112 | 0.04885 | 0.031264 | 8.2032e-11 | 0 | 0 | 0 | 0 | 0 | 1 | -90 | 90 | 0.00054793 | 0.00013732 | -0.00054793 | -0.00013733
135 | 133 | 2.2371 | 1.4318 | 3.7568e-09 | 0 | 0 | 0 | 0 | 0 | 1 | -90 | 90 | 0.0038113 | 0.00095486 | -0.0038109 | -0.000955
117 | 115 | 0.61728 | 0.39506 | 1.0366e-09 | 0 | 0 | 0 | 0 | 0 | 1 | -90 | 90 | -0.0098701 | -0.0024738 | 0.0098708 | 0.0024741
115 | 116 | 0.11647 | 0.074539 | 1.9558e-10 | 0 | 0 | 0 | 0 | 0 | 1 | -90 | 90 | -0.012306 | -0.0030846 | 0.012307 | 0.0030847
116 | 118 | 2.5243 | 1.6155 | 4.2389e-09 | 0 | 0 | 0 | 0 | 0 | 1 | -90 | 90 | -0.013507 | -0.0033855 | 0.013512 | 0.0033884
118 | 126 | 1.0899 | 0.69752 | 1.8302e-09 | 0 | 0 | 0 | 0 | 0 | 1 | -90 | 90 | -0.014505 | -0.0036373 | 0.014508 | 0.0036387
133 | 132 | 0.089321 | 0.057165 | 1.4999e-10 | 0 | 0 | 0 | 0 | 0 | 1 | -90 | 90 | 0.0015215 | 0.00038121 | -0.0015215 | -0.00038122
141 | 139 | 1.2115 | 0.77538 | 2.0345e-09 | 0 | 0 | 0 | 0 | 0 | 1 | -90 | 90 | 0.0091294 | 0.0022884 | -0.0091282 | -0.0022879
141 | 130 | 2.8498 | 1.8238 | 4.7855e-09 | 0 | 0 | 0 | 0 | 0 | 1 | -90 | 90 | 0.011946 | 0.0029942 | -0.011941 | -0.0029918
127 | 128 | 0.75635 | 0.48406 | 1.2701e-09 | 0 | 0 | 0 | 0 | 0 | 1 | -90 | 90 | -0.0070417 | -0.0017646 | 0.0070421 | 0.0017647
127 | 129 | 0.34948 | 0.22367 | 5.8688e-10 | 0 | 0 | 0 | 0 | 0 | 1 | -90 | 90 | 0.0056457 | 0.0014147 | -0.0056456 | -0.0014147
128 | 130 | 1.1625 | 0.744 | 1.9521e-09 | 0 | 0 | 0 | 0 | 0 | 1 | -90 | 90 | -0.0089824 | -0.002251 | 0.0089834 | 0.0022515
129 | 131 | 0.6884 | 0.44057 | 1.156e-09 | 0 | 0 | 0 | 0 | 0 | 1 | -90 | 90 | 0.0022629 | 0.00056687 | -0.0022629 | -0.00056696
130 | 143 | 3.097 | 1.9821 | 5.2006e-09 | 0 | 0 | 0 | 0 | 0 | 1 | -90 | 90 | 0.0029578 | 0.00074028 | -0.0029575 | -0.00074059
131 | 142 | 1.1916 | 0.76262 | 2.001e-09 | 0 | 0 | 0 | 0 | 0 | 1 | -90 | 90 | 0.0010319 | 0.00025843 | -0.0010318 | -0.00025861
143 | 145 | 1.8373 | 1.1759 | 3.0854e-09 | 0 | 0 | 0 | 0 | 0 | 1 | -90 | 90 | 0.0029575 | 0.00074059 | -0.0029573 | -0.00074078
145 | 144 | 2.6319 | 1.6844 | 4.4197e-09 | 0 | 0 | 0 | 0 | 0 | 1 | -90 | 90 | 0.0011439 | 0.00028628 | -0.0011439 | -0.00028668
139 | 137 | 1.239 | 0.79296 | 2.0806e-09 | 0 | 0 | 0 | 0 | 0 | 1 | -90 | 90 | 0.0078326 | 0.0019632 | -0.0078318 | -0.0019628
132 | 134 | 0.70795 | 0.45309 | 1.1888e-09 | 0 | 0 | 0 | 0 | 0 | 1 | -90 | 90 | 0.000488 | 0.00012219 | -0.00048799 | -0.00012231
136 | 137 | 0.65059 | 0.41638 | 1.0925e-09 | 0 | 0 | 0 | 0 | 0 | 1 | -90 | 90 | -0.0072369 | -0.0018137 | 0.0072373 | 0.0018138
136 | 138 | 0.57971 | 0.37102 | 9.735e-10 | 0 | 0 | 0 | 0 | 0 | 1 | -90 | 90 | 0.00064785 | 0.00016228 | -0.00064785 | -0.00016237
147 | 148 | 0.38681 | 0.24756 | 6.4956e-10 | 0 | 0 | 0 | 0 | 0 | 1 | -90 | 90 | -0.0044551 | -0.0011163 | 0.0044552 | 0.0011163
147 | 149 | 1.7528 | 1.1218 | 2.9433e-09 | 0 | 0 | 0 | 0 | 0 | 1 | -90 | 90 | 0.0023563 | 0.00059028 | -0.0023562 | -0.00059049
148 | 150 | 1.1004 | 0.70423 | 1.8478e-09 | 0 | 0 | 0 | 0 | 0 | 1 | -90 | 90 | -0.0065354 | -0.0016377 | 0.0065359 | 0.0016379
149 | 151 | 0.59987 | 0.38392 | 1.0073e-09 | 0 | 0 | 0 | 0 | 0 | 1 | -90 | 90 | 0.0023562 | 0.00059049 | -0.0023562 | -0.00059056
150 | 152 | 0.028694 | 0.018364 | 4.8184e-11 | 0 | 0 | 0 | 0 | 0 | 1 | -90 | 90 | -0.0086159 | -0.0021592 | 0.0086159 | 0.0021592
176 | 173 | 21.4745 | 13.7437 | 3.6062e-08 | 0 | 0 | 0 | 0 | 0 | 1 | -90 | 90 | 0.036158 | 0.0092855 | -0.035853 | -0.0090935
173 | 171 | 3.7787 | 2.4184 | 6.3455e-09 | 0 | 0 | 0 | 0 | 0 | 1 | -90 | 90 | 0.035852 | 0.0090937 | -0.035799 | -0.00906
152 | 158 | 1.5345 | 0.98209 | 2.5769e-09 | 0 | 0 | 0 | 0 | 0 | 1 | -90 | 90 | -0.010722 | -0.0026871 | 0.010724 | 0.0026881
158 | 159 | 0.23626 | 0.1512 | 3.9674e-10 | 0 | 0 | 0 | 0 | 0 | 1 | -90 | 90 | -0.015233 | -0.0038183 | 0.015234 | 0.0038187
159 | 164 | 1.3066 | 0.83622 | 2.1941e-09 | 0 | 0 | 0 | 0 | 0 | 1 | -90 | 90 | -0.020085 | -0.0050347 | 0.020091 | 0.0050383
153 | 154 | 0.85088 | 0.54457 | 1.4289e-09 | 0 | 0 | 0 | 0 | 0 | 1 | -90 | 90 | -0.03334 | -0.0083785 | 0.033351 | 0.0083851
153 | 155 | 0.46604 | 0.29826 | 7.826e-10 | 0 | 0 | 0 | 0 | 0 | 1 | -90 | 90 | 0.032509 | 0.0081701 | -0.032503 | -0.0081667
154 | 156 | 3.9925 | 2.5552 | 6.7044e-09 | 0 | 0 | 0 | 0 | 0 | 1 | -90 | 90 | -0.033918 | -0.0085273 | 0.03397 | 0.0085596
155 | 157 | 1.483 | 0.94913 | 2.4904e-09 | 0 | 0 | 0 | 0 | 0 | 1 | -90 | 90 | 0.032172 | 0.0080838 | -0.032155 | -0.008073
156 | 163 | 2.2632 | 1.4485 | 3.8006e-09 | 0 | 0 | 0 | 0 | 0 | 1 | -90 | 90 | -0.034778 | -0.0087622 | 0.034809 | 0.0087814
157 | 160 | 1.1919 | 0.76282 | 2.0015e-09 | 0 | 0 | 0 | 0 | 0 | 1 | -90 | 90 | 0.030653 | 0.0076964 | -0.03064 | -0.0076886
163 | 170 | 0.54618 | 0.34955 | 9.1718e-10 | 0 | 0 | 0 | 0 | 0 | 1 | -90 | 90 | -0.035035 | -0.0088381 | 0.035043 | 0.0088428
160 | 161 | 1.6872 | 1.0798 | 2.8333e-09 | 0 | 0 | 0 | 0 | 0 | 1 | -90 | 90 | 0.0078886 | 0.0019773 | -0.0078875 | -0.0019768
160 | 162 | 2.7654 | 1.7699 | 4.6439e-09 | 0 | 0 | 0 | 0 | 0 | 1 | -90 | 90 | 0.022751 | 0.0057113 | -0.022735 | -0.0057015
170 | 174 | 1.905 | 1.2192 | 3.199e-09 | 0 | 0 | 0 | 0 | 0 | 1 | -90 | 90 | -0.035272 | -0.0089002 | 0.035298 | 0.0089168
161 | 165 | 0.96555 | 0.61795 | 1.6214e-09 | 0 | 0 | 0 | 0 | 0 | 1 | -90 | 90 | 0.0056044 | 0.0014046 | -0.005604 | -0.0014045
162 | 164 | 0.30474 | 0.19503 | 5.1174e-10 | 0 | 0 | 0 | 0 | 0 | 1 | -90 | 90 | 0.020725 | 0.0051976 | -0.020723 | -0.0051967
165 | 166 | 1.6144 | 1.0332 | 2.711e-09 | 0 | 0 | 0 | 0 | 0 | 1 | -90 | 90 | 0.0048453 | 0.0012143 | -0.0048449 | -0.0012143
166 | 167 | 0.12699 | 0.081277 | 2.1326e-10 | 0 | 0 | 0 | 0 | 0 | 1 | -90 | 90 | 0.0040334 | 0.0010109 | -0.0040334 | -0.0010109
174 | 172 | 3.3996 | 2.1757 | 5.7088e-09 | 0 | 0 | 0 | 0 | 0 | 1 | -90 | 90 | -0.035298 | -0.0089167 | 0.035345 | 0.0089464
172 | 171 | 0.0014961 | 0.0009575 | 2.5124e-12 | 0 | 0 | 0 | 0 | 0 | 1 | -90 | 90 | -0.035571 | -0.009003 | 0.035571 | 0.009003