## bus_data
BUS_I | BUS_TYPE | Pd | Qd | Gs | Bs | area | Vm | Va | baseKV | zone | Vmax | Vmin
1 | 1 | 0.0019148 | 0.00047989 | 0 | 0 | 1 | 0.97767 | -0.42944 | 0.4 | 1 | 1.1 | 0.9
2 | 1 | 0.0032454 | 0.00081337 | 0 | 0 | 1 | 0.97772 | -0.42851 | 0.4 | 1 | 1.1 | 0.9
3 | 1 | 0 | 0 | 0 | 0 | 1 | 0.97766 | -0.42957 | 0.4 | 1 | 1.1 | 0.9
4 | 1 | 0.0019154 | 0.00048004 | 0 | 0 | 1 | 0.97777 | -0.42753 | 0.4 | 1 | 1.1 | 0.9
5 | 1 | 0.00056483 | 0.00014156 | 0 | 0 | 1 | 0.97765 | -0.42996 | 0.4 | 1 | 1.1 | 0.9
236 | 1 | 0.0017047 | 0.00042725 | 0 | 0 | 1 | 0.97639 | -0.45479 | 0.4 | 1 | 1.1 | 0.9
232 | 1 | 0 | 0 | 0 | 0 | 1 | 0.97641 | -0.45439 | 0.4 | 1 | 1.1 | 0.9
6 | 1 | 0.0032224 | 0.00080762 | 0 | 0 | 1 | 0.97787 | -0.4255 | 0.4 | 1 | 1.1 | 0.9
234 | 1 | 0.0018132 | 0.00045443 | 0 | 0 | 1 | 0.9792 | -0.39949 | 0.4 | 1 | 1.1 | 0.9
92 | 1 | 0 | 0 | 0 | 0 | 1 | 0.97873 | -0.40865 | 0.4 | 1 | 1.1 | 0.9
233 | 1 | 0.0014556 | 0.0003648 | 0 | 0 | 1 | 0.97967 | -0.39028 | 0.4 | 1 | 1.1 | 0.9
7 | 1 | 0 | 0 | 0 | 0 | 1 | 0.97816 | -0.4199 | 0.4 | 1 | 1.1 | 0.9
245 | 1 | 0.0014721 | 0.00036894 | 0 | 0 | 1 | 0.97809 | -0.42129 | 0.4 | 1 | 1.1 | 0.9
91 | 1 | 0 | 0 | 0 | 0 | 1 | 0.97842 | -0.41463 | 0.4 | 1 | 1.1 | 0.9
84 | 1 | 0.00051553 | 0.0001292 | 0 | 0 | 1 | 0.97841 | -0.41497 | 0.4 | 1 | 1.1 | 0.9
16 | 1 | 0.0011947 | 0.00029942 | 0 | 0 | 1 | 0.97424 | -0.49661 | 0.4 | 1 | 1.1 | 0.9
72 | 1 | 0 | 0 | 0 | 0 | 1 | 0.97529 | -0.47586 | 0.4 | 1 | 1.1 | 0.9
14 | 1 | 0.0013333 | 0.00033415 | 0 | 0 | 1 | 0.97329 | -0.51524 | 0.4 | 1 | 1.1 | 0.9
73 | 1 | 0.0026601 | 0.00066668 | 0 | 0 | 1 | 0.97544 | -0.47299 | 0.4 | 1 | 1.1 | 0.9
70 | 1 | 0.00041489 | 0.00010398 | 0 | 0 | 1 | 0.97523 | -0.47713 | 0.4 | 1 | 1.1 | 0.9
10 | 1 | 0.0051559 | 0.0012922 | 0 | 0 | 1 | 0.98867 | -0.21681 | 0.4 | 1 | 1.1 | 0.9
11 | 1 | 0.0037916 | 0.00095027 | 0 | 0 | 1 | 0.98864 | -0.2173 | 0.4 | 1 | 1.1 | 0.9
12 | 1 | 0 | 0 | 0 | 0 | 1 | 0.98886 | -0.21299 | 0.4 | 1 | 1.1 | 0.9
13 | 1 | 0 | 0 | 0 | 0 | 1 | 0.9889 | -0.21217 | 0.4 | 1 | 1.1 | 0.9
220 | 1 | 0.0019496 | 0.00048861 | 0 | 0 | 1 | 0.9891 | -0.20836 | 0.4 | 1 | 1.1 | 0.9
175 | 1 | 0 | 0 | 0 | 0 | 1 | 0.98939 | -0.20266 | 0.4 | 1 | 1.1 | 0.9
15 | 1 | 0.0015039 | 0.00037691 | 0 | 0 | 1 | 0.97256 | -0.5296 | 0.4 | 1 | 1.1 | 0.9
17 | 1 | 0.0008051 | 0.00020178 | 0 | 0 | 1 | 0.97233 | -0.53423 | 0.4 | 1 | 1.1 | 0.9
223 | 1 | 0.0026452 | 0.00066295 | 0 | 0 | 1 | 0.97236 | -0.53356 | 0.4 | 1 | 1.1 | 0.9
154 | 1 | 0.0027735 | 0.0006951 | 0 | 0 | 1 | 0.97205 | -0.53983 | 0.4 | 1 | 1.1 | 0.9
224 | 1 | 0.00087207 | 0.00021856 | 0 | 0 | 1 | 0.97222 | -0.53644 | 0.4 | 1 | 1.1 | 0.9
69 | 1 | 0.0037114 | 0.00093017 | 0 | 0 | 1 | 0.9752 | -0.47764 | 0.4 | 1 | 1.1 | 0.9
71 | 1 | 0 | 0 | 0 | 0 | 1 | 0.97592 | -0.46348 | 0.4 | 1 | 1.1 | 0.9
155 | 1 | 0.001636 | 0.00041002 | 0 | 0 | 1 | 0.97166 | -0.54735 | 0.4 | 1 | 1.1 | 0.9
225 | 1 | 0.0021274 | 0.00053317 | 0 | 0 | 1 | 0.97218 | -0.53717 | 0.4 | 1 | 1.1 | 0.9
18 | 1 | 0.0021545 | 0.00053997 | 0 | 0 | 1 | 0.98931 | -0.20431 | 0.4 | 1 | 1.1 | 0.9
19 | 1 | 0.001564 | 0.00039198 | 0 | 0 | 1 | 0.98928 | -0.20491 | 0.4 | 1 | 1.1 | 0.9
20 | 1 | 0 | 0 | 0 | 0 | 1 | 0.98948 | -0.20088 | 0.4 | 1 | 1.1 | 0.9
21 | 1 | 0.0014177 | 0.00035532 | 0 | 0 | 1 | 0.98948 | -0.20092 | 0.4 | 1 | 1.1 | 0.9
22 | 1 | 0.0051282 | 0.0012852 | 0 | 0 | 1 | 0.98959 | -0.19875 | 0.4 | 1 | 1.1 | 0.9
104 | 1 | 0.0025379 | 0.00063605 | 0 | 0 | 1 | 0.98967 | -0.19731 | 0.4 | 1 | 1.1 | 0.9
39 | 1 | 0 | 0 | 0 | 0 | 1 | 0.98836 | -0.22252 | 0.4 | 1 | 1.1 | 0.9
40 | 1 | 0 | 0 | 0 | 0 | 1 | 0.98858 | -0.21834 | 0.4 | 1 | 1.1 | 0.9
41 | 1 | 0.001544 | 0.00038697 | 0 | 0 | 1 | 0.98704 | -0.24826 | 0.4 | 1 | 1.1 | 0.9
105 | 1 | 0.0020935 | 0.00052467 | 0 | 0 | 1 | 0.9899 | -0.19275 | 0.4 | 1 | 1.1 | 0.9
23 | 1 | 0.0017944 | 0.00044972 | 0 | 0 | 1 | 0.99463 | -0.10185 | 0.4 | 1 | 1.1 | 0.9
24 | 1 | 0 | 0 | 0 | 0 | 1 | 0.99522 | -0.090525 | 0.4 | 1 | 1.1 | 0.9
25 | 1 | 0 | 0 | 0 | 0 | 1 | 0.99414 | -0.11111 | 0.4 | 1 | 1.1 | 0.9
26 | 1 | 0 | 0 | 0 | 0 | 1 | 0.99585 | -0.078619 | 0.4 | 1 | 1.1 | 0.9
27 | 1 | 0.0012303 | 0.00030834 | 0 | 0 | 1 | 0.99307 | -0.13146 | 0.4 | 1 | 1.1 | 0.9
28 | 1 | 0.0020632 | 0.00051708 | 0 | 0 | 1 | 0.99395 | -0.11475 | 0.4 | 1 | 1.1 | 0.9
29 | 1 | 0.0050058 | 0.0012546 | 0 | 0 | 1 | 0.99349 | -0.12353 | 0.4 | 1 | 1.1 | 0.9
215 | 1 | 0.0023 | 0.00057644 | 0 | 0 | 1 | 0.99557 | -0.083812 | 0.4 | 1 | 1.1 | 0.9
139 | 1 | 0.0015362 | 0.00038502 | 0 | 0 | 1 | 0.99712 | -0.05442 | 0.4 | 1 | 1.1 | 0.9
32 | 1 | 0.0012879 | 0.00032278 | 0 | 0 | 1 | 0.99197 | -0.1525 | 0.4 | 1 | 1.1 | 0.9
43 | 1 | 0.0042559 | 0.0010666 | 0 | 0 | 1 | 0.99394 | -0.11508 | 0.4 | 1 | 1.1 | 0.9
207 | 1 | 0 | 0 | 0 | 0 | 1 | 0.99334 | -0.12638 | 0.4 | 1 | 1.1 | 0.9
209 | 1 | 0.0039365 | 0.00098657 | 0 | 0 | 1 | 0.99497 | -0.095311 | 0.4 | 1 | 1.1 | 0.9
137 | 1 | 0.0025339 | 0.00063506 | 0 | 0 | 1 | 0.99811 | -0.035685 | 0.4 | 1 | 1.1 | 0.9
31 | 1 | 0 | 0 | 0 | 0 | 1 | 0.98951 | -0.1995 | 0.4 | 1 | 1.1 | 0.9
44 | 1 | 0.0077602 | 0.0019449 | 0 | 0 | 1 | 0.99377 | -0.11829 | 0.4 | 1 | 1.1 | 0.9
206 | 1 | 0 | 0 | 0 | 0 | 1 | 0.99265 | -0.13953 | 0.4 | 1 | 1.1 | 0.9
30 | 1 | 0.0013543 | 0.00033943 | 0 | 0 | 1 | 0.98947 | -0.20026 | 0.4 | 1 | 1.1 | 0.9
33 | 1 | 0.0017207 | 0.00043124 | 0 | 0 | 1 | 0.98822 | -0.22437 | 0.4 | 1 | 1.1 | 0.9
59 | 1 | 0.0025392 | 0.00063637 | 0 | 0 | 1 | 0.98773 | -0.23386 | 0.4 | 1 | 1.1 | 0.9
58 | 1 | 0.0023872 | 0.00059828 | 0 | 0 | 1 | 0.98691 | -0.24963 | 0.4 | 1 | 1.1 | 0.9
34 | 1 | 0.0017629 | 0.00044183 | 0 | 0 | 1 | 0.98515 | -0.28377 | 0.4 | 1 | 1.1 | 0.9
35 | 1 | 0.0064639 | 0.00162 | 0 | 0 | 1 | 0.98521 | -0.28254 | 0.4 | 1 | 1.1 | 0.9
36 | 1 | 0 | 0 | 0 | 0 | 1 | 0.98504 | -0.28585 | 0.4 | 1 | 1.1 | 0.9
37 | 1 | 0 | 0 | 0 | 0 | 1 | 0.98542 | -0.27839 | 0.4 | 1 | 1.1 | 0.9
38 | 1 | 0.0020691 | 0.00051856 | 0 | 0 | 1 | 0.985 | -0.28664 | 0.4 | 1 | 1.1 | 0.9
52 | 1 | 0.0042844 | 0.0010738 | 0 | 0 | 1 | 0.98581 | -0.27096 | 0.4 | 1 | 1.1 | 0.9
53 | 1 | 0.0032235 | 0.00080788 | 0 | 0 | 1 | 0.98321 | -0.32122 | 0.4 | 1 | 1.1 | 0.9
42 | 1 | 0.0021451 | 0.00053762 | 0 | 0 | 1 | 0.98497 | -0.2872 | 0.4 | 1 | 1.1 | 0.9
129 | 1 | 0.0020114 | 0.00050411 | 0 | 0 | 1 | 0.98206 | -0.34356 | 0.4 | 1 | 1.1 | 0.9
130 | 1 | 0.0030101 | 0.0007544 | 0 | 0 | 1 | 0.98943 | -0.20185 | 0.4 | 1 | 1.1 | 0.9
51 | 1 | 0.0021559 | 0.00054032 | 0 | 0 | 1 | 0.98852 | -0.2194 | 0.4 | 1 | 1.1 | 0.9
158 | 1 | 0.0014133 | 0.00035422 | 0 | 0 | 1 | 0.98656 | -0.25744 | 0.4 | 1 | 1.1 | 0.9
67 | 1 | 0 | 0 | 0 | 0 | 1 | 0.99013 | -0.18839 | 0.4 | 1 | 1.1 | 0.9
159 | 1 | 0 | 0 | 0 | 0 | 1 | 0.98561 | -0.27611 | 0.4 | 1 | 1.1 | 0.9
45 | 1 | 0.0079408 | 0.0019901 | 0 | 0 | 1 | 0.97923 | -0.39871 | 0.4 | 1 | 1.1 | 0.9
46 | 1 | 0.0039228 | 0.00098315 | 0 | 0 | 1 | 0.979 | -0.40323 | 0.4 | 1 | 1.1 | 0.9
47 | 1 | 0 | 0 | 0 | 0 | 1 | 0.98073 | -0.36953 | 0.4 | 1 | 1.1 | 0.9
48 | 1 | 0.0050572 | 0.0012675 | 0 | 0 | 1 | 0.9782 | -0.4189 | 0.4 | 1 | 1.1 | 0.9
49 | 1 | 0.0015935 | 0.00039937 | 0 | 0 | 1 | 0.98148 | -0.35484 | 0.4 | 1 | 1.1 | 0.9
50 | 1 | 0.0017171 | 0.00043036 | 0 | 0 | 1 | 0.98054 | -0.37313 | 0.4 | 1 | 1.1 | 0.9
80 | 1 | 0 | 0 | 0 | 0 | 1 | 0.97772 | -0.4283 | 0.4 | 1 | 1.1 | 0.9
222 | 1 | 0.00545 | 0.0013659 | 0 | 0 | 1 | 0.9804 | -0.37587 | 0.4 | 1 | 1.1 | 0.9
172 | 1 | 0 | 0 | 0 | 0 | 1 | 0.97704 | -0.44154 | 0.4 | 1 | 1.1 | 0.9
210 | 1 | 0.0072198 | 0.0018094 | 0 | 0 | 1 | 0.98036 | -0.37671 | 0.4 | 1 | 1.1 | 0.9
54 | 1 | 0.0024237 | 0.00060743 | 0 | 0 | 1 | 0.98484 | -0.29107 | 0.4 | 1 | 1.1 | 0.9
55 | 1 | 0 | 0 | 0 | 0 | 1 | 0.98497 | -0.28855 | 0.4 | 1 | 1.1 | 0.9
56 | 1 | 0.00088436 | 0.00022164 | 0 | 0 | 1 | 0.98484 | -0.29107 | 0.4 | 1 | 1.1 | 0.9
57 | 1 | 0.0050952 | 0.001277 | 0 | 0 | 1 | 0.98501 | -0.28774 | 0.4 | 1 | 1.1 | 0.9
152 | 1 | 0.0037773 | 0.00094668 | 0 | 0 | 1 | 0.98512 | -0.28556 | 0.4 | 1 | 1.1 | 0.9
153 | 1 | 0.0054427 | 0.0013641 | 0 | 0 | 1 | 0.98526 | -0.28282 | 0.4 | 1 | 1.1 | 0.9
60 | 1 | 0.0066247 | 0.0016603 | 0 | 0 | 1 | 0.99219 | -0.14851 | 0.4 | 1 | 1.1 | 0.9
61 | 1 | 0 | 0 | 0 | 0 | 1 | 0.99234 | -0.14566 | 0.4 | 1 | 1.1 | 0.9
62 | 1 | 0.0023219 | 0.00058193 | 0 | 0 | 1 | 0.99236 | -0.14509 | 0.4 | 1 | 1.1 | 0.9
208 | 1 | 0.0027501 | 0.00068923 | 0 | 0 | 1 | 0.99244 | -0.14353 | 0.4 | 1 | 1.1 | 0.9
63 | 1 | 0.0049044 | 0.0012292 | 0 | 0 | 1 | 0.99008 | -0.18927 | 0.4 | 1 | 1.1 | 0.9
64 | 1 | 0.004522 | 0.0011333 | 0 | 0 | 1 | 0.98969 | -0.1969 | 0.4 | 1 | 1.1 | 0.9
65 | 1 | 0 | 0 | 0 | 0 | 1 | 0.99109 | -0.16985 | 0.4 | 1 | 1.1 | 0.9
66 | 1 | 0 | 0 | 0 | 0 | 1 | 0.98964 | -0.19792 | 0.4 | 1 | 1.1 | 0.9
68 | 1 | 0 | 0 | 0 | 0 | 1 | 0.99246 | -0.14325 | 0.4 | 1 | 1.1 | 0.9
174 | 1 | 0.0045843 | 0.0011489 | 0 | 0 | 1 | 0.98945 | -0.20156 | 0.4 | 1 | 1.1 | 0.9
116 | 1 | 0.0010386 | 0.00026029 | 0 | 0 | 1 | 0.99196 | -0.15296 | 0.4 | 1 | 1.1 | 0.9
221 | 1 | 0.0008942 | 0.00022411 | 0 | 0 | 1 | 0.98936 | -0.20323 | 0.4 | 1 | 1.1 | 0.9
151 | 1 | 0.0021153 | 0.00053015 | 0 | 0 | 1 | 0.98945 | -0.20161 | 0.4 | 1 | 1.1 | 0.9
115 | 1 | 0.0087868 | 0.0022022 | 0 | 0 | 1 | 0.99173 | -0.15729 | 0.4 | 1 | 1.1 | 0.9
230 | 1 | 0.0032279 | 0.00080899 | 0 | 0 | 1 | 0.97717 | -0.43902 | 0.4 | 1 | 1.1 | 0.9
228 | 1 | 0 | 0 | 0 | 0 | 1 | 0.9777 | -0.42872 | 0.4 | 1 | 1.1 | 0.9
74 | 1 | 0.0054931 | 0.0013767 | 0 | 0 | 1 | 0.97299 | -0.52139 | 0.4 | 1 | 1.1 | 0.9
75 | 1 | 0.003602 | 0.00090276 | 0 | 0 | 1 | 0.97296 | -0.52187 | 0.4 | 1 | 1.1 | 0.9
76 | 1 | 0 | 0 | 0 | 0 | 1 | 0.97327 | -0.51568 | 0.4 | 1 | 1.1 | 0.9
77 | 1 | 0.0027926 | 0.00069989 | 0 | 0 | 1 | 0.97295 | -0.522 | 0.4 | 1 | 1.1 | 0.9
78 | 1 | 0 | 0 | 0 | 0 | 1 | 0.97374 | -0.50651 | 0.4 | 1 | 1.1 | 0.9
79 | 1 | 0 | 0 | 0 | 0 | 1 | 0.97323 | -0.51663 | 0.4 | 1 | 1.1 | 0.9
162 | 1 | 0.00061659 | 0.00015453 | 0 | 0 | 1 | 0.97416 | -0.49815 | 0.4 | 1 | 1.1 | 0.9
128 | 1 | 0 | 0 | 0 | 0 | 1 | 0.97291 | -0.52279 | 0.4 | 1 | 1.1 | 0.9
125 | 1 | 0.0026075 | 0.00065349 | 0 | 0 | 1 | 0.97312 | -0.51878 | 0.4 | 1 | 1.1 | 0.9
121 | 1 | 0 | 0 | 0 | 0 | 1 | 0.97463 | -0.48901 | 0.4 | 1 | 1.1 | 0.9
246 | 1 | 0.0040312 | 0.0010103 | 0 | 0 | 1 | 0.97284 | -0.52425 | 0.4 | 1 | 1.1 | 0.9
183 | 1 | 0 | 0 | 0 | 0 | 1 | 0.97268 | -0.52735 | 0.4 | 1 | 1.1 | 0.9
126 | 1 | 0.0023992 | 0.00060129 | 0 | 0 | 1 | 0.97311 | -0.51892 | 0.4 | 1 | 1.1 | 0.9
163 | 1 | 0.0040379 | 0.001012 | 0 | 0 | 1 | 0.97573 | -0.46734 | 0.4 | 1 | 1.1 | 0.9
171 | 1 | 0.0034738 | 0.00087062 | 0 | 0 | 1 | 0.97693 | -0.44383 | 0.4 | 1 | 1.1 | 0.9
81 | 1 | 0.0029111 | 0.0007296 | 0 | 0 | 1 | 0.98869 | -0.21536 | 0.4 | 1 | 1.1 | 0.9
82 | 1 | 0.0042863 | 0.0010742 | 0 | 0 | 1 | 0.98872 | -0.21486 | 0.4 | 1 | 1.1 | 0.9
85 | 1 | 0 | 0 | 0 | 0 | 1 | 0.98885 | -0.21234 | 0.4 | 1 | 1.1 | 0.9
164 | 1 | 0 | 0 | 0 | 0 | 1 | 0.99008 | -0.1887 | 0.4 | 1 | 1.1 | 0.9
142 | 1 | 0.00088582 | 0.00022201 | 0 | 0 | 1 | 0.98726 | -0.24293 | 0.4 | 1 | 1.1 | 0.9
83 | 1 | 0.00054155 | 0.00013573 | 0 | 0 | 1 | 0.9784 | -0.4152 | 0.4 | 1 | 1.1 | 0.9
173 | 1 | 0.0036019 | 0.00090272 | 0 | 0 | 1 | 0.9912 | -0.16733 | 0.4 | 1 | 1.1 | 0.9
141 | 1 | 0.0023863 | 0.00059806 | 0 | 0 | 1 | 0.98537 | -0.27944 | 0.4 | 1 | 1.1 | 0.9
86 | 1 | 0.0068273 | 0.0017111 | 0 | 0 | 1 | 0.98152 | -0.35418 | 0.4 | 1 | 1.1 | 0.9
87 | 1 | 0.0031218 | 0.0007824 | 0 | 0 | 1 | 0.98173 | -0.35014 | 0.4 | 1 | 1.1 | 0.9
88 | 1 | 0.0030758 | 0.00077087 | 0 | 0 | 1 | 0.9815 | -0.35457 | 0.4 | 1 | 1.1 | 0.9
89 | 1 | 0.0063944 | 0.0016026 | 0 | 0 | 1 | 0.98203 | -0.34435 | 0.4 | 1 | 1.1 | 0.9
112 | 1 | 0 | 0 | 0 | 0 | 1 | 0.98242 | -0.33671 | 0.4 | 1 | 1.1 | 0.9
90 | 1 | 0 | 0 | 0 | 0 | 1 | 0.971 | -0.56055 | 0.4 | 1 | 1.1 | 0.9
156 | 1 | 0 | 0 | 0 | 0 | 1 | 0.9714 | -0.55264 | 0.4 | 1 | 1.1 | 0.9
195 | 1 | 0.0017808 | 0.00044631 | 0 | 0 | 1 | 0.97082 | -0.56401 | 0.4 | 1 | 1.1 | 0.9
113 | 1 | 0 | 0 | 0 | 0 | 1 | 0.9828 | -0.32929 | 0.4 | 1 | 1.1 | 0.9
114 | 1 | 0 | 0 | 0 | 0 | 1 | 0.98241 | -0.33687 | 0.4 | 1 | 1.1 | 0.9
160 | 1 | 0.0028992 | 0.00072661 | 0 | 0 | 1 | 0.97129 | -0.55476 | 0.4 | 1 | 1.1 | 0.9
196 | 1 | 0.00528 | 0.0013233 | 0 | 0 | 1 | 0.97073 | -0.56594 | 0.4 | 1 | 1.1 | 0.9
93 | 1 | 0.0024799 | 0.00062153 | 0 | 0 | 1 | 0.97867 | -0.40988 | 0.4 | 1 | 1.1 | 0.9
94 | 1 | 0.0010081 | 0.00025265 | 0 | 0 | 1 | 0.97637 | -0.45512 | 0.4 | 1 | 1.1 | 0.9
95 | 1 | 0 | 0 | 0 | 0 | 1 | 0.97664 | -0.44986 | 0.4 | 1 | 1.1 | 0.9
96 | 1 | 0 | 0 | 0 | 0 | 1 | 0.97628 | -0.45692 | 0.4 | 1 | 1.1 | 0.9
97 | 1 | 0 | 0 | 0 | 0 | 1 | 0.97681 | -0.44664 | 0.4 | 1 | 1.1 | 0.9
98 | 1 | 0.0018036 | 0.00045202 | 0 | 0 | 1 | 0.97657 | -0.45129 | 0.4 | 1 | 1.1 | 0.9
99 | 1 | 0.0020275 | 0.00050815 | 0 | 0 | 1 | 0.97614 | -0.45971 | 0.4 | 1 | 1.1 | 0.9
109 | 1 | 0.0015092 | 0.00037825 | 0 | 0 | 1 | 0.97677 | -0.44736 | 0.4 | 1 | 1.1 | 0.9
106 | 1 | 0.010298 | 0.0025809 | 0 | 0 | 1 | 0.97732 | -0.43659 | 0.4 | 1 | 1.1 | 0.9
110 | 1 | 0.0011322 | 0.00028376 | 0 | 0 | 1 | 0.9765 | -0.45257 | 0.4 | 1 | 1.1 | 0.9
122 | 1 | 0.0015811 | 0.00039626 | 0 | 0 | 1 | 0.97597 | -0.46314 | 0.4 | 1 | 1.1 | 0.9
161 | 1 | 0.0017507 | 0.00043877 | 0 | 0 | 1 | 0.97674 | -0.44793 | 0.4 | 1 | 1.1 | 0.9
107 | 1 | 0.0024478 | 0.00061349 | 0 | 0 | 1 | 0.97755 | -0.43198 | 0.4 | 1 | 1.1 | 0.9
111 | 1 | 0.0020389 | 0.00051101 | 0 | 0 | 1 | 0.97646 | -0.45342 | 0.4 | 1 | 1.1 | 0.9
123 | 1 | 0.0022713 | 0.00056925 | 0 | 0 | 1 | 0.97584 | -0.46571 | 0.4 | 1 | 1.1 | 0.9
100 | 1 | 0.0018329 | 0.00045938 | 0 | 0 | 1 | 0.97486 | -0.48489 | 0.4 | 1 | 1.1 | 0.9
101 | 1 | 0.00094737 | 0.00023743 | 0 | 0 | 1 | 0.97489 | -0.48439 | 0.4 | 1 | 1.1 | 0.9
103 | 1 | 0 | 0 | 0 | 0 | 1 | 0.97489 | -0.4843 | 0.4 | 1 | 1.1 | 0.9
191 | 1 | 0.00051551 | 0.0001292 | 0 | 0 | 1 | 0.97493 | -0.48356 | 0.4 | 1 | 1.1 | 0.9
213 | 1 | 0.00082451 | 0.00020664 | 0 | 0 | 1 | 0.97454 | -0.49126 | 0.4 | 1 | 1.1 | 0.9
242 | 1 | 0.0041842 | 0.0010487 | 0 | 0 | 1 | 0.97454 | -0.49112 | 0.4 | 1 | 1.1 | 0.9
190 | 1 | 0.0009631 | 0.00024138 | 0 | 0 | 1 | 0.97495 | -0.48311 | 0.4 | 1 | 1.1 | 0.9
108 | 1 | 0 | 0 | 0 | 0 | 1 | 0.9777 | -0.42906 | 0.4 | 1 | 1.1 | 0.9
135 | 1 | 0 | 0 | 0 | 0 | 1 | 0.97948 | -0.39411 | 0.4 | 1 | 1.1 | 0.9
145 | 1 | 0.0017722 | 0.00044416 | 0 | 0 | 1 | 0.97706 | -0.4416 | 0.4 | 1 | 1.1 | 0.9
185 | 1 | 0 | 0 | 0 | 0 | 1 | 0.97992 | -0.38566 | 0.4 | 1 | 1.1 | 0.9
133 | 1 | 0.00050125 | 0.00012562 | 0 | 0 | 1 | 0.97934 | -0.39687 | 0.4 | 1 | 1.1 | 0.9
144 | 1 | 0.0044804 | 0.0011229 | 0 | 0 | 1 | 0.97624 | -0.45771 | 0.4 | 1 | 1.1 | 0.9
176 | 1 | 0 | 0 | 0 | 0 | 1 | 0.98005 | -0.3827 | 0.4 | 1 | 1.1 | 0.9
143 | 1 | 0.0061785 | 0.0015485 | 0 | 0 | 1 | 0.98485 | -0.28941 | 0.4 | 1 | 1.1 | 0.9
119 | 1 | 0.0024784 | 0.00062115 | 0 | 0 | 1 | 0.98232 | -0.33867 | 0.4 | 1 | 1.1 | 0.9
227 | 1 | 0 | 0 | 0 | 0 | 1 | 0.97967 | -0.39011 | 0.4 | 1 | 1.1 | 0.9
120 | 1 | 0.00073283 | 0.00018366 | 0 | 0 | 1 | 0.98231 | -0.3389 | 0.4 | 1 | 1.1 | 0.9
117 | 1 | 0.0023302 | 0.000584 | 0 | 0 | 1 | 0.99066 | -0.17784 | 0.4 | 1 | 1.1 | 0.9
118 | 1 | 0 | 0 | 0 | 0 | 1 | 0.98873 | -0.21484 | 0.4 | 1 | 1.1 | 0.9
203 | 1 | 0.0021693 | 0.00054368 | 0 | 0 | 1 | 0.98869 | -0.21567 | 0.4 | 1 | 1.1 | 0.9
214 | 1 | 0.002057 | 0.00051553 | 0 | 0 | 1 | 0.98751 | -0.23827 | 0.4 | 1 | 1.1 | 0.9
169 | 1 | 0 | 0 | 0 | 0 | 1 | 0.98587 | -0.26992 | 0.4 | 1 | 1.1 | 0.9
124 | 1 | 0.0022688 | 0.00056862 | 0 | 0 | 1 | 0.97574 | -0.46764 | 0.4 | 1 | 1.1 | 0.9
127 | 1 | 0.0025873 | 0.00064844 | 0 | 0 | 1 | 0.97309 | -0.51927 | 0.4 | 1 | 1.1 | 0.9
182 | 1 | 0.0071318 | 0.0017874 | 0 | 0 | 1 | 0.97256 | -0.52986 | 0.4 | 1 | 1.1 | 0.9
131 | 1 | 0.0017455 | 0.00043747 | 0 | 0 | 1 | 0.97924 | -0.39895 | 0.4 | 1 | 1.1 | 0.9
132 | 1 | 0.0014983 | 0.00037551 | 0 | 0 | 1 | 0.97916 | -0.4004 | 0.4 | 1 | 1.1 | 0.9
134 | 1 | 0 | 0 | 0 | 0 | 1 | 0.97914 | -0.4009 | 0.4 | 1 | 1.1 | 0.9
157 | 1 | 0.0016723 | 0.00041913 | 0 | 0 | 1 | 0.97908 | -0.40199 | 0.4 | 1 | 1.1 | 0.9
235 | 1 | 0.0022208 | 0.00055657 | 0 | 0 | 1 | 0.97906 | -0.40238 | 0.4 | 1 | 1.1 | 0.9
187 | 1 | 0.0023806 | 0.00059663 | 0 | 0 | 1 | 0.97986 | -0.38671 | 0.4 | 1 | 1.1 | 0.9
184 | 1 | 0.0019382 | 0.00048577 | 0 | 0 | 1 | 0.98181 | -0.34865 | 0.4 | 1 | 1.1 | 0.9
136 | 3 | 0.0051011 | 0.0012785 | 0 | 0 | 1 | 1 | 0 | 0.4 | 1 | 1.1 | 0.9
138 | 1 | 0.0034046 | 0.00085326 | 0 | 0 | 1 | 0.99978 | -0.0042181 | 0.4 | 1 | 1.1 | 0.9
140 | 1 | 0.0046752 | 0.0011717 | 0 | 0 | 1 | 0.99975 | -0.0048593 | 0.4 | 1 | 1.1 | 0.9
181 | 1 | 0.0061238 | 0.0015348 | 0 | 0 | 1 | 0.99973 | -0.0051981 | 0.4 | 1 | 1.1 | 0.9
146 | 1 | 0 | 0 | 0 | 0 | 1 | 0.97604 | -0.46157 | 0.4 | 1 | 1.1 | 0.9
147 | 1 | 0 | 0 | 0 | 0 | 1 | 0.97515 | -0.47922 | 0.4 | 1 | 1.1 | 0.9
148 | 1 | 0.0015065 | 0.00037757 | 0 | 0 | 1 | 0.976 | -0.4625 | 0.4 | 1 | 1.1 | 0.9
192 | 1 | 0 | 0 | 0 | 0 | 1 | 0.97509 | -0.48045 | 0.4 | 1 | 1.1 | 0.9
241 | 1 | 0.0035706 | 0.00089489 | 0 | 0 | 1 | 0.97482 | -0.48568 | 0.4 | 1 | 1.1 | 0.9
194 | 1 | 0.0015104 | 0.00037854 | 0 | 0 | 1 | 0.97597 | -0.46302 | 0.4 | 1 | 1.1 | 0.9
193 | 1 | 0.0061136 | 0.0015322 | 0 | 0 | 1 | 0.97478 | -0.48643 | 0.4 | 1 | 1.1 | 0.9
239 | 1 | 0 | 0 | 0 | 0 | 1 | 0.97469 | -0.48821 | 0.4 | 1 | 1.1 | 0.9
149 | 1 | 0.00064569 | 0.00016182 | 0 | 0 | 1 | 0.98937 | -0.20309 | 0.4 | 1 | 1.1 | 0.9
150 | 1 | 0.0020521 | 0.0005143 | 0 | 0 | 1 | 0.98937 | -0.20307 | 0.4 | 1 | 1.1 | 0.9
205 | 1 | 0.0042581 | 0.0010672 | 0 | 0 | 1 | 0.98558 | -0.2767 | 0.4 | 1 | 1.1 | 0.9
204 | 1 | 0.016627 | 0.004167 | 0 | 0 | 1 | 0.98495 | -0.28895 | 0.4 | 1 | 1.1 | 0.9
218 | 1 | 0.0019688 | 0.00049343 | 0 | 0 | 1 | 0.98493 | -0.28933 | 0.4 | 1 | 1.1 | 0.9
170 | 1 | 0.0032338 | 0.00081048 | 0 | 0 | 1 | 0.97692 | -0.44392 | 0.4 | 1 | 1.1 | 0.9
165 | 1 | 0.0012927 | 0.00032397 | 0 | 0 | 1 | 0.98407 | -0.30502 | 0.4 | 1 | 1.1 | 0.9
166 | 1 | 0.013968 | 0.0035008 | 0 | 0 | 1 | 0.9842 | -0.30263 | 0.4 | 1 | 1.1 | 0.9
198 | 1 | 0 | 0 | 0 | 0 | 1 | 0.98377 | -0.31093 | 0.4 | 1 | 1.1 | 0.9
219 | 1 | 0.0019755 | 0.00049512 | 0 | 0 | 1 | 0.98509 | -0.2851 | 0.4 | 1 | 1.1 | 0.9
199 | 1 | 0.0072122 | 0.0018075 | 0 | 0 | 1 | 0.98352 | -0.31594 | 0.4 | 1 | 1.1 | 0.9
168 | 1 | 0.0039125 | 0.00098056 | 0 | 0 | 1 | 0.98542 | -0.27874 | 0.4 | 1 | 1.1 | 0.9
167 | 1 | 0 | 0 | 0 | 0 | 1 | 0.98546 | -0.27797 | 0.4 | 1 | 1.1 | 0.9
189 | 1 | 0 | 0 | 0 | 0 | 1 | 0.98436 | -0.29926 | 0.4 | 1 | 1.1 | 0.9
216 | 1 | 0.0026054 | 0.00065299 | 0 | 0 | 1 | 0.98425 | -0.30143 | 0.4 | 1 | 1.1 | 0.9
186 | 1 | 0 | 0 | 0 | 0 | 1 | 0.9823 | -0.33916 | 0.4 | 1 | 1.1 | 0.9
226 | 1 | 0.0038267 | 0.00095906 | 0 | 0 | 1 | 0.97862 | -0.41059 | 0.4 | 1 | 1.1 | 0.9
177 | 1 | 0.00081188 | 0.00020348 | 0 | 0 | 1 | 0.97431 | -0.49579 | 0.4 | 1 | 1.1 | 0.9
178 | 1 | 0.0074067 | 0.0018563 | 0 | 0 | 1 | 0.97438 | -0.49435 | 0.4 | 1 | 1.1 | 0.9
179 | 1 | 0.0022456 | 0.0005628 | 0 | 0 | 1 | 0.9743 | -0.49603 | 0.4 | 1 | 1.1 | 0.9
180 | 1 | 0.002637 | 0.00066091 | 0 | 0 | 1 | 0.97439 | -0.49408 | 0.4 | 1 | 1.1 | 0.9
212 | 1 | 0 | 0 | 0 | 0 | 1 | 0.97455 | -0.49092 | 0.4 | 1 | 1.1 | 0.9
188 | 1 | 0.0041316 | 0.0010355 | 0 | 0 | 1 | 0.98222 | -0.34078 | 0.4 | 1 | 1.1 | 0.9
211 | 1 | 0.0022183 | 0.00055596 | 0 | 0 | 1 | 0.97983 | -0.38734 | 0.4 | 1 | 1.1 | 0.9
217 | 1 | 0.00086955 | 0.00021793 | 0 | 0 | 1 | 0.98417 | -0.30285 | 0.4 | 1 | 1.1 | 0.9
197 | 1 | 0 | 0 | 0 | 0 | 1 | 0.97072 | -0.56605 | 0.4 | 1 | 1.1 | 0.9
243 | 1 | 0.0018121 | 0.00045415 | 0 | 0 | 1 | 0.9707 | -0.56638 | 0.4 | 1 | 1.1 | 0.9
244 | 1 | 0.0017345 | 0.0004347 | 0 | 0 | 1 | 0.97068 | -0.56682 | 0.4 | 1 | 1.1 | 0.9
200 | 1 | 0.0042972 | 0.001077 | 0 | 0 | 1 | 0.98409 | -0.30443 | 0.4 | 1 | 1.1 | 0.9
201 | 1 | 0 | 0 | 0 | 0 | 1 | 0.98415 | -0.3034 | 0.4 | 1 | 1.1 | 0.9
202 | 1 | 0.0011229 | 0.00028143 | 0 | 0 | 1 | 0.98417 | -0.30295 | 0.4 | 1 | 1.1 | 0.9
240 | 1 | 0.00087911 | 0.00022033 | 0 | 0 | 1 | 0.97458 | -0.49048 | 0.4 | 1 | 1.1 | 0.9
229 | 1 | 0.0033305 | 0.00083471 | 0 | 0 | 1 | 0.97766 | -0.42937 | 0.4 | 1 | 1.1 | 0.9
237 | 1 | 0.0021279 | 0.00053331 | 0 | 0 | 1 | 0.97452 | -0.49151 | 0.4 | 1 | 1.1 | 0.9
238 | 1 | 0.002288 | 0.00057342 | 0 | 0 | 1 | 0.97461 | -0.48978 | 0.4 | 1 | 1.1 | 0.9

## generator_data
GEN_BUS | PG | QG | QMAX | QMIN | VG | MBASE | GEN_STATUS | PMAX | PMIN
136 | 0.53004 | 0.13604 | 10 | -10 | 1 | 100 | 1 | 10 | 0

## branch_data
F_BUS | T_BUS | BR_R | BR_X | BR_B | RATE_A | RATE_B | RATE_C | TAP | SHIFT | BR_STATUS | ANGMIN | ANGMAX | P_in | Q_in | P_out | Q_out
1 | 2 | 1.5963 | 1.0216 | 2.6806e-09 | 0 | 0 | 0 | 0 | 0 | 1 | -90 | 90 | -0.0024796 | -0.00062084 | 0.0024797 | 0.00062065
1 | 3 | 0.98565 | 0.63082 | 1.6552e-09 | 0 | 0 | 0 | 0 | 0 | 1 | -90 | 90 | 0.00056484 | 0.00014094 | -0.00056483 | -0.00014109
2 | 4 | 0.73776 | 0.47217 | 1.2389e-09 | 0 | 0 | 0 | 0 | 0 | 1 | -90 | 90 | -0.005725 | -0.001434 | 0.0057253 | 0.0014341
3 | 5 | 2.9705 | 1.9011 | 4.9883e-09 | 0 | 0 | 0 | 0 | 0 | 1 | -90 | 90 | 0.00056483 | 0.00014109 | -0.00056482 | -0.00014156
4 | 6 | 1.1339 | 0.72571 | 1.9042e-09 | 0 | 0 | 0 | 0 | 0 | 1 | -90 | 90 | -0.0076406 | -0.0019141 | 0.0076414 | 0.0019144
236 | 232 | 1.0109 | 0.64698 | 1.6976e-09 | 0 | 0 | 0 | 0 | 0 | 1 | -90 | 90 | -0.0017047 | -0.00042726 | 0.0017047 | 0.00042712
232 | 111 | 2.4081 | 1.5412 | 4.0439e-09 | 0 | 0 | 0 | 0 | 0 | 1 | -90 | 90 | -0.0017047 | -0.00042712 | 0.0017048 | 0.00042678
6 | 7 | 2.2122 | 1.4158 | 3.715e-09 | 0 | 0 | 0 | 0 | 0 | 1 | -90 | 90 | -0.010864 | -0.0027221 | 0.010867 | 0.0027236
234 | 92 | 2.4783 | 1.5861 | 4.1617e-09 | 0 | 0 | 0 | 0 | 0 | 1 | -90 | 90 | 0.01589 | 0.0039855 | -0.015883 | -0.0039815
234 | 233 | 2.2369 | 1.4316 | 3.7564e-09 | 0 | 0 | 0 | 0 | 0 | 1 | -90 | 90 | -0.017703 | -0.0044399 | 0.017711 | 0.0044445
92 | 93 | 2.1241 | 1.3594 | 3.5669e-09 | 0 | 0 | 0 | 0 | 0 | 1 | -90 | 90 | 0.00248 | 0.00062129 | -0.0024799 | -0.00062154
92 | 91 | 1.9142 | 1.2251 | 3.2145e-09 | 0 | 0 | 0 | 0 | 0 | 1 | -90 | 90 | 0.013403 | 0.0033602 | -0.013399 | -0.003358
233 | 176 | 1.704 | 1.0906 | 2.8615e-09 | 0 | 0 | 0 | 0 | 0 | 1 | -90 | 90 | -0.019166 | -0.0048093 | 0.019173 | 0.0048135
7 | 245 | 4.0508 | 2.5925 | 6.8024e-09 | 0 | 0 | 0 | 0 | 0 | 1 | -90 | 90 | 0.0014722 | 0.00036836 | -0.0014721 | -0.00036895
7 | 91 | 1.832 | 1.1725 | 3.0765e-09 | 0 | 0 | 0 | 0 | 0 | 1 | -90 | 90 | -0.012339 | -0.0030919 | 0.012342 | 0.0030936
91 | 84 | 1.4013 | 0.89685 | 2.3532e-09 | 0 | 0 | 0 | 0 | 0 | 1 | -90 | 90 | 0.0010571 | 0.00026444 | -0.0010571 | -0.00026465
84 | 83 | 1.7847 | 1.1422 | 2.9969e-09 | 0 | 0 | 0 | 0 | 0 | 1 | -90 | 90 | 0.00054155 | 0.00013545 | -0.00054154 | -0.00013573
16 | 72 | 3.1104 | 1.9907 | 5.2232e-09 | 0 | 0 | 0 | 0 | 0 | 1 | -90 | 90 | -0.028465 | -0.007156 | 0.028493 | 0.0071736
16 | 14 | 2.9101 | 1.8625 | 4.8869e-09 | 0 | 0 | 0 | 0 | 0 | 1 | -90 | 90 | 0.02727 | 0.0068566 | -0.027246 | -0.0068416
72 | 73 | 0.37578 | 0.2405 | 6.3104e-10 | 0 | 0 | 0 | 0 | 0 | 1 | -90 | 90 | -0.03262 | -0.0082077 | 0.032624 | 0.0082105
72 | 70 | 1.3062 | 0.836 | 2.1935e-09 | 0 | 0 | 0 | 0 | 0 | 1 | -90 | 90 | 0.0041265 | 0.0010341 | -0.0041263 | -0.0010341
14 | 15 | 2.3539 | 1.5065 | 3.9528e-09 | 0 | 0 | 0 | 0 | 0 | 1 | -90 | 90 | 0.025913 | 0.0065075 | -0.025895 | -0.0064965
73 | 71 | 1.1532 | 0.73805 | 1.9365e-09 | 0 | 0 | 0 | 0 | 0 | 1 | -90 | 90 | -0.035284 | -0.0088771 | 0.0353 | 0.0088872
70 | 69 | 0.5951 | 0.38086 | 9.9933e-10 | 0 | 0 | 0 | 0 | 0 | 1 | -90 | 90 | 0.0037114 | 0.00093016 | -0.0037113 | -0.0009302
10 | 11 | 0.56508 | 0.36165 | 9.4893e-10 | 0 | 0 | 0 | 0 | 0 | 1 | -90 | 90 | 0.0037917 | 0.00095024 | -0.0037916 | -0.00095027
10 | 12 | 1.871 | 1.1975 | 3.142e-09 | 0 | 0 | 0 | 0 | 0 | 1 | -90 | 90 | -0.0089475 | -0.0022424 | 0.0089492 | 0.0022432
12 | 13 | 0.39937 | 0.2556 | 6.7066e-10 | 0 | 0 | 0 | 0 | 0 | 1 | -90 | 90 | -0.0089492 | -0.0022432 | 0.0089495 | 0.0022433
13 | 220 | 1.8666 | 1.1946 | 3.1345e-09 | 0 | 0 | 0 | 0 | 0 | 1 | -90 | 90 | -0.0089495 | -0.0022433 | 0.0089511 | 0.002244
220 | 175 | 2.2939 | 1.4681 | 3.8522e-09 | 0 | 0 | 0 | 0 | 0 | 1 | -90 | 90 | -0.010901 | -0.0027327 | 0.010904 | 0.0027342
175 | 221 | 2.7945 | 1.7885 | 4.6928e-09 | 0 | 0 | 0 | 0 | 0 | 1 | -90 | 90 | 0.00089422 | 0.00022367 | -0.0008942 | -0.00022411
175 | 66 | 1.7632 | 1.1284 | 2.9609e-09 | 0 | 0 | 0 | 0 | 0 | 1 | -90 | 90 | -0.011798 | -0.0029578 | 0.011801 | 0.0029593
15 | 17 | 1.0484 | 0.67095 | 1.7605e-09 | 0 | 0 | 0 | 0 | 0 | 1 | -90 | 90 | 0.018745 | 0.0047052 | -0.018741 | -0.0047027
15 | 223 | 2.9737 | 1.9032 | 4.9937e-09 | 0 | 0 | 0 | 0 | 0 | 1 | -90 | 90 | 0.005646 | 0.0014144 | -0.005645 | -0.0014142
17 | 154 | 1.324 | 0.84737 | 2.2234e-09 | 0 | 0 | 0 | 0 | 0 | 1 | -90 | 90 | 0.017936 | 0.0045009 | -0.017931 | -0.0044981
223 | 224 | 4.0687 | 2.604 | 6.8324e-09 | 0 | 0 | 0 | 0 | 0 | 1 | -90 | 90 | 0.0029998 | 0.00075119 | -0.0029994 | -0.00075157
154 | 155 | 2.1023 | 1.3455 | 3.5304e-09 | 0 | 0 | 0 | 0 | 0 | 1 | -90 | 90 | 0.015158 | 0.003803 | -0.015152 | -0.0037998
224 | 225 | 1.4591 | 0.93385 | 2.4503e-09 | 0 | 0 | 0 | 0 | 0 | 1 | -90 | 90 | 0.0021274 | 0.000533 | -0.0021273 | -0.00053319
71 | 230 | 2.9706 | 1.9012 | 4.9884e-09 | 0 | 0 | 0 | 0 | 0 | 1 | -90 | 90 | -0.035301 | -0.0088872 | 0.035342 | 0.0089132
155 | 156 | 1.6551 | 1.0593 | 2.7793e-09 | 0 | 0 | 0 | 0 | 0 | 1 | -90 | 90 | 0.013517 | 0.0033898 | -0.013513 | -0.0033879
18 | 19 | 1.6798 | 1.0751 | 2.8209e-09 | 0 | 0 | 0 | 0 | 0 | 1 | -90 | 90 | 0.0015641 | 0.00039174 | -0.001564 | -0.00039198
18 | 20 | 4.0491 | 2.5914 | 6.7995e-09 | 0 | 0 | 0 | 0 | 0 | 1 | -90 | 90 | -0.0037186 | -0.00093171 | 0.0037192 | 0.00093143
20 | 21 | 0.14712 | 0.094155 | 2.4705e-10 | 0 | 0 | 0 | 0 | 0 | 1 | -90 | 90 | 0.0014177 | 0.0003553 | -0.0014177 | -0.00035532
20 | 22 | 1.8199 | 1.1647 | 3.0561e-09 | 0 | 0 | 0 | 0 | 0 | 1 | -90 | 90 | -0.0051369 | -0.0012867 | 0.0051374 | 0.0012868
22 | 104 | 0.61582 | 0.39412 | 1.0341e-09 | 0 | 0 | 0 | 0 | 0 | 1 | -90 | 90 | -0.010266 | -0.002572 | 0.010266 | 0.0025724
104 | 105 | 1.5622 | 0.99978 | 2.6233e-09 | 0 | 0 | 0 | 0 | 0 | 1 | -90 | 90 | -0.012804 | -0.0032084 | 0.012807 | 0.0032099
39 | 40 | 0.42164 | 0.26985 | 7.0805e-10 | 0 | 0 | 0 | 0 | 0 | 1 | -90 | 90 | -0.043562 | -0.010965 | 0.043571 | 0.01097
39 | 41 | 2.5912 | 1.6584 | 4.3513e-09 | 0 | 0 | 0 | 0 | 0 | 1 | -90 | 90 | 0.043562 | 0.010965 | -0.043508 | -0.010931
40 | 130 | 1.5859 | 1.0149 | 2.6631e-09 | 0 | 0 | 0 | 0 | 0 | 1 | -90 | 90 | -0.045727 | -0.01151 | 0.045763 | 0.011533
40 | 51 | 2.1555 | 1.3795 | 3.6196e-09 | 0 | 0 | 0 | 0 | 0 | 1 | -90 | 90 | 0.002156 | 0.00054004 | -0.0021559 | -0.00054032
41 | 158 | 0.95612 | 0.61192 | 1.6056e-09 | 0 | 0 | 0 | 0 | 0 | 1 | -90 | 90 | 0.041964 | 0.010544 | -0.041946 | -0.010532
105 | 67 | 1.2857 | 0.82284 | 2.159e-09 | 0 | 0 | 0 | 0 | 0 | 1 | -90 | 90 | -0.0149 | -0.0037346 | 0.014904 | 0.0037364
23 | 24 | 0.35825 | 0.22928 | 2.4064e-09 | 0 | 0 | 0 | 0 | 0 | 1 | -90 | 90 | -0.1418 | -0.036157 | 0.14188 | 0.036207
23 | 25 | 0.29669 | 0.18988 | 1.9929e-09 | 0 | 0 | 0 | 0 | 0 | 1 | -90 | 90 | 0.14001 | 0.035708 | -0.13995 | -0.035668
24 | 26 | 0.21359 | 0.1367 | 1.4347e-09 | 0 | 0 | 0 | 0 | 0 | 1 | -90 | 90 | -0.25087 | -0.064134 | 0.25101 | 0.064226
24 | 27 | 1.6881 | 1.0804 | 2.8349e-09 | 0 | 0 | 0 | 0 | 0 | 1 | -90 | 90 | 0.10898 | 0.027927 | -0.10877 | -0.027789
25 | 28 | 1.1459 | 0.73338 | 1.9243e-09 | 0 | 0 | 0 | 0 | 0 | 1 | -90 | 90 | 0.014083 | 0.0035305 | -0.014081 | -0.0035291
25 | 29 | 0.44198 | 0.28287 | 2.9688e-09 | 0 | 0 | 0 | 0 | 0 | 1 | -90 | 90 | 0.12586 | 0.032137 | -0.12579 | -0.032089
26 | 215 | 0.09201 | 0.058887 | 6.1804e-10 | 0 | 0 | 0 | 0 | 0 | 1 | -90 | 90 | 0.25372 | 0.064718 | -0.25366 | -0.064678
26 | 139 | 0.21608 | 0.13829 | 1.4514e-09 | 0 | 0 | 0 | 0 | 0 | 1 | -90 | 90 | -0.50473 | -0.12894 | 0.50532 | 0.12932
27 | 32 | 0.87524 | 0.56015 | 1.4698e-09 | 0 | 0 | 0 | 0 | 0 | 1 | -90 | 90 | 0.10754 | 0.027481 | -0.10743 | -0.027411
28 | 43 | 0.11902 | 0.076174 | 1.9987e-10 | 0 | 0 | 0 | 0 | 0 | 1 | -90 | 90 | 0.012017 | 0.0030121 | -0.012017 | -0.003012
29 | 207 | 0.10572 | 0.067659 | 7.1011e-10 | 0 | 0 | 0 | 0 | 0 | 1 | -90 | 90 | 0.12078 | 0.030835 | -0.12076 | -0.030824
215 | 209 | 0.20545 | 0.13149 | 1.38e-09 | 0 | 0 | 0 | 0 | 0 | 1 | -90 | 90 | 0.25136 | 0.064101 | -0.25122 | -0.064012
139 | 137 | 0.16716 | 0.10698 | 1.1228e-09 | 0 | 0 | 0 | 0 | 0 | 1 | -90 | 90 | -0.50686 | -0.12971 | 0.50732 | 0.13
32 | 31 | 1.9714 | 1.2617 | 3.3105e-09 | 0 | 0 | 0 | 0 | 0 | 1 | -90 | 90 | 0.10614 | 0.027089 | -0.1059 | -0.026935
43 | 44 | 1.8355 | 1.1747 | 3.0822e-09 | 0 | 0 | 0 | 0 | 0 | 1 | -90 | 90 | 0.0077613 | 0.0019453 | -0.0077602 | -0.0019449
207 | 206 | 0.48727 | 0.31185 | 3.273e-09 | 0 | 0 | 0 | 0 | 0 | 1 | -90 | 90 | 0.12076 | 0.030824 | -0.12069 | -0.030775
209 | 68 | 0.86757 | 0.55524 | 5.8275e-09 | 0 | 0 | 0 | 0 | 0 | 1 | -90 | 90 | 0.24728 | 0.063026 | -0.24671 | -0.062661
137 | 136 | 0.3177 | 0.20333 | 2.134e-09 | 0 | 0 | 0 | 0 | 0 | 1 | -90 | 90 | -0.50985 | -0.13064 | 0.51074 | 0.1312
31 | 33 | 1.053 | 0.67394 | 1.7683e-09 | 0 | 0 | 0 | 0 | 0 | 1 | -90 | 90 | 0.10455 | 0.026596 | -0.10442 | -0.026516
31 | 30 | 2.4524 | 1.5696 | 4.1183e-09 | 0 | 0 | 0 | 0 | 0 | 1 | -90 | 90 | 0.0013544 | 0.00033906 | -0.0013543 | -0.00033943
206 | 208 | 1.5101 | 0.96647 | 2.5359e-09 | 0 | 0 | 0 | 0 | 0 | 1 | -90 | 90 | 0.011701 | 0.0029333 | -0.011698 | -0.0029321
206 | 173 | 1.139 | 0.72899 | 3.8255e-09 | 0 | 0 | 0 | 0 | 0 | 1 | -90 | 90 | 0.10899 | 0.027842 | -0.10884 | -0.027749
33 | 59 | 0.40772 | 0.26094 | 6.8468e-10 | 0 | 0 | 0 | 0 | 0 | 1 | -90 | 90 | 0.1027 | 0.026085 | -0.10265 | -0.026055
59 | 58 | 0.69427 | 0.44433 | 1.1659e-09 | 0 | 0 | 0 | 0 | 0 | 1 | -90 | 90 | 0.10011 | 0.025419 | -0.10004 | -0.02537
58 | 52 | 0.95981 | 0.61428 | 1.6118e-09 | 0 | 0 | 0 | 0 | 0 | 1 | -90 | 90 | 0.097652 | 0.024772 | -0.097552 | -0.024708
34 | 35 | 0.89736 | 0.57431 | 1.5069e-09 | 0 | 0 | 0 | 0 | 0 | 1 | -90 | 90 | -0.0059777 | -0.0014978 | 0.0059781 | 0.0014978
34 | 36 | 2.1415 | 1.3706 | 3.5962e-09 | 0 | 0 | 0 | 0 | 0 | 1 | -90 | 90 | 0.0042148 | 0.0010559 | -0.0042144 | -0.001056
35 | 37 | 1.4519 | 0.92924 | 2.4382e-09 | 0 | 0 | 0 | 0 | 0 | 1 | -90 | 90 | -0.012442 | -0.0031179 | 0.012444 | 0.0031192
36 | 38 | 0.82199 | 0.52607 | 1.3803e-09 | 0 | 0 | 0 | 0 | 0 | 1 | -90 | 90 | 0.0042144 | 0.001056 | -0.0042142 | -0.001056
37 | 52 | 0.34923 | 0.22351 | 5.8645e-10 | 0 | 0 | 0 | 0 | 0 | 1 | -90 | 90 | -0.093234 | -0.023613 | 0.093267 | 0.023634
37 | 53 | 2.3205 | 1.4851 | 3.8968e-09 | 0 | 0 | 0 | 0 | 0 | 1 | -90 | 90 | 0.08079 | 0.020494 | -0.080624 | -0.020388
38 | 42 | 1.1387 | 0.72874 | 1.9121e-09 | 0 | 0 | 0 | 0 | 0 | 1 | -90 | 90 | 0.0021452 | 0.00053747 | -0.0021451 | -0.00053762
53 | 129 | 1.2569 | 0.80443 | 2.1107e-09 | 0 | 0 | 0 | 0 | 0 | 1 | -90 | 90 | 0.0774 | 0.01958 | -0.077317 | -0.019528
129 | 49 | 0.65073 | 0.41647 | 1.0927e-09 | 0 | 0 | 0 | 0 | 0 | 1 | -90 | 90 | 0.075306 | 0.019024 | -0.075265 | -0.018998
130 | 67 | 1.2156 | 0.77798 | 2.0413e-09 | 0 | 0 | 0 | 0 | 0 | 1 | -90 | 90 | -0.048773 | -0.012288 | 0.048804 | 0.012307
158 | 159 | 2.0099 | 1.2863 | 3.3751e-09 | 0 | 0 | 0 | 0 | 0 | 1 | -90 | 90 | 0.040533 | 0.010178 | -0.040497 | -0.010155
67 | 65 | 1.2838 | 0.82165 | 2.1559e-09 | 0 | 0 | 0 | 0 | 0 | 1 | -90 | 90 | -0.063708 | -0.016044 | 0.063764 | 0.01608
159 | 204 | 3.0048 | 1.923 | 5.0458e-09 | 0 | 0 | 0 | 0 | 0 | 1 | -90 | 90 | 0.018607 | 0.0046671 | -0.018595 | -0.0046604
159 | 205 | 0.11819 | 0.075643 | 1.9848e-10 | 0 | 0 | 0 | 0 | 0 | 1 | -90 | 90 | 0.02189 | 0.0054883 | -0.021889 | -0.0054879
45 | 46 | 0.38027 | 0.24338 | 6.3858e-10 | 0 | 0 | 0 | 0 | 0 | 1 | -90 | 90 | 0.051205 | 0.012914 | -0.051194 | -0.012907
45 | 47 | 2.1318 | 1.3643 | 3.5798e-09 | 0 | 0 | 0 | 0 | 0 | 1 | -90 | 90 | -0.059146 | -0.014905 | 0.059229 | 0.014957
46 | 48 | 1.4291 | 0.91462 | 2.3998e-09 | 0 | 0 | 0 | 0 | 0 | 1 | -90 | 90 | 0.047271 | 0.011924 | -0.047236 | -0.011902
47 | 49 | 0.86414 | 0.55305 | 1.4511e-09 | 0 | 0 | 0 | 0 | 0 | 1 | -90 | 90 | -0.07362 | -0.018565 | 0.073671 | 0.018598
47 | 50 | 1.0806 | 0.69161 | 1.8147e-09 | 0 | 0 | 0 | 0 | 0 | 1 | -90 | 90 | 0.014391 | 0.0036082 | -0.014389 | -0.0036068
48 | 80 | 0.95893 | 0.61372 | 1.6103e-09 | 0 | 0 | 0 | 0 | 0 | 1 | -90 | 90 | 0.042179 | 0.010634 | -0.04216 | -0.010622
50 | 222 | 0.92953 | 0.5949 | 1.5609e-09 | 0 | 0 | 0 | 0 | 0 | 1 | -90 | 90 | 0.012672 | 0.0031764 | -0.01267 | -0.0031755
80 | 172 | 1.3491 | 0.86345 | 2.2656e-09 | 0 | 0 | 0 | 0 | 0 | 1 | -90 | 90 | 0.04216 | 0.010622 | -0.042133 | -0.010606
222 | 210 | 0.50185 | 0.32118 | 8.4274e-10 | 0 | 0 | 0 | 0 | 0 | 1 | -90 | 90 | 0.00722 | 0.0018096 | -0.0072197 | -0.0018095
172 | 163 | 3.1226 | 1.9985 | 5.2437e-09 | 0 | 0 | 0 | 0 | 0 | 1 | -90 | 90 | 0.035425 | 0.0089243 | -0.035381 | -0.0088969
172 | 171 | 1.4658 | 0.93809 | 2.4614e-09 | 0 | 0 | 0 | 0 | 0 | 1 | -90 | 90 | 0.0067083 | 0.0016814 | -0.0067076 | -0.0016811
54 | 55 | 3.305 | 2.1152 | 5.5499e-09 | 0 | 0 | 0 | 0 | 0 | 1 | -90 | 90 | -0.003308 | -0.00082908 | 0.0033084 | 0.00082879
54 | 56 | 0.00067701 | 0.00043329 | 1.1369e-12 | 0 | 0 | 0 | 0 | 0 | 1 | -90 | 90 | 0.00088436 | 0.00022164 | -0.00088436 | -0.00022164
55 | 57 | 1.0656 | 0.68197 | 1.7894e-09 | 0 | 0 | 0 | 0 | 0 | 1 | -90 | 90 | -0.0033084 | -0.00082879 | 0.0033085 | 0.0008287
57 | 152 | 1.1284 | 0.72217 | 1.8949e-09 | 0 | 0 | 0 | 0 | 0 | 1 | -90 | 90 | -0.0084037 | -0.0021057 | 0.0084046 | 0.0021061
152 | 153 | 0.97958 | 0.62693 | 1.645e-09 | 0 | 0 | 0 | 0 | 0 | 1 | -90 | 90 | -0.012182 | -0.0030528 | 0.012183 | 0.0030536
153 | 205 | 1.51 | 0.96637 | 2.5356e-09 | 0 | 0 | 0 | 0 | 0 | 1 | -90 | 90 | -0.017626 | -0.0044177 | 0.017631 | 0.0044207
60 | 61 | 1.9 | 1.216 | 3.1907e-09 | 0 | 0 | 0 | 0 | 0 | 1 | -90 | 90 | -0.0066247 | -0.0016603 | 0.0066256 | 0.0016606
61 | 62 | 0.37726 | 0.24144 | 6.3352e-10 | 0 | 0 | 0 | 0 | 0 | 1 | -90 | 90 | -0.0066256 | -0.0016606 | 0.0066257 | 0.0016606
62 | 208 | 0.76876 | 0.492 | 1.2909e-09 | 0 | 0 | 0 | 0 | 0 | 1 | -90 | 90 | -0.0089477 | -0.0022426 | 0.0089483 | 0.0022428
63 | 64 | 1.3028 | 0.83381 | 2.1878e-09 | 0 | 0 | 0 | 0 | 0 | 1 | -90 | 90 | 0.025732 | 0.0064547 | -0.025723 | -0.0064489
63 | 65 | 2.789 | 1.7849 | 4.6834e-09 | 0 | 0 | 0 | 0 | 0 | 1 | -90 | 90 | -0.030637 | -0.0076838 | 0.030665 | 0.0077015
64 | 66 | 0.21201 | 0.13569 | 3.5602e-10 | 0 | 0 | 0 | 0 | 0 | 1 | -90 | 90 | 0.021201 | 0.0053156 | -0.0212 | -0.0053149
65 | 68 | 1.2459 | 0.7974 | 2.0923e-09 | 0 | 0 | 0 | 0 | 0 | 1 | -90 | 90 | -0.094429 | -0.023781 | 0.09455 | 0.023858
66 | 174 | 1.6968 | 1.0859 | 2.8494e-09 | 0 | 0 | 0 | 0 | 0 | 1 | -90 | 90 | 0.0093992 | 0.0023557 | -0.0093976 | -0.0023549
68 | 116 | 0.28469 | 0.1822 | 1.9123e-09 | 0 | 0 | 0 | 0 | 0 | 1 | -90 | 90 | 0.15216 | 0.038803 | -0.15209 | -0.038758
174 | 151 | 0.046439 | 0.029721 | 7.7983e-11 | 0 | 0 | 0 | 0 | 0 | 1 | -90 | 90 | 0.0048133 | 0.001206 | -0.0048133 | -0.001206
116 | 115 | 0.12776 | 0.081769 | 8.582e-10 | 0 | 0 | 0 | 0 | 0 | 1 | -90 | 90 | 0.15105 | 0.038498 | -0.15102 | -0.038477
151 | 150 | 2.3801 | 1.5233 | 3.9968e-09 | 0 | 0 | 0 | 0 | 0 | 1 | -90 | 90 | 0.0026979 | 0.00067583 | -0.0026977 | -0.0006761
115 | 117 | 0.64377 | 0.41202 | 2.1621e-09 | 0 | 0 | 0 | 0 | 0 | 1 | -90 | 90 | 0.14223 | 0.036275 | -0.14209 | -0.036185
230 | 228 | 1.1484 | 0.735 | 1.9285e-09 | 0 | 0 | 0 | 0 | 0 | 1 | -90 | 90 | -0.03857 | -0.0097221 | 0.038589 | 0.0097341
228 | 229 | 0.83961 | 0.53735 | 1.4099e-09 | 0 | 0 | 0 | 0 | 0 | 1 | -90 | 90 | 0.0033306 | 0.00083466 | -0.0033305 | -0.00083473
228 | 226 | 1.8617 | 1.1915 | 3.1262e-09 | 0 | 0 | 0 | 0 | 0 | 1 | -90 | 90 | -0.041919 | -0.010569 | 0.041956 | 0.010592
74 | 75 | 0.31343 | 0.20059 | 5.2633e-10 | 0 | 0 | 0 | 0 | 0 | 1 | -90 | 90 | 0.0063946 | 0.0016027 | -0.0063945 | -0.0016027
74 | 76 | 2.039 | 1.305 | 3.4241e-09 | 0 | 0 | 0 | 0 | 0 | 1 | -90 | 90 | -0.011888 | -0.0029795 | 0.011891 | 0.0029812
75 | 77 | 0.20831 | 0.13332 | 3.4981e-10 | 0 | 0 | 0 | 0 | 0 | 1 | -90 | 90 | 0.0027925 | 0.00069989 | -0.0027925 | -0.00069991
76 | 78 | 1.2715 | 0.81375 | 2.1352e-09 | 0 | 0 | 0 | 0 | 0 | 1 | -90 | 90 | -0.030655 | -0.0076856 | 0.030668 | 0.007694
76 | 79 | 0.21445 | 0.13725 | 3.6012e-10 | 0 | 0 | 0 | 0 | 0 | 1 | -90 | 90 | 0.018764 | 0.0047044 | -0.018763 | -0.0047039
78 | 162 | 1.1591 | 0.74182 | 1.9464e-09 | 0 | 0 | 0 | 0 | 0 | 1 | -90 | 90 | -0.030668 | -0.007694 | 0.030681 | 0.0077016
79 | 128 | 2.3432 | 1.4996 | 3.9349e-09 | 0 | 0 | 0 | 0 | 0 | 1 | -90 | 90 | 0.011169 | 0.0028004 | -0.011165 | -0.0027986
79 | 125 | 1.1992 | 0.76747 | 2.0137e-09 | 0 | 0 | 0 | 0 | 0 | 1 | -90 | 90 | 0.0075946 | 0.0019035 | -0.0075938 | -0.0019032
162 | 121 | 1.2449 | 0.79674 | 2.0905e-09 | 0 | 0 | 0 | 0 | 0 | 1 | -90 | 90 | -0.031297 | -0.0078561 | 0.031311 | 0.0078647
128 | 246 | 1.5324 | 0.98075 | 2.5733e-09 | 0 | 0 | 0 | 0 | 0 | 1 | -90 | 90 | 0.0040314 | 0.0010103 | -0.0040311 | -0.0010104
128 | 183 | 2.7082 | 1.7332 | 4.5478e-09 | 0 | 0 | 0 | 0 | 0 | 1 | -90 | 90 | 0.007134 | 0.0017883 | -0.0071324 | -0.0017878
125 | 126 | 0.12444 | 0.07964 | 2.0897e-10 | 0 | 0 | 0 | 0 | 0 | 1 | -90 | 90 | 0.0049864 | 0.0012497 | -0.0049864 | -0.0012497
121 | 163 | 2.9547 | 1.891 | 4.9617e-09 | 0 | 0 | 0 | 0 | 0 | 1 | -90 | 90 | -0.031311 | -0.0078646 | 0.031343 | 0.0078849
183 | 182 | 1.4954 | 0.95705 | 2.5112e-09 | 0 | 0 | 0 | 0 | 0 | 1 | -90 | 90 | 0.0071324 | 0.0017878 | -0.0071316 | -0.0017875
126 | 127 | 0.56753 | 0.36322 | 9.5303e-10 | 0 | 0 | 0 | 0 | 0 | 1 | -90 | 90 | 0.0025873 | 0.00064841 | -0.0025873 | -0.00064847
171 | 170 | 0.11812 | 0.075595 | 1.9835e-10 | 0 | 0 | 0 | 0 | 0 | 1 | -90 | 90 | 0.0032338 | 0.00081049 | -0.0032338 | -0.0008105
81 | 82 | 0.74062 | 0.47399 | 1.2437e-09 | 0 | 0 | 0 | 0 | 0 | 1 | -90 | 90 | -0.0029111 | -0.0007296 | 0.0029112 | 0.00072953
82 | 85 | 1.5391 | 0.98505 | 2.5846e-09 | 0 | 0 | 0 | 0 | 0 | 1 | -90 | 90 | -0.0071974 | -0.0018038 | 0.0071983 | 0.0018041
85 | 164 | 0.99699 | 0.63807 | 3.3484e-09 | 0 | 0 | 0 | 0 | 0 | 1 | -90 | 90 | -0.10501 | -0.026701 | 0.10513 | 0.026777
85 | 142 | 1.3826 | 0.88483 | 2.3217e-09 | 0 | 0 | 0 | 0 | 0 | 1 | -90 | 90 | 0.097813 | 0.024897 | -0.097669 | -0.024805
164 | 173 | 0.90361 | 0.57831 | 3.0348e-09 | 0 | 0 | 0 | 0 | 0 | 1 | -90 | 90 | -0.10513 | -0.026777 | 0.10524 | 0.026846
142 | 141 | 1.6594 | 1.062 | 2.7866e-09 | 0 | 0 | 0 | 0 | 0 | 1 | -90 | 90 | 0.096783 | 0.024583 | -0.096613 | -0.024475
141 | 143 | 0.46355 | 0.29667 | 7.7842e-10 | 0 | 0 | 0 | 0 | 0 | 1 | -90 | 90 | 0.094227 | 0.023877 | -0.094182 | -0.023848
86 | 87 | 1.7616 | 1.1274 | 2.9582e-09 | 0 | 0 | 0 | 0 | 0 | 1 | -90 | 90 | -0.009903 | -0.0024819 | 0.0099049 | 0.0024829
86 | 88 | 0.54588 | 0.34936 | 9.1667e-10 | 0 | 0 | 0 | 0 | 0 | 1 | -90 | 90 | 0.0030758 | 0.00077083 | -0.0030758 | -0.00077088
87 | 89 | 1.9202 | 1.2289 | 3.2245e-09 | 0 | 0 | 0 | 0 | 0 | 1 | -90 | 90 | -0.013027 | -0.0032653 | 0.01303 | 0.0032673
89 | 112 | 1.7025 | 1.0896 | 2.8589e-09 | 0 | 0 | 0 | 0 | 0 | 1 | -90 | 90 | -0.019425 | -0.0048699 | 0.019432 | 0.0048741
112 | 113 | 1.4188 | 0.90805 | 2.3826e-09 | 0 | 0 | 0 | 0 | 0 | 1 | -90 | 90 | -0.022643 | -0.0056785 | 0.022651 | 0.0056834
112 | 114 | 0.21484 | 0.1375 | 3.6078e-10 | 0 | 0 | 0 | 0 | 0 | 1 | -90 | 90 | 0.0032115 | 0.00080437 | -0.0032115 | -0.00080439
90 | 156 | 3.1522 | 2.0174 | 5.2934e-09 | 0 | 0 | 0 | 0 | 0 | 1 | -90 | 90 | -0.01061 | -0.0026595 | 0.010614 | 0.0026615
90 | 195 | 1.3791 | 0.88262 | 2.3159e-09 | 0 | 0 | 0 | 0 | 0 | 1 | -90 | 90 | 0.01061 | 0.0026595 | -0.010608 | -0.0026586
156 | 160 | 3.0939 | 1.9801 | 5.1956e-09 | 0 | 0 | 0 | 0 | 0 | 1 | -90 | 90 | 0.0028994 | 0.00072634 | -0.0028991 | -0.00072664
195 | 196 | 0.92138 | 0.58968 | 1.5472e-09 | 0 | 0 | 0 | 0 | 0 | 1 | -90 | 90 | 0.0088272 | 0.0022123 | -0.0088264 | -0.0022119
113 | 176 | 3.562 | 2.2797 | 5.9816e-09 | 0 | 0 | 0 | 0 | 0 | 1 | -90 | 90 | 0.065184 | 0.016509 | -0.065017 | -0.016403
113 | 143 | 1.9801 | 1.2673 | 3.3251e-09 | 0 | 0 | 0 | 0 | 0 | 1 | -90 | 90 | -0.087835 | -0.022192 | 0.088003 | 0.0223
114 | 119 | 2.4215 | 1.5498 | 4.0664e-09 | 0 | 0 | 0 | 0 | 0 | 1 | -90 | 90 | 0.0032115 | 0.00080439 | -0.0032112 | -0.00080461
196 | 197 | 0.13341 | 0.08538 | 2.2403e-10 | 0 | 0 | 0 | 0 | 0 | 1 | -90 | 90 | 0.0035466 | 0.00088852 | -0.0035465 | -0.00088853
94 | 95 | 2.4533 | 1.5701 | 4.1197e-09 | 0 | 0 | 0 | 0 | 0 | 1 | -90 | 90 | -0.0091603 | -0.0022955 | 0.0091625 | 0.0022966
94 | 96 | 0.94282 | 0.60341 | 1.5833e-09 | 0 | 0 | 0 | 0 | 0 | 1 | -90 | 90 | 0.0081522 | 0.0020429 | -0.0081515 | -0.0020426
95 | 97 | 0.8693 | 0.55635 | 1.4598e-09 | 0 | 0 | 0 | 0 | 0 | 1 | -90 | 90 | -0.015843 | -0.0039703 | 0.015845 | 0.0039717
95 | 98 | 0.91458 | 0.58533 | 1.5358e-09 | 0 | 0 | 0 | 0 | 0 | 1 | -90 | 90 | 0.0066804 | 0.0016737 | -0.0066799 | -0.0016736
96 | 99 | 1.4606 | 0.9348 | 2.4528e-09 | 0 | 0 | 0 | 0 | 0 | 1 | -90 | 90 | 0.0081515 | 0.0020426 | -0.0081504 | -0.0020421
97 | 109 | 0.93562 | 0.5988 | 1.5712e-09 | 0 | 0 | 0 | 0 | 0 | 1 | -90 | 90 | 0.00326 | 0.00081676 | -0.0032599 | -0.00081684
97 | 106 | 2.2511 | 1.4407 | 3.7801e-09 | 0 | 0 | 0 | 0 | 0 | 1 | -90 | 90 | -0.019105 | -0.0047885 | 0.019115 | 0.004794
98 | 110 | 1.1198 | 0.7167 | 1.8805e-09 | 0 | 0 | 0 | 0 | 0 | 1 | -90 | 90 | 0.0048764 | 0.0012215 | -0.0048761 | -0.0012215
99 | 122 | 2.3948 | 1.5327 | 4.0215e-09 | 0 | 0 | 0 | 0 | 0 | 1 | -90 | 90 | 0.0061229 | 0.001534 | -0.0061219 | -0.0015337
109 | 161 | 1.3991 | 0.8954 | 2.3494e-09 | 0 | 0 | 0 | 0 | 0 | 1 | -90 | 90 | 0.0017507 | 0.00043858 | -0.0017507 | -0.00043878
106 | 107 | 0.6712 | 0.42957 | 1.1271e-09 | 0 | 0 | 0 | 0 | 0 | 1 | -90 | 90 | -0.029412 | -0.007375 | 0.029419 | 0.007379
110 | 111 | 0.97349 | 0.62304 | 1.6348e-09 | 0 | 0 | 0 | 0 | 0 | 1 | -90 | 90 | 0.0037439 | 0.00093775 | -0.0037437 | -0.0009378
122 | 123 | 2.4143 | 1.5452 | 4.0543e-09 | 0 | 0 | 0 | 0 | 0 | 1 | -90 | 90 | 0.0045408 | 0.0011374 | -0.0045403 | -0.0011375
107 | 108 | 0.39364 | 0.25193 | 6.6103e-10 | 0 | 0 | 0 | 0 | 0 | 1 | -90 | 90 | -0.031867 | -0.0079925 | 0.031871 | 0.0079953
123 | 124 | 3.6284 | 2.3222 | 6.093e-09 | 0 | 0 | 0 | 0 | 0 | 1 | -90 | 90 | 0.002269 | 0.00056819 | -0.0022688 | -0.00056864
100 | 101 | 1.1544 | 0.7388 | 1.9385e-09 | 0 | 0 | 0 | 0 | 0 | 1 | -90 | 90 | -0.0018329 | -0.00045939 | 0.0018329 | 0.00045924
101 | 103 | 0.14067 | 0.090027 | 2.3622e-10 | 0 | 0 | 0 | 0 | 0 | 1 | -90 | 90 | -0.0027803 | -0.00069667 | 0.0027803 | 0.00069666
103 | 191 | 1.1341 | 0.72583 | 1.9045e-09 | 0 | 0 | 0 | 0 | 0 | 1 | -90 | 90 | -0.0027803 | -0.00069666 | 0.0027804 | 0.00069654
191 | 190 | 0.57898 | 0.37054 | 9.7226e-10 | 0 | 0 | 0 | 0 | 0 | 1 | -90 | 90 | -0.0032959 | -0.00082574 | 0.003296 | 0.0008257
213 | 242 | 0.70297 | 0.4499 | 1.1805e-09 | 0 | 0 | 0 | 0 | 0 | 1 | -90 | 90 | -0.00082449 | -0.00020665 | 0.00082449 | 0.00020654
242 | 240 | 0.54512 | 0.34888 | 9.154e-10 | 0 | 0 | 0 | 0 | 0 | 1 | -90 | 90 | -0.0050086 | -0.0012552 | 0.0050088 | 0.0012553
190 | 192 | 2.6615 | 1.7034 | 4.4694e-09 | 0 | 0 | 0 | 0 | 0 | 1 | -90 | 90 | -0.004259 | -0.0010671 | 0.0042596 | 0.001067
108 | 135 | 1.9116 | 1.2234 | 3.2102e-09 | 0 | 0 | 0 | 0 | 0 | 1 | -90 | 90 | -0.078609 | -0.019751 | 0.07874 | 0.019835
108 | 145 | 1.1521 | 0.73733 | 1.9347e-09 | 0 | 0 | 0 | 0 | 0 | 1 | -90 | 90 | 0.046738 | 0.011756 | -0.04671 | -0.011739
135 | 185 | 0.4218 | 0.26995 | 7.0831e-10 | 0 | 0 | 0 | 0 | 0 | 1 | -90 | 90 | -0.086381 | -0.02175 | 0.086416 | 0.021772
135 | 133 | 1.5524 | 0.99352 | 2.6068e-09 | 0 | 0 | 0 | 0 | 0 | 1 | -90 | 90 | 0.0076405 | 0.0019149 | -0.0076395 | -0.0019145
145 | 144 | 1.5354 | 0.98265 | 2.5783e-09 | 0 | 0 | 0 | 0 | 0 | 1 | -90 | 90 | 0.044938 | 0.011294 | -0.044903 | -0.011273
185 | 187 | 0.98098 | 0.62783 | 1.6473e-09 | 0 | 0 | 0 | 0 | 0 | 1 | -90 | 90 | 0.0045991 | 0.0011524 | -0.0045989 | -0.0011525
185 | 184 | 1.7594 | 1.126 | 2.9544e-09 | 0 | 0 | 0 | 0 | 0 | 1 | -90 | 90 | -0.091015 | -0.022925 | 0.091176 | 0.023028
133 | 131 | 1.2568 | 0.80438 | 2.1106e-09 | 0 | 0 | 0 | 0 | 0 | 1 | -90 | 90 | 0.0071382 | 0.0017888 | -0.0071375 | -0.0017886
144 | 146 | 0.40799 | 0.26111 | 6.8512e-10 | 0 | 0 | 0 | 0 | 0 | 1 | -90 | 90 | 0.040423 | 0.01015 | -0.040415 | -0.010145
176 | 227 | 0.69977 | 0.44785 | 1.1751e-09 | 0 | 0 | 0 | 0 | 0 | 1 | -90 | 90 | 0.045844 | 0.011589 | -0.045827 | -0.011579
119 | 120 | 1.3886 | 0.88867 | 2.3318e-09 | 0 | 0 | 0 | 0 | 0 | 1 | -90 | 90 | 0.00073283 | 0.00018345 | -0.00073282 | -0.00018367
227 | 226 | 1.9303 | 1.2354 | 3.2415e-09 | 0 | 0 | 0 | 0 | 0 | 1 | -90 | 90 | 0.045827 | 0.011579 | -0.045782 | -0.011551
117 | 118 | 1.1747 | 0.75183 | 1.9727e-09 | 0 | 0 | 0 | 0 | 0 | 1 | -90 | 90 | 0.13976 | 0.035601 | -0.13951 | -0.035442
118 | 203 | 1.6667 | 1.0667 | 2.7989e-09 | 0 | 0 | 0 | 0 | 0 | 1 | -90 | 90 | 0.0021694 | 0.00054346 | -0.0021693 | -0.00054368
118 | 214 | 0.75313 | 0.482 | 1.2647e-09 | 0 | 0 | 0 | 0 | 0 | 1 | -90 | 90 | 0.13734 | 0.034899 | -0.13719 | -0.0348
214 | 169 | 1.0303 | 0.65941 | 1.7302e-09 | 0 | 0 | 0 | 0 | 0 | 1 | -90 | 90 | 0.13513 | 0.034285 | -0.13493 | -0.034153
169 | 189 | 1.2077 | 0.77295 | 2.0281e-09 | 0 | 0 | 0 | 0 | 0 | 1 | -90 | 90 | 0.10652 | 0.02702 | -0.10637 | -0.026924
169 | 167 | 1.2353 | 0.7906 | 2.0744e-09 | 0 | 0 | 0 | 0 | 0 | 1 | -90 | 90 | 0.028404 | 0.0071333 | -0.028393 | -0.0071265
131 | 132 | 1.1566 | 0.74022 | 1.9422e-09 | 0 | 0 | 0 | 0 | 0 | 1 | -90 | 90 | 0.005392 | 0.0013511 | -0.0053917 | -0.0013511
132 | 134 | 0.54401 | 0.34817 | 9.1355e-10 | 0 | 0 | 0 | 0 | 0 | 1 | -90 | 90 | 0.0038934 | 0.00097553 | -0.0038933 | -0.00097556
134 | 157 | 1.2063 | 0.77205 | 2.0258e-09 | 0 | 0 | 0 | 0 | 0 | 1 | -90 | 90 | 0.0038933 | 0.00097556 | -0.0038931 | -0.00097563
157 | 235 | 0.75449 | 0.48287 | 1.267e-09 | 0 | 0 | 0 | 0 | 0 | 1 | -90 | 90 | 0.0022208 | 0.00055649 | -0.0022207 | -0.00055659
187 | 211 | 1.2088 | 0.7736 | 2.0298e-09 | 0 | 0 | 0 | 0 | 0 | 1 | -90 | 90 | 0.0022183 | 0.00055582 | -0.0022183 | -0.00055597
184 | 186 | 0.44265 | 0.2833 | 7.4333e-10 | 0 | 0 | 0 | 0 | 0 | 1 | -90 | 90 | -0.093115 | -0.023513 | 0.093157 | 0.02354
136 | 138 | 1.3308 | 0.85171 | 2.2348e-09 | 0 | 0 | 0 | 0 | 0 | 1 | -90 | 90 | 0.014207 | 0.0035615 | -0.014204 | -0.0035599
138 | 140 | 0.26604 | 0.17026 | 4.4675e-10 | 0 | 0 | 0 | 0 | 0 | 1 | -90 | 90 | 0.010799 | 0.0027067 | -0.010799 | -0.0027065
140 | 181 | 0.24787 | 0.15864 | 4.1624e-10 | 0 | 0 | 0 | 0 | 0 | 1 | -90 | 90 | 0.0061239 | 0.0015348 | -0.0061238 | -0.0015348
146 | 147 | 2.0159 | 1.2902 | 3.3853e-09 | 0 | 0 | 0 | 0 | 0 | 1 | -90 | 90 | 0.037398 | 0.0093892 | -0.037367 | -0.0093694
146 | 148 | 1.3148 | 0.84148 | 2.2079e-09 | 0 | 0 | 0 | 0 | 0 | 1 | -90 | 90 | 0.003017 | 0.00075579 | -0.0030169 | -0.00075592
147 | 192 | 0.22289 | 0.14265 | 3.7429e-10 | 0 | 0 | 0 | 0 | 0 | 1 | -90 | 90 | 0.023486 | 0.0058895 | -0.023485 | -0.0058886
147 | 241 | 1.9843 | 1.2699 | 3.3321e-09 | 0 | 0 | 0 | 0 | 0 | 1 | -90 | 90 | 0.013881 | 0.00348 | -0.013877 | -0.0034776
148 | 194 | 1.4825 | 0.94881 | 2.4895e-09 | 0 | 0 | 0 | 0 | 0 | 1 | -90 | 90 | 0.0015104 | 0.00037834 | -0.0015104 | -0.00037855
192 | 193 | 1.3256 | 0.84839 | 2.2261e-09 | 0 | 0 | 0 | 0 | 0 | 1 | -90 | 90 | 0.019225 | 0.0048216 | -0.01922 | -0.0048183
241 | 239 | 1.042 | 0.66691 | 1.7499e-09 | 0 | 0 | 0 | 0 | 0 | 1 | -90 | 90 | 0.010306 | 0.0025827 | -0.010305 | -0.002582
193 | 212 | 1.4599 | 0.93431 | 2.4515e-09 | 0 | 0 | 0 | 0 | 0 | 1 | -90 | 90 | 0.013106 | 0.0032861 | -0.013103 | -0.0032845
239 | 240 | 1.6434 | 1.0518 | 2.7597e-09 | 0 | 0 | 0 | 0 | 0 | 1 | -90 | 90 | 0.0058885 | 0.0014757 | -0.0058879 | -0.0014756
239 | 238 | 1.5198 | 0.97268 | 2.5522e-09 | 0 | 0 | 0 | 0 | 0 | 1 | -90 | 90 | 0.0044163 | 0.0011063 | -0.004416 | -0.0011063
149 | 150 | 0.16829 | 0.1077 | 2.826e-10 | 0 | 0 | 0 | 0 | 0 | 1 | -90 | 90 | -0.00064569 | -0.00016183 | 0.00064569 | 0.0001618
204 | 218 | 0.83648 | 0.53535 | 1.4047e-09 | 0 | 0 | 0 | 0 | 0 | 1 | -90 | 90 | 0.0019688 | 0.00049332 | -0.0019688 | -0.00049344
165 | 166 | 1.2205 | 0.78113 | 2.0496e-09 | 0 | 0 | 0 | 0 | 0 | 1 | -90 | 90 | -0.0085086 | -0.0021329 | 0.0085095 | 0.0021333
165 | 198 | 3.557 | 2.2765 | 5.9732e-09 | 0 | 0 | 0 | 0 | 0 | 1 | -90 | 90 | 0.0072159 | 0.0018089 | -0.0072139 | -0.0018082
166 | 219 | 3.3883 | 2.1685 | 5.6899e-09 | 0 | 0 | 0 | 0 | 0 | 1 | -90 | 90 | -0.022478 | -0.0056341 | 0.022497 | 0.0056456
198 | 199 | 3.0111 | 1.9271 | 5.0564e-09 | 0 | 0 | 0 | 0 | 0 | 1 | -90 | 90 | 0.0072139 | 0.0018082 | -0.0072121 | -0.0018076
219 | 168 | 1.132 | 0.72446 | 1.9009e-09 | 0 | 0 | 0 | 0 | 0 | 1 | -90 | 90 | -0.024472 | -0.0061407 | 0.02448 | 0.0061453
168 | 167 | 0.11872 | 0.07598 | 1.9936e-10 | 0 | 0 | 0 | 0 | 0 | 1 | -90 | 90 | -0.028392 | -0.0071259 | 0.028393 | 0.0071265
189 | 216 | 1.0551 | 0.67526 | 1.7718e-09 | 0 | 0 | 0 | 0 | 0 | 1 | -90 | 90 | 0.0088967 | 0.0022298 | -0.0088957 | -0.0022294
189 | 186 | 1.7866 | 1.1434 | 3.0001e-09 | 0 | 0 | 0 | 0 | 0 | 1 | -90 | 90 | 0.097475 | 0.024695 | -0.097289 | -0.024576
216 | 217 | 0.98106 | 0.62788 | 1.6475e-09 | 0 | 0 | 0 | 0 | 0 | 1 | -90 | 90 | 0.0062903 | 0.0015764 | -0.0062899 | -0.0015763
186 | 188 | 1.6957 | 1.0853 | 2.8476e-09 | 0 | 0 | 0 | 0 | 0 | 1 | -90 | 90 | 0.0041318 | 0.0010354 | -0.0041315 | -0.0010355
177 | 178 | 2.0104 | 1.2867 | 3.376e-09 | 0 | 0 | 0 | 0 | 0 | 1 | -90 | 90 | -0.0030574 | -0.00076625 | 0.0030576 | 0.00076606
177 | 179 | 0.43961 | 0.28135 | 7.3822e-10 | 0 | 0 | 0 | 0 | 0 | 1 | -90 | 90 | 0.0022456 | 0.00056277 | -0.0022456 | -0.00056282
178 | 180 | 0.11134 | 0.071261 | 1.8698e-10 | 0 | 0 | 0 | 0 | 0 | 1 | -90 | 90 | -0.010464 | -0.0026224 | 0.010464 | 0.0026225
180 | 212 | 1.0257 | 0.65645 | 1.7224e-09 | 0 | 0 | 0 | 0 | 0 | 1 | -90 | 90 | -0.013101 | -0.0032834 | 0.013103 | 0.0032845
217 | 202 | 0.086481 | 0.055348 | 1.4522e-10 | 0 | 0 | 0 | 0 | 0 | 1 | -90 | 90 | 0.0054203 | 0.0013584 | -0.0054203 | -0.0013584
197 | 243 | 0.77203 | 0.4941 | 1.2964e-09 | 0 | 0 | 0 | 0 | 0 | 1 | -90 | 90 | 0.0018121 | 0.00045407 | -0.001812 | -0.00045417
197 | 244 | 1.8893 | 1.2091 | 3.1726e-09 | 0 | 0 | 0 | 0 | 0 | 1 | -90 | 90 | 0.0017345 | 0.00043446 | -0.0017344 | -0.00043472
200 | 201 | 1.0417 | 0.66667 | 1.7492e-09 | 0 | 0 | 0 | 0 | 0 | 1 | -90 | 90 | -0.0042971 | -0.001077 | 0.0042973 | 0.0010769
201 | 202 | 0.45054 | 0.28835 | 7.5658e-10 | 0 | 0 | 0 | 0 | 0 | 1 | -90 | 90 | -0.0042973 | -0.0010769 | 0.0042974 | 0.0010769
237 | 238 | 3.466 | 2.2183 | 5.8204e-09 | 0 | 0 | 0 | 0 | 0 | 1 | -90 | 90 | -0.0021279 | -0.00053333 | 0.0021281 | 0.00053289