## bus_data
BUS_I | BUS_TYPE | Pd | Qd | Gs | Bs | area | Vm | Va | baseKV | zone | Vmax | Vmin
1 | 1 | 0.0019686 | 0.00049337 | 0 | 0 | 1 | 0.99722 | -0.053101 | 0.4 | 1 | 1.1 | 0.9
2 | 1 | 0.0024724 | 0.00061963 | 0 | 0 | 1 | 0.99727 | -0.052277 | 0.4 | 1 | 1.1 | 0.9
3 | 1 | 0 | 0 | 0 | 0 | 1 | 0.99743 | -0.049172 | 0.4 | 1 | 1.1 | 0.9
4 | 1 | 0 | 0 | 0 | 0 | 1 | 0.9954 | -0.088123 | 0.4 | 1 | 1.1 | 0.9
5 | 1 | 0 | 0 | 0 | 0 | 1 | 0.99881 | -0.022699 | 0.4 | 1 | 1.1 | 0.9
53 | 1 | 0 | 0 | 0 | 0 | 1 | 0.99538 | -0.088515 | 0.4 | 1 | 1.1 | 0.9
70 | 1 | 0.0016443 | 0.00041211 | 0 | 0 | 1 | 0.99463 | -0.10295 | 0.4 | 1 | 1.1 | 0.9
9 | 3 | 0.0024772 | 0.00062085 | 0 | 0 | 1 | 1 | 0 | 0.4 | 1 | 1.1 | 0.9
63 | 1 | 0 | 0 | 0 | 0 | 1 | 0.99857 | -0.02738 | 0.4 | 1 | 1.1 | 0.9
55 | 1 | 0.0014142 | 0.00035443 | 0 | 0 | 1 | 0.99482 | -0.099211 | 0.4 | 1 | 1.1 | 0.9
52 | 1 | 0.0032857 | 0.00082347 | 0 | 0 | 1 | 0.99529 | -0.090272 | 0.4 | 1 | 1.1 | 0.9
71 | 1 | 0 | 0 | 0 | 0 | 1 | 0.99445 | -0.10636 | 0.4 | 1 | 1.1 | 0.9
7 | 1 | 0.0014351 | 0.00035967 | 0 | 0 | 1 | 0.99807 | -0.036976 | 0.4 | 1 | 1.1 | 0.9
64 | 1 | 0.001706 | 0.00042757 | 0 | 0 | 1 | 0.9985 | -0.028749 | 0.4 | 1 | 1.1 | 0.9
62 | 1 | 0.0053838 | 0.0013493 | 0 | 0 | 1 | 0.99846 | -0.029387 | 0.4 | 1 | 1.1 | 0.9
6 | 1 | 0.0069464 | 0.0017409 | 0 | 0 | 1 | 0.99783 | -0.041465 | 0.4 | 1 | 1.1 | 0.9
8 | 1 | 0.0019569 | 0.00049044 | 0 | 0 | 1 | 0.99636 | -0.069729 | 0.4 | 1 | 1.1 | 0.9
10 | 1 | 0 | 0 | 0 | 0 | 1 | 0.99546 | -0.087062 | 0.4 | 1 | 1.1 | 0.9
24 | 1 | 0.0015374 | 0.00038531 | 0 | 0 | 1 | 0.99517 | -0.092699 | 0.4 | 1 | 1.1 | 0.9
25 | 1 | 0.0015192 | 0.00038075 | 0 | 0 | 1 | 0.99479 | -0.10003 | 0.4 | 1 | 1.1 | 0.9
26 | 1 | 0.00082423 | 0.00020657 | 0 | 0 | 1 | 0.99452 | -0.10519 | 0.4 | 1 | 1.1 | 0.9
27 | 1 | 0.0042486 | 0.0010648 | 0 | 0 | 1 | 0.99499 | -0.096222 | 0.4 | 1 | 1.1 | 0.9
34 | 1 | 0.0056534 | 0.0014169 | 0 | 0 | 1 | 0.99464 | -0.10288 | 0.4 | 1 | 1.1 | 0.9
50 | 1 | 0.00082499 | 0.00020676 | 0 | 0 | 1 | 0.99418 | -0.11179 | 0.4 | 1 | 1.1 | 0.9
11 | 1 | 0.0054314 | 0.0013612 | 0 | 0 | 1 | 0.9937 | -0.12103 | 0.4 | 1 | 1.1 | 0.9
12 | 1 | 0.00086442 | 0.00021665 | 0 | 0 | 1 | 0.99377 | -0.11976 | 0.4 | 1 | 1.1 | 0.9
13 | 1 | 0.00074397 | 0.00018646 | 0 | 0 | 1 | 0.99338 | -0.12728 | 0.4 | 1 | 1.1 | 0.9
14 | 1 | 0.0014995 | 0.0003758 | 0 | 0 | 1 | 0.99413 | -0.11269 | 0.4 | 1 | 1.1 | 0.9
15 | 1 | 0.0025642 | 0.00064265 | 0 | 0 | 1 | 0.9933 | -0.12887 | 0.4 | 1 | 1.1 | 0.9
35 | 1 | 0.0051272 | 0.001285 | 0 | 0 | 1 | 0.99312 | -0.13221 | 0.4 | 1 | 1.1 | 0.9
36 | 1 | 0.0013779 | 0.00034534 | 0 | 0 | 1 | 0.99282 | -0.1381 | 0.4 | 1 | 1.1 | 0.9
16 | 1 | 0.0038835 | 0.0009733 | 0 | 0 | 1 | 0.98586 | -0.27262 | 0.4 | 1 | 1.1 | 0.9
17 | 1 | 0.0030431 | 0.00076268 | 0 | 0 | 1 | 0.98598 | -0.27028 | 0.4 | 1 | 1.1 | 0.9
18 | 1 | 0.0021326 | 0.00053447 | 0 | 0 | 1 | 0.98615 | -0.26694 | 0.4 | 1 | 1.1 | 0.9
72 | 1 | 0.0012903 | 0.00032337 | 0 | 0 | 1 | 0.9944 | -0.10729 | 0.4 | 1 | 1.1 | 0.9
76 | 1 | 0 | 0 | 0 | 0 | 1 | 0.98824 | -0.22639 | 0.4 | 1 | 1.1 | 0.9
78 | 1 | 0 | 0 | 0 | 0 | 1 | 0.98664 | -0.25747 | 0.4 | 1 | 1.1 | 0.9
79 | 1 | 0 | 0 | 0 | 0 | 1 | 0.98739 | -0.24284 | 0.4 | 1 | 1.1 | 0.9
19 | 1 | 0.0022375 | 0.00056077 | 0 | 0 | 1 | 0.99139 | -0.16574 | 0.4 | 1 | 1.1 | 0.9
20 | 1 | 0.0012317 | 0.0003087 | 0 | 0 | 1 | 0.9914 | -0.16553 | 0.4 | 1 | 1.1 | 0.9
21 | 1 | 0 | 0 | 0 | 0 | 1 | 0.99136 | -0.16627 | 0.4 | 1 | 1.1 | 0.9
22 | 1 | 0.00077377 | 0.00019393 | 0 | 0 | 1 | 0.99145 | -0.1647 | 0.4 | 1 | 1.1 | 0.9
23 | 1 | 0.0010641 | 0.00026668 | 0 | 0 | 1 | 0.99135 | -0.1666 | 0.4 | 1 | 1.1 | 0.9
37 | 1 | 0.0035697 | 0.00089466 | 0 | 0 | 1 | 0.99147 | -0.16415 | 0.4 | 1 | 1.1 | 0.9
38 | 1 | 0.0013072 | 0.00032762 | 0 | 0 | 1 | 0.99152 | -0.16325 | 0.4 | 1 | 1.1 | 0.9
28 | 1 | 0.0036963 | 0.00092639 | 0 | 0 | 1 | 0.99496 | -0.096763 | 0.4 | 1 | 1.1 | 0.9
32 | 1 | 0.0016954 | 0.00042491 | 0 | 0 | 1 | 0.99446 | -0.10637 | 0.4 | 1 | 1.1 | 0.9
29 | 1 | 0 | 0 | 0 | 0 | 1 | 0.99487 | -0.098554 | 0.4 | 1 | 1.1 | 0.9
44 | 1 | 0 | 0 | 0 | 0 | 1 | 0.99464 | -0.10298 | 0.4 | 1 | 1.1 | 0.9
82 | 1 | 0.0037212 | 0.00093263 | 0 | 0 | 1 | 0.99452 | -0.10531 | 0.4 | 1 | 1.1 | 0.9
30 | 1 | 0.0028721 | 0.00071982 | 0 | 0 | 1 | 0.99444 | -0.10683 | 0.4 | 1 | 1.1 | 0.9
31 | 1 | 0.0013128 | 0.00032903 | 0 | 0 | 1 | 0.99405 | -0.11444 | 0.4 | 1 | 1.1 | 0.9
33 | 1 | 0 | 0 | 0 | 0 | 1 | 0.99394 | -0.11644 | 0.4 | 1 | 1.1 | 0.9
51 | 1 | 0 | 0 | 0 | 0 | 1 | 0.99388 | -0.11768 | 0.4 | 1 | 1.1 | 0.9
47 | 1 | 0 | 0 | 0 | 0 | 1 | 0.99321 | -0.13069 | 0.4 | 1 | 1.1 | 0.9
59 | 1 | 0.00079913 | 0.00020028 | 0 | 0 | 1 | 0.99367 | -0.12163 | 0.4 | 1 | 1.1 | 0.9
49 | 1 | 0 | 0 | 0 | 0 | 1 | 0.99314 | -0.13192 | 0.4 | 1 | 1.1 | 0.9
45 | 1 | 0.0012216 | 0.00030616 | 0 | 0 | 1 | 0.99279 | -0.13871 | 0.4 | 1 | 1.1 | 0.9
42 | 1 | 0.0047688 | 0.0011952 | 0 | 0 | 1 | 0.99222 | -0.14976 | 0.4 | 1 | 1.1 | 0.9
41 | 1 | 0.0026838 | 0.00067264 | 0 | 0 | 1 | 0.99205 | -0.15295 | 0.4 | 1 | 1.1 | 0.9
39 | 1 | 0.0027302 | 0.00068425 | 0 | 0 | 1 | 0.99165 | -0.16072 | 0.4 | 1 | 1.1 | 0.9
40 | 1 | 0 | 0 | 0 | 0 | 1 | 0.99173 | -0.15927 | 0.4 | 1 | 1.1 | 0.9
57 | 1 | 0.0038688 | 0.00096961 | 0 | 0 | 1 | 0.99149 | -0.16379 | 0.4 | 1 | 1.1 | 0.9
43 | 1 | 0.0020077 | 0.00050317 | 0 | 0 | 1 | 0.99179 | -0.15802 | 0.4 | 1 | 1.1 | 0.9
46 | 1 | 0.0012495 | 0.00031316 | 0 | 0 | 1 | 0.99277 | -0.13903 | 0.4 | 1 | 1.1 | 0.9
48 | 1 | 0.004418 | 0.0011073 | 0 | 0 | 1 | 0.99277 | -0.13915 | 0.4 | 1 | 1.1 | 0.9
83 | 1 | 0.0024423 | 0.00061209 | 0 | 0 | 1 | 0.99293 | -0.13608 | 0.4 | 1 | 1.1 | 0.9
60 | 1 | 0.00051622 | 0.00012938 | 0 | 0 | 1 | 0.99366 | -0.12188 | 0.4 | 1 | 1.1 | 0.9
66 | 1 | 0.00042253 | 0.00010589 | 0 | 0 | 1 | 0.9947 | -0.1017 | 0.4 | 1 | 1.1 | 0.9
56 | 1 | 0.0013138 | 0.00032928 | 0 | 0 | 1 | 0.9936 | -0.12312 | 0.4 | 1 | 1.1 | 0.9
61 | 1 | 0.0011054 | 0.00027704 | 0 | 0 | 1 | 0.99362 | -0.12257 | 0.4 | 1 | 1.1 | 0.9
65 | 1 | 0.0013779 | 0.00034533 | 0 | 0 | 1 | 0.99467 | -0.10217 | 0.4 | 1 | 1.1 | 0.9
69 | 1 | 0.0023363 | 0.00058554 | 0 | 0 | 1 | 0.9985 | -0.028768 | 0.4 | 1 | 1.1 | 0.9
67 | 1 | 0.0026313 | 0.00065947 | 0 | 0 | 1 | 0.99462 | -0.10315 | 0.4 | 1 | 1.1 | 0.9
68 | 1 | 0.0015281 | 0.00038297 | 0 | 0 | 1 | 0.99457 | -0.10412 | 0.4 | 1 | 1.1 | 0.9
73 | 1 | 0.0017004 | 0.00042617 | 0 | 0 | 1 | 0.98798 | -0.23145 | 0.4 | 1 | 1.1 | 0.9
74 | 1 | 0.0016995 | 0.00042594 | 0 | 0 | 1 | 0.98809 | -0.22931 | 0.4 | 1 | 1.1 | 0.9
75 | 1 | 0 | 0 | 0 | 0 | 1 | 0.98762 | -0.23838 | 0.4 | 1 | 1.1 | 0.9
77 | 1 | 0.0030852 | 0.00077322 | 0 | 0 | 1 | 0.98746 | -0.24153 | 0.4 | 1 | 1.1 | 0.9
81 | 1 | 0.0022737 | 0.00056985 | 0 | 0 | 1 | 0.98808 | -0.22937 | 0.4 | 1 | 1.1 | 0.9
80 | 1 | 0.0028681 | 0.0007188 | 0 | 0 | 1 | 0.98742 | -0.24223 | 0.4 | 1 | 1.1 | 0.9

## generator_data
GEN_BUS | PG | QG | QMAX | QMIN | VG | MBASE | GEN_STATUS | PMAX | PMIN
9 | 0.14668 | 0.037078 | 10 | -10 | 1 | 100 | 1 | 10 | 0

## branch_data
F_BUS | T_BUS | BR_R | BR_X | BR_B | RATE_A | RATE_B | RATE_C | TAP | SHIFT | BR_STATUS | ANGMIN | ANGMAX | P_in | Q_in | P_out | Q_out
1 | 2 | 1.8645 | 1.1933 | 3.1311e-09 | 0 | 0 | 0 | 0 | 0 | 1 | -90 | 90 | -0.0019686 | -0.00049337 | 0.0019687 | 0.00049311
2 | 3 | 3.1159 | 1.9942 | 5.2325e-09 | 0 | 0 | 0 | 0 | 0 | 1 | -90 | 90 | -0.004441 | -0.0011127 | 0.0044417 | 0.0011126
3 | 4 | 5.0512 | 3.2328 | 8.4824e-09 | 0 | 0 | 0 | 0 | 0 | 1 | -90 | 90 | 0.034514 | 0.0087267 | -0.03445 | -0.0086864
3 | 5 | 3.0499 | 1.952 | 5.1216e-09 | 0 | 0 | 0 | 0 | 0 | 1 | -90 | 90 | -0.038956 | -0.0098394 | 0.039005 | 0.0098706
4 | 53 | 0.16344 | 0.1046 | 2.7446e-10 | 0 | 0 | 0 | 0 | 0 | 1 | -90 | 90 | 0.010665 | 0.0026725 | -0.010665 | -0.0026724
4 | 70 | 2.7819 | 1.7804 | 4.6716e-09 | 0 | 0 | 0 | 0 | 0 | 1 | -90 | 90 | 0.023785 | 0.0060139 | -0.023768 | -0.0060036
5 | 9 | 2.1088 | 1.3496 | 3.5412e-09 | 0 | 0 | 0 | 0 | 0 | 1 | -90 | 90 | -0.048434 | -0.012234 | 0.048487 | 0.012267
5 | 63 | 2.22 | 1.4208 | 3.728e-09 | 0 | 0 | 0 | 0 | 0 | 1 | -90 | 90 | 0.009429 | 0.0023633 | -0.0094269 | -0.0023624
53 | 55 | 6.4345 | 4.1181 | 1.0805e-08 | 0 | 0 | 0 | 0 | 0 | 1 | -90 | 90 | 0.0073789 | 0.0018491 | -0.0073751 | -0.0018478
53 | 52 | 2.3736 | 1.5191 | 3.9859e-09 | 0 | 0 | 0 | 0 | 0 | 1 | -90 | 90 | 0.003286 | 0.00082325 | -0.0032857 | -0.00082347
70 | 71 | 0.68811 | 0.44039 | 1.1555e-09 | 0 | 0 | 0 | 0 | 0 | 1 | -90 | 90 | 0.022124 | 0.0055915 | -0.02212 | -0.0055893
9 | 7 | 1.7377 | 1.1121 | 2.918e-09 | 0 | 0 | 0 | 0 | 0 | 1 | -90 | 90 | 0.095713 | 0.024189 | -0.095544 | -0.024081
63 | 64 | 1.5125 | 0.96799 | 2.5399e-09 | 0 | 0 | 0 | 0 | 0 | 1 | -90 | 90 | 0.0040426 | 0.001013 | -0.0040424 | -0.0010131
63 | 62 | 1.6652 | 1.0657 | 2.7963e-09 | 0 | 0 | 0 | 0 | 0 | 1 | -90 | 90 | 0.0053843 | 0.0013493 | -0.0053838 | -0.0013493
55 | 66 | 1.8519 | 1.1852 | 3.1098e-09 | 0 | 0 | 0 | 0 | 0 | 1 | -90 | 90 | 0.0059609 | 0.0014934 | -0.0059602 | -0.0014932
71 | 72 | 3.1825 | 2.0368 | 5.3443e-09 | 0 | 0 | 0 | 0 | 0 | 1 | -90 | 90 | 0.0012903 | 0.00032288 | -0.0012903 | -0.00032337
71 | 76 | 25.5353 | 16.3426 | 4.2881e-08 | 0 | 0 | 0 | 0 | 0 | 1 | -90 | 90 | 0.02083 | 0.0052664 | -0.02071 | -0.0051943
7 | 6 | 0.21373 | 0.13679 | 3.589e-10 | 0 | 0 | 0 | 0 | 0 | 1 | -90 | 90 | 0.094109 | 0.023722 | -0.094088 | -0.023709
64 | 69 | 0.036862 | 0.023592 | 6.1902e-11 | 0 | 0 | 0 | 0 | 0 | 1 | -90 | 90 | 0.0023363 | 0.00058554 | -0.0023363 | -0.00058554
6 | 8 | 1.4509 | 0.92858 | 2.4365e-09 | 0 | 0 | 0 | 0 | 0 | 1 | -90 | 90 | 0.087142 | 0.021968 | -0.087024 | -0.021893
8 | 10 | 0.90808 | 0.58117 | 1.5249e-09 | 0 | 0 | 0 | 0 | 0 | 1 | -90 | 90 | 0.085067 | 0.021402 | -0.084997 | -0.021357
10 | 24 | 1.8951 | 1.2129 | 3.1824e-09 | 0 | 0 | 0 | 0 | 0 | 1 | -90 | 90 | 0.013211 | 0.0033115 | -0.013207 | -0.0033095
10 | 25 | 2.2033 | 1.4101 | 3.6999e-09 | 0 | 0 | 0 | 0 | 0 | 1 | -90 | 90 | 0.026159 | 0.0065654 | -0.026143 | -0.0065555
10 | 26 | 1.7681 | 1.1316 | 2.9692e-09 | 0 | 0 | 0 | 0 | 0 | 1 | -90 | 90 | 0.045627 | 0.011481 | -0.045588 | -0.011456
24 | 27 | 1.3397 | 0.85741 | 2.2497e-09 | 0 | 0 | 0 | 0 | 0 | 1 | -90 | 90 | 0.01167 | 0.0029242 | -0.011668 | -0.0029232
25 | 34 | 0.51261 | 0.32807 | 8.6081e-10 | 0 | 0 | 0 | 0 | 0 | 1 | -90 | 90 | 0.024624 | 0.0061747 | -0.02462 | -0.0061727
26 | 50 | 0.65428 | 0.41874 | 1.0987e-09 | 0 | 0 | 0 | 0 | 0 | 1 | -90 | 90 | 0.044763 | 0.011249 | -0.044749 | -0.01124
27 | 28 | 0.32387 | 0.20728 | 5.4387e-10 | 0 | 0 | 0 | 0 | 0 | 1 | -90 | 90 | 0.0074193 | 0.0018584 | -0.0074191 | -0.0018583
34 | 32 | 0.81664 | 0.52265 | 1.3714e-09 | 0 | 0 | 0 | 0 | 0 | 1 | -90 | 90 | 0.018967 | 0.0047558 | -0.018964 | -0.0047539
50 | 14 | 0.090831 | 0.058132 | 1.5253e-10 | 0 | 0 | 0 | 0 | 0 | 1 | -90 | 90 | 0.043924 | 0.011033 | -0.043922 | -0.011032
11 | 12 | 0.13616 | 0.087144 | 2.2865e-10 | 0 | 0 | 0 | 0 | 0 | 1 | -90 | 90 | -0.041542 | -0.010429 | 0.041544 | 0.010431
11 | 13 | 0.76605 | 0.49027 | 1.2864e-09 | 0 | 0 | 0 | 0 | 0 | 1 | -90 | 90 | 0.03611 | 0.0090678 | -0.036099 | -0.0090611
12 | 14 | 0.73852 | 0.47265 | 1.2402e-09 | 0 | 0 | 0 | 0 | 0 | 1 | -90 | 90 | -0.042409 | -0.010647 | 0.042423 | 0.010656
13 | 15 | 0.19906 | 0.1274 | 3.3427e-10 | 0 | 0 | 0 | 0 | 0 | 1 | -90 | 90 | 0.035355 | 0.0088746 | -0.035353 | -0.0088729
15 | 35 | 0.45176 | 0.28912 | 7.5862e-10 | 0 | 0 | 0 | 0 | 0 | 1 | -90 | 90 | 0.032789 | 0.0082303 | -0.032783 | -0.008227
35 | 36 | 0.94231 | 0.60308 | 1.5824e-09 | 0 | 0 | 0 | 0 | 0 | 1 | -90 | 90 | 0.027656 | 0.006942 | -0.027648 | -0.0069372
36 | 42 | 1.9603 | 1.2546 | 3.2919e-09 | 0 | 0 | 0 | 0 | 0 | 1 | -90 | 90 | 0.02627 | 0.0065919 | -0.026256 | -0.0065828
16 | 17 | 2.6307 | 1.6837 | 4.4177e-09 | 0 | 0 | 0 | 0 | 0 | 1 | -90 | 90 | -0.0038835 | -0.00097331 | 0.0038839 | 0.00097316
17 | 18 | 2.0994 | 1.3436 | 3.5254e-09 | 0 | 0 | 0 | 0 | 0 | 1 | -90 | 90 | -0.0069271 | -0.0017358 | 0.0069282 | 0.0017362
18 | 78 | 4.5557 | 2.9157 | 7.6503e-09 | 0 | 0 | 0 | 0 | 0 | 1 | -90 | 90 | -0.0090607 | -0.0022707 | 0.0090648 | 0.0022725
76 | 81 | 1.1494 | 0.73564 | 1.9302e-09 | 0 | 0 | 0 | 0 | 0 | 1 | -90 | 90 | 0.011352 | 0.0028488 | -0.011351 | -0.002848
76 | 74 | 1.3663 | 0.87445 | 2.2944e-09 | 0 | 0 | 0 | 0 | 0 | 1 | -90 | 90 | 0.0093582 | 0.0023455 | -0.0093569 | -0.0023449
78 | 79 | 7.0493 | 4.5115 | 1.1838e-08 | 0 | 0 | 0 | 0 | 0 | 1 | -90 | 90 | -0.0090648 | -0.0022725 | 0.0090711 | 0.0022754
79 | 81 | 6.4966 | 4.1578 | 1.091e-08 | 0 | 0 | 0 | 0 | 0 | 1 | -90 | 90 | -0.0090711 | -0.0022754 | 0.0090769 | 0.0022781
19 | 20 | 0.27909 | 0.17862 | 4.6867e-10 | 0 | 0 | 0 | 0 | 0 | 1 | -90 | 90 | -0.0033016 | -0.00082689 | 0.0033016 | 0.00082687
19 | 21 | 2.167 | 1.3869 | 3.6389e-09 | 0 | 0 | 0 | 0 | 0 | 1 | -90 | 90 | 0.0010641 | 0.00026613 | -0.0010641 | -0.00026647
20 | 22 | 0.80988 | 0.51832 | 1.36e-09 | 0 | 0 | 0 | 0 | 0 | 1 | -90 | 90 | -0.0045334 | -0.0011356 | 0.0045336 | 0.0011356
21 | 23 | 1.3791 | 0.88262 | 2.3159e-09 | 0 | 0 | 0 | 0 | 0 | 1 | -90 | 90 | 0.0010641 | 0.00026647 | -0.0010641 | -0.00026668
22 | 37 | 0.45692 | 0.29243 | 7.6729e-10 | 0 | 0 | 0 | 0 | 0 | 1 | -90 | 90 | -0.0053073 | -0.0013295 | 0.0053075 | 0.0013295
37 | 38 | 0.44825 | 0.28688 | 7.5274e-10 | 0 | 0 | 0 | 0 | 0 | 1 | -90 | 90 | -0.0088772 | -0.0022242 | 0.0088776 | 0.0022243
38 | 39 | 1.0911 | 0.69832 | 1.8323e-09 | 0 | 0 | 0 | 0 | 0 | 1 | -90 | 90 | -0.010185 | -0.0025519 | 0.010186 | 0.0025525
28 | 29 | 2.1329 | 1.365 | 3.5817e-09 | 0 | 0 | 0 | 0 | 0 | 1 | -90 | 90 | 0.0037228 | 0.00093191 | -0.0037224 | -0.00093206
32 | 30 | 0.11882 | 0.076045 | 1.9953e-10 | 0 | 0 | 0 | 0 | 0 | 1 | -90 | 90 | 0.017269 | 0.004329 | -0.017268 | -0.0043288
29 | 44 | 5.2705 | 3.3731 | 8.8505e-09 | 0 | 0 | 0 | 0 | 0 | 1 | -90 | 90 | 0.0037224 | 0.00093206 | -0.0037217 | -0.00093244
44 | 82 | 2.782 | 1.7805 | 4.6716e-09 | 0 | 0 | 0 | 0 | 0 | 1 | -90 | 90 | 0.0037217 | 0.00093244 | -0.0037212 | -0.00093263
30 | 31 | 2.3423 | 1.4991 | 3.9334e-09 | 0 | 0 | 0 | 0 | 0 | 1 | -90 | 90 | 0.014396 | 0.003609 | -0.014391 | -0.003606
31 | 33 | 0.67757 | 0.43365 | 1.1378e-09 | 0 | 0 | 0 | 0 | 0 | 1 | -90 | 90 | 0.013078 | 0.003277 | -0.013077 | -0.0032763
33 | 51 | 1.462 | 0.9357 | 2.4551e-09 | 0 | 0 | 0 | 0 | 0 | 1 | -90 | 90 | 0.0037356 | 0.00093506 | -0.0037354 | -0.00093517
33 | 47 | 6.748 | 4.3187 | 1.1332e-08 | 0 | 0 | 0 | 0 | 0 | 1 | -90 | 90 | 0.0093411 | 0.0023412 | -0.0093348 | -0.0023383
51 | 59 | 4.6792 | 2.9947 | 7.8577e-09 | 0 | 0 | 0 | 0 | 0 | 1 | -90 | 90 | 0.0037354 | 0.00093517 | -0.0037347 | -0.00093549
47 | 49 | 2.2369 | 1.4316 | 3.7563e-09 | 0 | 0 | 0 | 0 | 0 | 1 | -90 | 90 | 0.0024429 | 0.00061088 | -0.0024427 | -0.00061115
47 | 45 | 5.1437 | 3.292 | 8.6377e-09 | 0 | 0 | 0 | 0 | 0 | 1 | -90 | 90 | 0.0068919 | 0.0017274 | -0.0068892 | -0.0017266
59 | 60 | 0.37511 | 0.24007 | 6.2991e-10 | 0 | 0 | 0 | 0 | 0 | 1 | -90 | 90 | 0.0029356 | 0.00073521 | -0.0029356 | -0.00073525
49 | 83 | 7.5104 | 4.8066 | 1.2612e-08 | 0 | 0 | 0 | 0 | 0 | 1 | -90 | 90 | 0.0024427 | 0.00061116 | -0.0024423 | -0.00061209
45 | 46 | 0.25418 | 0.16268 | 4.2684e-10 | 0 | 0 | 0 | 0 | 0 | 1 | -90 | 90 | 0.0056676 | 0.0014204 | -0.0056675 | -0.0014204
42 | 41 | 0.65533 | 0.41941 | 1.1005e-09 | 0 | 0 | 0 | 0 | 0 | 1 | -90 | 90 | 0.021487 | 0.0053877 | -0.021484 | -0.0053857
41 | 43 | 1.1893 | 0.76112 | 1.9971e-09 | 0 | 0 | 0 | 0 | 0 | 1 | -90 | 90 | 0.0188 | 0.0047131 | -0.018795 | -0.0047103
39 | 40 | 0.49588 | 0.31736 | 8.3271e-10 | 0 | 0 | 0 | 0 | 0 | 1 | -90 | 90 | -0.012916 | -0.0032368 | 0.012917 | 0.0032373
40 | 57 | 5.1442 | 3.2923 | 8.6385e-09 | 0 | 0 | 0 | 0 | 0 | 1 | -90 | 90 | 0.0038696 | 0.0009693 | -0.0038688 | -0.00096962
40 | 43 | 0.32934 | 0.21078 | 5.5305e-10 | 0 | 0 | 0 | 0 | 0 | 1 | -90 | 90 | -0.016787 | -0.0042066 | 0.016788 | 0.0042072
46 | 48 | 0.11952 | 0.076496 | 2.0071e-10 | 0 | 0 | 0 | 0 | 0 | 1 | -90 | 90 | 0.004418 | 0.0011073 | -0.004418 | -0.0011073
60 | 61 | 1.2748 | 0.8159 | 2.1408e-09 | 0 | 0 | 0 | 0 | 0 | 1 | -90 | 90 | 0.0024193 | 0.00060587 | -0.0024193 | -0.00060603
66 | 65 | 0.37204 | 0.23811 | 6.2476e-10 | 0 | 0 | 0 | 0 | 0 | 1 | -90 | 90 | 0.0055377 | 0.0013873 | -0.0055376 | -0.0013873
56 | 61 | 1.8304 | 1.1714 | 3.0737e-09 | 0 | 0 | 0 | 0 | 0 | 1 | -90 | 90 | -0.0013138 | -0.00032928 | 0.0013139 | 0.000329
65 | 67 | 1.0494 | 0.67159 | 1.7621e-09 | 0 | 0 | 0 | 0 | 0 | 1 | -90 | 90 | 0.0041597 | 0.001042 | -0.0041595 | -0.001042
67 | 68 | 2.8248 | 1.8079 | 4.7437e-09 | 0 | 0 | 0 | 0 | 0 | 1 | -90 | 90 | 0.0015281 | 0.00038255 | -0.0015281 | -0.00038297
73 | 74 | 1.2215 | 0.78178 | 2.0513e-09 | 0 | 0 | 0 | 0 | 0 | 1 | -90 | 90 | -0.0076566 | -0.0019187 | 0.0076574 | 0.001919
73 | 75 | 5.0892 | 3.2571 | 8.5461e-09 | 0 | 0 | 0 | 0 | 0 | 1 | -90 | 90 | 0.0059562 | 0.0014925 | -0.0059542 | -0.0014921
75 | 77 | 2.31 | 1.4784 | 3.8792e-09 | 0 | 0 | 0 | 0 | 0 | 1 | -90 | 90 | 0.0059542 | 0.0014921 | -0.0059533 | -0.0014919
77 | 80 | 1.0709 | 0.68538 | 1.7983e-09 | 0 | 0 | 0 | 0 | 0 | 1 | -90 | 90 | 0.0028681 | 0.00071869 | -0.002868 | -0.00071881