## bus_data
BUS_I | BUS_TYPE | Pd | Qd | Gs | Bs | area | Vm | Va | baseKV | zone | Vmax | Vmin
1 | 1 | 0.0032265 | 0.00080865 | 0 | 0 | 1 | 0.98195 | -0.34509 | 0.4 | 1 | 1.1 | 0.9
2 | 1 | 0.0023266 | 0.00058309 | 0 | 0 | 1 | 0.98126 | -0.35867 | 0.4 | 1 | 1.1 | 0.9
7 | 1 | 0.0023481 | 0.00058848 | 0 | 0 | 1 | 0.98224 | -0.33943 | 0.4 | 1 | 1.1 | 0.9
3 | 1 | 0.002071 | 0.00051905 | 0 | 0 | 1 | 0.98111 | -0.36152 | 0.4 | 1 | 1.1 | 0.9
8 | 1 | 0.0022922 | 0.00057448 | 0 | 0 | 1 | 0.98124 | -0.35899 | 0.4 | 1 | 1.1 | 0.9
9 | 1 | 0.0024842 | 0.0006226 | 0 | 0 | 1 | 0.98248 | -0.33487 | 0.4 | 1 | 1.1 | 0.9
28 | 1 | 0.0049874 | 0.00125 | 0 | 0 | 1 | 0.98062 | -0.37115 | 0.4 | 1 | 1.1 | 0.9
6 | 1 | 0.0020653 | 0.00051761 | 0 | 0 | 1 | 0.98123 | -0.35923 | 0.4 | 1 | 1.1 | 0.9
30 | 1 | 0.0058347 | 0.0014623 | 0 | 0 | 1 | 0.98035 | -0.37642 | 0.4 | 1 | 1.1 | 0.9
10 | 1 | 0.0025987 | 0.0006513 | 0 | 0 | 1 | 0.98061 | -0.37132 | 0.4 | 1 | 1.1 | 0.9
5 | 1 | 0 | 0 | 0 | 0 | 1 | 0.98451 | -0.29547 | 0.4 | 1 | 1.1 | 0.9
20 | 1 | 0 | 0 | 0 | 0 | 1 | 0.98478 | -0.29019 | 0.4 | 1 | 1.1 | 0.9
18 | 1 | 0.0023477 | 0.00058839 | 0 | 0 | 1 | 0.9835 | -0.3151 | 0.4 | 1 | 1.1 | 0.9
29 | 1 | 0.0021353 | 0.00053517 | 0 | 0 | 1 | 0.98387 | -0.30784 | 0.4 | 1 | 1.1 | 0.9
25 | 1 | 0.003477 | 0.00087143 | 0 | 0 | 1 | 0.98755 | -0.23679 | 0.4 | 1 | 1.1 | 0.9
19 | 1 | 0.0019422 | 0.00048676 | 0 | 0 | 1 | 0.98332 | -0.31862 | 0.4 | 1 | 1.1 | 0.9
17 | 1 | 0.0027015 | 0.00067705 | 0 | 0 | 1 | 0.98027 | -0.37786 | 0.4 | 1 | 1.1 | 0.9
129 | 1 | 0.0028739 | 0.00072026 | 0 | 0 | 1 | 0.98001 | -0.38301 | 0.4 | 1 | 1.1 | 0.9
11 | 1 | 0.0033328 | 0.00083528 | 0 | 0 | 1 | 0.9814 | -0.35605 | 0.4 | 1 | 1.1 | 0.9
12 | 1 | 0.001816 | 0.00045513 | 0 | 0 | 1 | 0.98115 | -0.36087 | 0.4 | 1 | 1.1 | 0.9
13 | 1 | 0 | 0 | 0 | 0 | 1 | 0.98175 | -0.34919 | 0.4 | 1 | 1.1 | 0.9
14 | 1 | 0.0030634 | 0.00076777 | 0 | 0 | 1 | 0.98105 | -0.3628 | 0.4 | 1 | 1.1 | 0.9
15 | 1 | 0.0025807 | 0.00064678 | 0 | 0 | 1 | 0.98171 | -0.34983 | 0.4 | 1 | 1.1 | 0.9
16 | 1 | 0 | 0 | 0 | 0 | 1 | 0.98211 | -0.34201 | 0.4 | 1 | 1.1 | 0.9
26 | 1 | 0.0030406 | 0.00076205 | 0 | 0 | 1 | 0.98101 | -0.36353 | 0.4 | 1 | 1.1 | 0.9
32 | 1 | 0 | 0 | 0 | 0 | 1 | 0.98048 | -0.37395 | 0.4 | 1 | 1.1 | 0.9
31 | 1 | 0.0018035 | 0.000452 | 0 | 0 | 1 | 0.98315 | -0.32187 | 0.4 | 1 | 1.1 | 0.9
38 | 1 | 0.00052429 | 0.0001314 | 0 | 0 | 1 | 0.99631 | -0.070381 | 0.4 | 1 | 1.1 | 0.9
44 | 1 | 0.0013216 | 0.00033122 | 0 | 0 | 1 | 0.99676 | -0.061729 | 0.4 | 1 | 1.1 | 0.9
35 | 1 | 0.0032997 | 0.00082698 | 0 | 0 | 1 | 0.996 | -0.076455 | 0.4 | 1 | 1.1 | 0.9
99 | 1 | 0 | 0 | 0 | 0 | 1 | 0.97935 | -0.39596 | 0.4 | 1 | 1.1 | 0.9
138 | 1 | 0.0039774 | 0.00099682 | 0 | 0 | 1 | 0.9802 | -0.37929 | 0.4 | 1 | 1.1 | 0.9
130 | 1 | 0.0046528 | 0.0011661 | 0 | 0 | 1 | 0.97926 | -0.39763 | 0.4 | 1 | 1.1 | 0.9
23 | 1 | 0 | 0 | 0 | 0 | 1 | 0.98916 | -0.20573 | 0.4 | 1 | 1.1 | 0.9
21 | 1 | 0.0027687 | 0.0006939 | 0 | 0 | 1 | 0.99031 | -0.18378 | 0.4 | 1 | 1.1 | 0.9
22 | 1 | 0.0032716 | 0.00081994 | 0 | 0 | 1 | 0.99245 | -0.14273 | 0.4 | 1 | 1.1 | 0.9
24 | 1 | 0 | 0 | 0 | 0 | 1 | 0.99406 | -0.11225 | 0.4 | 1 | 1.1 | 0.9
27 | 1 | 0.0017585 | 0.00044071 | 0 | 0 | 1 | 0.99396 | -0.11409 | 0.4 | 1 | 1.1 | 0.9
49 | 3 | 0.0003703 | 9.2805e-05 | 0 | 0 | 1 | 1 | 0 | 0.4 | 1 | 1.1 | 0.9
39 | 1 | 0.0022431 | 0.00056217 | 0 | 0 | 1 | 0.99727 | -0.051974 | 0.4 | 1 | 1.1 | 0.9
40 | 1 | 0.00052168 | 0.00013074 | 0 | 0 | 1 | 0.99717 | -0.0539 | 0.4 | 1 | 1.1 | 0.9
41 | 1 | 0.00077503 | 0.00019424 | 0 | 0 | 1 | 0.9974 | -0.049355 | 0.4 | 1 | 1.1 | 0.9
42 | 1 | 0.00051152 | 0.0001282 | 0 | 0 | 1 | 0.99701 | -0.05702 | 0.4 | 1 | 1.1 | 0.9
43 | 1 | 0.00087169 | 0.00021847 | 0 | 0 | 1 | 0.99772 | -0.043206 | 0.4 | 1 | 1.1 | 0.9
45 | 1 | 0 | 0 | 0 | 0 | 1 | 0.99696 | -0.05789 | 0.4 | 1 | 1.1 | 0.9
48 | 1 | 0 | 0 | 0 | 0 | 1 | 0.99785 | -0.0408 | 0.4 | 1 | 1.1 | 0.9
46 | 1 | 0.001035 | 0.0002594 | 0 | 0 | 1 | 0.99926 | -0.014059 | 0.4 | 1 | 1.1 | 0.9
47 | 1 | 0.0015839 | 0.00039695 | 0 | 0 | 1 | 0.99996 | -0.00080729 | 0.4 | 1 | 1.1 | 0.9
50 | 1 | 0.0052896 | 0.0013257 | 0 | 0 | 1 | 0.99755 | -0.046389 | 0.4 | 1 | 1.1 | 0.9
51 | 1 | 0.0010443 | 0.00026173 | 0 | 0 | 1 | 0.99702 | -0.056485 | 0.4 | 1 | 1.1 | 0.9
52 | 1 | 0.0010875 | 0.00027255 | 0 | 0 | 1 | 0.9965 | -0.066468 | 0.4 | 1 | 1.1 | 0.9
56 | 1 | 0.0036816 | 0.0009227 | 0 | 0 | 1 | 0.996 | -0.075921 | 0.4 | 1 | 1.1 | 0.9
53 | 1 | 0.0014131 | 0.00035416 | 0 | 0 | 1 | 0.99557 | -0.084148 | 0.4 | 1 | 1.1 | 0.9
54 | 1 | 0.0021317 | 0.00053425 | 0 | 0 | 1 | 0.99569 | -0.081802 | 0.4 | 1 | 1.1 | 0.9
55 | 1 | 0.0024199 | 0.00060648 | 0 | 0 | 1 | 0.99529 | -0.089443 | 0.4 | 1 | 1.1 | 0.9
57 | 1 | 0.0013158 | 0.00032977 | 0 | 0 | 1 | 0.99509 | -0.093368 | 0.4 | 1 | 1.1 | 0.9
67 | 1 | 0.0033098 | 0.00082951 | 0 | 0 | 1 | 0.99479 | -0.098958 | 0.4 | 1 | 1.1 | 0.9
58 | 1 | 0.0012541 | 0.00031431 | 0 | 0 | 1 | 0.99126 | -0.16665 | 0.4 | 1 | 1.1 | 0.9
59 | 1 | 0.006704 | 0.0016802 | 0 | 0 | 1 | 0.99135 | -0.165 | 0.4 | 1 | 1.1 | 0.9
60 | 1 | 0.0049102 | 0.0012306 | 0 | 0 | 1 | 0.99058 | -0.17979 | 0.4 | 1 | 1.1 | 0.9
61 | 1 | 0 | 0 | 0 | 0 | 1 | 0.99164 | -0.15928 | 0.4 | 1 | 1.1 | 0.9
62 | 1 | 0.0067902 | 0.0017018 | 0 | 0 | 1 | 0.99 | -0.19096 | 0.4 | 1 | 1.1 | 0.9
83 | 1 | 0.0061398 | 0.0015388 | 0 | 0 | 1 | 0.99135 | -0.16492 | 0.4 | 1 | 1.1 | 0.9
65 | 1 | 0.0038083 | 0.00095446 | 0 | 0 | 1 | 0.99312 | -0.13099 | 0.4 | 1 | 1.1 | 0.9
80 | 1 | 0.0028075 | 0.00070363 | 0 | 0 | 1 | 0.98975 | -0.19572 | 0.4 | 1 | 1.1 | 0.9
63 | 1 | 0.0044652 | 0.0011191 | 0 | 0 | 1 | 0.99293 | -0.13475 | 0.4 | 1 | 1.1 | 0.9
64 | 1 | 0.0053747 | 0.001347 | 0 | 0 | 1 | 0.99291 | -0.135 | 0.4 | 1 | 1.1 | 0.9
66 | 1 | 0.0021128 | 0.00052951 | 0 | 0 | 1 | 0.99286 | -0.13599 | 0.4 | 1 | 1.1 | 0.9
68 | 1 | 0.0053724 | 0.0013464 | 0 | 0 | 1 | 0.98783 | -0.23271 | 0.4 | 1 | 1.1 | 0.9
69 | 1 | 0.0069063 | 0.0017309 | 0 | 0 | 1 | 0.98759 | -0.23732 | 0.4 | 1 | 1.1 | 0.9
70 | 1 | 0 | 0 | 0 | 0 | 1 | 0.9883 | -0.22365 | 0.4 | 1 | 1.1 | 0.9
71 | 1 | 0.0031264 | 0.00078355 | 0 | 0 | 1 | 0.9874 | -0.24095 | 0.4 | 1 | 1.1 | 0.9
72 | 1 | 0.011095 | 0.0027807 | 0 | 0 | 1 | 0.98816 | -0.22636 | 0.4 | 1 | 1.1 | 0.9
73 | 1 | 0.0015535 | 0.00038934 | 0 | 0 | 1 | 0.98845 | -0.22077 | 0.4 | 1 | 1.1 | 0.9
86 | 1 | 0.0053099 | 0.0013308 | 0 | 0 | 1 | 0.98722 | -0.24442 | 0.4 | 1 | 1.1 | 0.9
84 | 1 | 0.0013562 | 0.0003399 | 0 | 0 | 1 | 0.98813 | -0.22693 | 0.4 | 1 | 1.1 | 0.9
82 | 1 | 0 | 0 | 0 | 0 | 1 | 0.98921 | -0.20614 | 0.4 | 1 | 1.1 | 0.9
74 | 1 | 0.0055201 | 0.0013835 | 0 | 0 | 1 | 0.98545 | -0.27884 | 0.4 | 1 | 1.1 | 0.9
75 | 1 | 0.0044022 | 0.0011033 | 0 | 0 | 1 | 0.98533 | -0.28112 | 0.4 | 1 | 1.1 | 0.9
76 | 1 | 0 | 0 | 0 | 0 | 1 | 0.98564 | -0.27513 | 0.4 | 1 | 1.1 | 0.9
77 | 1 | 0.0017803 | 0.00044618 | 0 | 0 | 1 | 0.98532 | -0.28137 | 0.4 | 1 | 1.1 | 0.9
78 | 1 | 0 | 0 | 0 | 0 | 1 | 0.98529 | -0.28189 | 0.4 | 1 | 1.1 | 0.9
79 | 1 | 0 | 0 | 0 | 0 | 1 | 0.98608 | -0.26654 | 0.4 | 1 | 1.1 | 0.9
160 | 1 | 0.0018818 | 0.00047164 | 0 | 0 | 1 | 0.98517 | -0.28423 | 0.4 | 1 | 1.1 | 0.9
164 | 1 | 0.010236 | 0.0025654 | 0 | 0 | 1 | 0.98492 | -0.28906 | 0.4 | 1 | 1.1 | 0.9
87 | 1 | 0 | 0 | 0 | 0 | 1 | 0.9866 | -0.25652 | 0.4 | 1 | 1.1 | 0.9
165 | 1 | 0.0016256 | 0.00040742 | 0 | 0 | 1 | 0.98553 | -0.27733 | 0.4 | 1 | 1.1 | 0.9
81 | 1 | 0.0050215 | 0.0012585 | 0 | 0 | 1 | 0.98932 | -0.20407 | 0.4 | 1 | 1.1 | 0.9
88 | 1 | 0.0014695 | 0.00036829 | 0 | 0 | 1 | 0.98919 | -0.20651 | 0.4 | 1 | 1.1 | 0.9
163 | 1 | 0.0016004 | 0.00040109 | 0 | 0 | 1 | 0.99126 | -0.16665 | 0.4 | 1 | 1.1 | 0.9
85 | 1 | 0.0011128 | 0.00027891 | 0 | 0 | 1 | 0.98813 | -0.22701 | 0.4 | 1 | 1.1 | 0.9
103 | 1 | 0.055461 | 0.0139 | 0 | 0 | 1 | 0.97864 | -0.41135 | 0.4 | 1 | 1.1 | 0.9
104 | 1 | 0 | 0 | 0 | 0 | 1 | 0.98394 | -0.30798 | 0.4 | 1 | 1.1 | 0.9
106 | 1 | 0.031953 | 0.0080081 | 0 | 0 | 1 | 0.97293 | -0.52342 | 0.4 | 1 | 1.1 | 0.9
105 | 1 | 0.0019126 | 0.00047934 | 0 | 0 | 1 | 0.98462 | -0.29478 | 0.4 | 1 | 1.1 | 0.9
157 | 1 | 0.0025868 | 0.00064833 | 0 | 0 | 1 | 0.98503 | -0.28693 | 0.4 | 1 | 1.1 | 0.9
158 | 1 | 0.0021461 | 0.00053787 | 0 | 0 | 1 | 0.98515 | -0.28465 | 0.4 | 1 | 1.1 | 0.9
159 | 1 | 0 | 0 | 0 | 0 | 1 | 0.98499 | -0.28765 | 0.4 | 1 | 1.1 | 0.9
161 | 1 | 0.0027427 | 0.00068739 | 0 | 0 | 1 | 0.98495 | -0.28853 | 0.4 | 1 | 1.1 | 0.9
162 | 1 | 0.0069247 | 0.0017355 | 0 | 0 | 1 | 0.9912 | -0.16784 | 0.4 | 1 | 1.1 | 0.9
166 | 1 | 0.0021724 | 0.00054445 | 0 | 0 | 1 | 0.98523 | -0.28303 | 0.4 | 1 | 1.1 | 0.9
167 | 1 | 0.011513 | 0.0028854 | 0 | 0 | 1 | 0.98496 | -0.28835 | 0.4 | 1 | 1.1 | 0.9
156 | 1 | 0.0064138 | 0.0016075 | 0 | 0 | 1 | 0.97861 | -0.41029 | 0.4 | 1 | 1.1 | 0.9
152 | 1 | 0.0053783 | 0.0013479 | 0 | 0 | 1 | 0.97705 | -0.44087 | 0.4 | 1 | 1.1 | 0.9
127 | 1 | 0 | 0 | 0 | 0 | 1 | 0.97893 | -0.40422 | 0.4 | 1 | 1.1 | 0.9
134 | 1 | 0.0016573 | 0.00041535 | 0 | 0 | 1 | 0.97883 | -0.40624 | 0.4 | 1 | 1.1 | 0.9
125 | 1 | 0.0012794 | 0.00032065 | 0 | 0 | 1 | 0.97804 | -0.42154 | 0.4 | 1 | 1.1 | 0.9
139 | 1 | 0.001797 | 0.00045036 | 0 | 0 | 1 | 0.98015 | -0.38039 | 0.4 | 1 | 1.1 | 0.9
33 | 1 | 0.0034135 | 0.0008555 | 0 | 0 | 1 | 0.99574 | -0.081496 | 0.4 | 1 | 1.1 | 0.9
34 | 1 | 0.0028263 | 0.00070834 | 0 | 0 | 1 | 0.99582 | -0.079961 | 0.4 | 1 | 1.1 | 0.9
146 | 1 | 0.0031489 | 0.00078919 | 0 | 0 | 1 | 0.97546 | -0.47243 | 0.4 | 1 | 1.1 | 0.9
145 | 1 | 0.0023874 | 0.00059834 | 0 | 0 | 1 | 0.97548 | -0.47205 | 0.4 | 1 | 1.1 | 0.9
36 | 1 | 0.001077 | 0.00026992 | 0 | 0 | 1 | 0.97703 | -0.44155 | 0.4 | 1 | 1.1 | 0.9
122 | 1 | 0.001584 | 0.00039699 | 0 | 0 | 1 | 0.97709 | -0.44043 | 0.4 | 1 | 1.1 | 0.9
37 | 1 | 0.001806 | 0.00045261 | 0 | 0 | 1 | 0.9771 | -0.4401 | 0.4 | 1 | 1.1 | 0.9
118 | 1 | 0.0022144 | 0.00055497 | 0 | 0 | 1 | 0.97716 | -0.4389 | 0.4 | 1 | 1.1 | 0.9
120 | 1 | 0.0021105 | 0.00052895 | 0 | 0 | 1 | 0.97711 | -0.43999 | 0.4 | 1 | 1.1 | 0.9
121 | 1 | 0.0010398 | 0.00026061 | 0 | 0 | 1 | 0.97738 | -0.43471 | 0.4 | 1 | 1.1 | 0.9
119 | 1 | 0.00085724 | 0.00021484 | 0 | 0 | 1 | 0.9773 | -0.43619 | 0.4 | 1 | 1.1 | 0.9
91 | 1 | 0.0010576 | 0.00026507 | 0 | 0 | 1 | 0.97746 | -0.43305 | 0.4 | 1 | 1.1 | 0.9
92 | 1 | 0.00097634 | 0.00024469 | 0 | 0 | 1 | 0.97751 | -0.43213 | 0.4 | 1 | 1.1 | 0.9
93 | 1 | 0 | 0 | 0 | 0 | 1 | 0.97736 | -0.4351 | 0.4 | 1 | 1.1 | 0.9
137 | 1 | 0 | 0 | 0 | 0 | 1 | 0.9779 | -0.42448 | 0.4 | 1 | 1.1 | 0.9
94 | 1 | 0.0044066 | 0.0011044 | 0 | 0 | 1 | 0.97693 | -0.44347 | 0.4 | 1 | 1.1 | 0.9
123 | 1 | 0.0016128 | 0.0004042 | 0 | 0 | 1 | 0.97744 | -0.43341 | 0.4 | 1 | 1.1 | 0.9
136 | 1 | 0.0016078 | 0.00040296 | 0 | 0 | 1 | 0.97843 | -0.4139 | 0.4 | 1 | 1.1 | 0.9
95 | 1 | 0.0017856 | 0.00044752 | 0 | 0 | 1 | 0.97687 | -0.44457 | 0.4 | 1 | 1.1 | 0.9
96 | 1 | 0 | 0 | 0 | 0 | 1 | 0.97655 | -0.45103 | 0.4 | 1 | 1.1 | 0.9
97 | 1 | 0 | 0 | 0 | 0 | 1 | 0.97647 | -0.4526 | 0.4 | 1 | 1.1 | 0.9
100 | 1 | 0.0032478 | 0.00081397 | 0 | 0 | 1 | 0.97597 | -0.46244 | 0.4 | 1 | 1.1 | 0.9
101 | 1 | 0.0021535 | 0.00053971 | 0 | 0 | 1 | 0.97586 | -0.46446 | 0.4 | 1 | 1.1 | 0.9
102 | 1 | 0 | 0 | 0 | 0 | 1 | 0.97575 | -0.46679 | 0.4 | 1 | 1.1 | 0.9
108 | 1 | 0 | 0 | 0 | 0 | 1 | 0.97573 | -0.46717 | 0.4 | 1 | 1.1 | 0.9
109 | 1 | 0.0011147 | 0.00027937 | 0 | 0 | 1 | 0.97572 | -0.46729 | 0.4 | 1 | 1.1 | 0.9
113 | 1 | 0.0010248 | 0.00025685 | 0 | 0 | 1 | 0.9757 | -0.46777 | 0.4 | 1 | 1.1 | 0.9
110 | 1 | 0.00082372 | 0.00020644 | 0 | 0 | 1 | 0.97567 | -0.46838 | 0.4 | 1 | 1.1 | 0.9
114 | 1 | 0.0018623 | 0.00046674 | 0 | 0 | 1 | 0.97568 | -0.46816 | 0.4 | 1 | 1.1 | 0.9
111 | 1 | 0.0010708 | 0.00026836 | 0 | 0 | 1 | 0.9755 | -0.47168 | 0.4 | 1 | 1.1 | 0.9
112 | 1 | 0.00051208 | 0.00012834 | 0 | 0 | 1 | 0.97546 | -0.47244 | 0.4 | 1 | 1.1 | 0.9
115 | 1 | 0.0014776 | 0.00037031 | 0 | 0 | 1 | 0.97544 | -0.4729 | 0.4 | 1 | 1.1 | 0.9
155 | 1 | 0.009084 | 0.0022767 | 0 | 0 | 1 | 0.97436 | -0.49401 | 0.4 | 1 | 1.1 | 0.9
153 | 1 | 0.0069575 | 0.0017437 | 0 | 0 | 1 | 0.97456 | -0.49 | 0.4 | 1 | 1.1 | 0.9
124 | 1 | 0.0012165 | 0.00030488 | 0 | 0 | 1 | 0.97777 | -0.42694 | 0.4 | 1 | 1.1 | 0.9
126 | 1 | 0.003191 | 0.00079973 | 0 | 0 | 1 | 0.97716 | -0.43897 | 0.4 | 1 | 1.1 | 0.9
128 | 1 | 0.0039915 | 0.0010004 | 0 | 0 | 1 | 0.97678 | -0.44637 | 0.4 | 1 | 1.1 | 0.9
168 | 1 | 0.0024343 | 0.00061008 | 0 | 0 | 1 | 0.97659 | -0.45014 | 0.4 | 1 | 1.1 | 0.9
135 | 1 | 0.0013697 | 0.00034327 | 0 | 0 | 1 | 0.97861 | -0.41039 | 0.4 | 1 | 1.1 | 0.9
143 | 1 | 0.0037368 | 0.00093652 | 0 | 0 | 1 | 0.97639 | -0.45402 | 0.4 | 1 | 1.1 | 0.9
131 | 1 | 0.0047082 | 0.00118 | 0 | 0 | 1 | 0.97626 | -0.45658 | 0.4 | 1 | 1.1 | 0.9
150 | 1 | 0.012818 | 0.0032124 | 0 | 0 | 1 | 0.97627 | -0.45627 | 0.4 | 1 | 1.1 | 0.9
132 | 1 | 0.0027634 | 0.00069258 | 0 | 0 | 1 | 0.97512 | -0.47887 | 0.4 | 1 | 1.1 | 0.9
133 | 1 | 0.0030051 | 0.00075316 | 0 | 0 | 1 | 0.97488 | -0.48371 | 0.4 | 1 | 1.1 | 0.9
149 | 1 | 0.014506 | 0.0036356 | 0 | 0 | 1 | 0.97537 | -0.47397 | 0.4 | 1 | 1.1 | 0.9
151 | 1 | 0.014369 | 0.0036011 | 0 | 0 | 1 | 0.97506 | -0.48021 | 0.4 | 1 | 1.1 | 0.9
154 | 1 | 0.0026804 | 0.00067177 | 0 | 0 | 1 | 0.97463 | -0.48869 | 0.4 | 1 | 1.1 | 0.9
140 | 1 | 0.0031366 | 0.00078611 | 0 | 0 | 1 | 0.97606 | -0.46049 | 0.4 | 1 | 1.1 | 0.9
141 | 1 | 0.0023978 | 0.00060094 | 0 | 0 | 1 | 0.9762 | -0.45776 | 0.4 | 1 | 1.1 | 0.9
142 | 1 | 0.00328 | 0.00082205 | 0 | 0 | 1 | 0.97577 | -0.46618 | 0.4 | 1 | 1.1 | 0.9
144 | 1 | 0.0040184 | 0.0010071 | 0 | 0 | 1 | 0.97565 | -0.46866 | 0.4 | 1 | 1.1 | 0.9
148 | 1 | 0.0024073 | 0.00060334 | 0 | 0 | 1 | 0.97558 | -0.47004 | 0.4 | 1 | 1.1 | 0.9
147 | 1 | 0.003759 | 0.0009421 | 0 | 0 | 1 | 0.97551 | -0.47135 | 0.4 | 1 | 1.1 | 0.9

## generator_data
GEN_BUS | PG | QG | QMAX | QMIN | VG | MBASE | GEN_STATUS | PMAX | PMIN
49 | 0.52176 | 0.13404 | 10 | -10 | 1 | 100 | 1 | 10 | 0

## branch_data
F_BUS | T_BUS | BR_R | BR_X | BR_B | RATE_A | RATE_B | RATE_C | TAP | SHIFT | BR_STATUS | ANGMIN | ANGMAX | P_in | Q_in | P_out | Q_out
1 | 2 | 0.50968 | 0.32619 | 3.4235e-09 | 0 | 0 | 0 | 0 | 0 | 1 | -90 | 90 | 0.11562 | 0.029184 | -0.11555 | -0.029136
1 | 7 | 0.20685 | 0.13238 | 1.3894e-09 | 0 | 0 | 0 | 0 | 0 | 1 | -90 | 90 | -0.11885 | -0.029992 | 0.11888 | 0.030013
2 | 3 | 0.11318 | 0.072438 | 7.6027e-10 | 0 | 0 | 0 | 0 | 0 | 1 | -90 | 90 | 0.10886 | 0.027461 | -0.10885 | -0.027451
2 | 8 | 0.31552 | 0.20194 | 5.2985e-10 | 0 | 0 | 0 | 0 | 0 | 1 | -90 | 90 | 0.0043575 | 0.001092 | -0.0043575 | -0.001092
7 | 9 | 0.16345 | 0.10461 | 1.0979e-09 | 0 | 0 | 0 | 0 | 0 | 1 | -90 | 90 | -0.12123 | -0.030601 | 0.12125 | 0.030618
3 | 28 | 0.39074 | 0.25007 | 2.6246e-09 | 0 | 0 | 0 | 0 | 0 | 1 | -90 | 90 | 0.10678 | 0.026932 | -0.10673 | -0.026901
8 | 6 | 0.50961 | 0.32615 | 8.5578e-10 | 0 | 0 | 0 | 0 | 0 | 1 | -90 | 90 | 0.0020653 | 0.00051755 | -0.0020653 | -0.00051762
9 | 19 | 0.57144 | 0.36572 | 3.8384e-09 | 0 | 0 | 0 | 0 | 0 | 1 | -90 | 90 | -0.12374 | -0.031241 | 0.12383 | 0.031302
28 | 30 | 0.2301 | 0.14726 | 1.5456e-09 | 0 | 0 | 0 | 0 | 0 | 1 | -90 | 90 | 0.099141 | 0.025 | -0.099116 | -0.024984
28 | 10 | 0.28187 | 0.1804 | 4.7333e-10 | 0 | 0 | 0 | 0 | 0 | 1 | -90 | 90 | 0.0025987 | 0.00065128 | -0.0025987 | -0.00065132
30 | 17 | 0.066697 | 0.042686 | 4.4801e-10 | 0 | 0 | 0 | 0 | 0 | 1 | -90 | 90 | 0.093281 | 0.023522 | -0.093275 | -0.023518
5 | 20 | 0.17994 | 0.11516 | 1.2087e-09 | 0 | 0 | 0 | 0 | 0 | 1 | -90 | 90 | -0.12827 | -0.032467 | 0.1283 | 0.032488
5 | 18 | 0.66882 | 0.42805 | 4.4925e-09 | 0 | 0 | 0 | 0 | 0 | 1 | -90 | 90 | 0.12827 | 0.032467 | -0.12815 | -0.03239
20 | 29 | 0.74859 | 0.4791 | 5.0283e-09 | 0 | 0 | 0 | 0 | 0 | 1 | -90 | 90 | 0.10307 | 0.026081 | -0.10298 | -0.026025
20 | 25 | 1.0126 | 0.64806 | 6.8016e-09 | 0 | 0 | 0 | 0 | 0 | 1 | -90 | 90 | -0.23137 | -0.058568 | 0.23196 | 0.058948
18 | 19 | 0.12177 | 0.077933 | 8.1794e-10 | 0 | 0 | 0 | 0 | 0 | 1 | -90 | 90 | 0.1258 | 0.031802 | -0.12578 | -0.031789
29 | 31 | 0.60652 | 0.38818 | 4.0741e-09 | 0 | 0 | 0 | 0 | 0 | 1 | -90 | 90 | 0.10084 | 0.02549 | -0.10078 | -0.025447
25 | 23 | 0.5828 | 0.37299 | 3.9147e-09 | 0 | 0 | 0 | 0 | 0 | 1 | -90 | 90 | -0.23544 | -0.059819 | 0.23579 | 0.060044
17 | 129 | 0.24578 | 0.1573 | 1.6509e-09 | 0 | 0 | 0 | 0 | 0 | 1 | -90 | 90 | 0.090573 | 0.02284 | -0.090551 | -0.022826
129 | 130 | 0.71991 | 0.46074 | 2.4179e-09 | 0 | 0 | 0 | 0 | 0 | 1 | -90 | 90 | 0.087677 | 0.022106 | -0.087616 | -0.022067
11 | 12 | 2.6303 | 1.6834 | 4.417e-09 | 0 | 0 | 0 | 0 | 0 | 1 | -90 | 90 | 0.0079224 | 0.0019858 | -0.0079206 | -0.001985
11 | 13 | 2.6302 | 1.6833 | 4.4168e-09 | 0 | 0 | 0 | 0 | 0 | 1 | -90 | 90 | -0.011255 | -0.0028211 | 0.011259 | 0.002823
12 | 14 | 1.3607 | 0.87087 | 2.285e-09 | 0 | 0 | 0 | 0 | 0 | 1 | -90 | 90 | 0.0061046 | 0.0015299 | -0.0061041 | -0.0015297
13 | 15 | 1.0641 | 0.681 | 1.7868e-09 | 0 | 0 | 0 | 0 | 0 | 1 | -90 | 90 | 0.0025807 | 0.00064667 | -0.0025807 | -0.00064679
13 | 16 | 2.2431 | 1.4356 | 3.7668e-09 | 0 | 0 | 0 | 0 | 0 | 1 | -90 | 90 | -0.01384 | -0.0034697 | 0.013844 | 0.0034723
14 | 26 | 1.0429 | 0.66743 | 1.7513e-09 | 0 | 0 | 0 | 0 | 0 | 1 | -90 | 90 | 0.0030407 | 0.00076196 | -0.0030406 | -0.00076207
16 | 32 | 1.6285 | 1.0422 | 1.0939e-08 | 0 | 0 | 0 | 0 | 0 | 1 | -90 | 90 | 0.085033 | 0.021462 | -0.084904 | -0.02138
16 | 31 | 0.88493 | 0.56636 | 5.9442e-09 | 0 | 0 | 0 | 0 | 0 | 1 | -90 | 90 | -0.098878 | -0.024935 | 0.098973 | 0.024995
32 | 99 | 1.2016 | 0.76903 | 8.0713e-09 | 0 | 0 | 0 | 0 | 0 | 1 | -90 | 90 | 0.079128 | 0.019933 | -0.079045 | -0.019881
32 | 138 | 3.9879 | 2.5523 | 6.6968e-09 | 0 | 0 | 0 | 0 | 0 | 1 | -90 | 90 | 0.0057758 | 0.0014471 | -0.0057743 | -0.0014468
38 | 44 | 3.8254 | 2.4482 | 6.4238e-09 | 0 | 0 | 0 | 0 | 0 | 1 | -90 | 90 | -0.010068 | -0.0025236 | 0.010072 | 0.0025256
38 | 35 | 2.8314 | 1.8121 | 4.7548e-09 | 0 | 0 | 0 | 0 | 0 | 1 | -90 | 90 | 0.0095435 | 0.0023922 | -0.0095408 | -0.0023909
44 | 45 | 1.5011 | 0.9607 | 2.5207e-09 | 0 | 0 | 0 | 0 | 0 | 1 | -90 | 90 | -0.011394 | -0.0028568 | 0.011396 | 0.0028579
35 | 34 | 2.4975 | 1.5984 | 4.194e-09 | 0 | 0 | 0 | 0 | 0 | 1 | -90 | 90 | 0.0062411 | 0.0015639 | -0.00624 | -0.0015637
99 | 127 | 0.44986 | 0.28791 | 3.0218e-09 | 0 | 0 | 0 | 0 | 0 | 1 | -90 | 90 | 0.079044 | 0.019881 | -0.079013 | -0.019861
138 | 139 | 2.6184 | 1.6758 | 4.397e-09 | 0 | 0 | 0 | 0 | 0 | 1 | -90 | 90 | 0.001797 | 0.00045001 | -0.0017969 | -0.00045037
130 | 156 | 0.65773 | 0.42095 | 1.1045e-09 | 0 | 0 | 0 | 0 | 0 | 1 | -90 | 90 | 0.082963 | 0.020901 | -0.082913 | -0.020869
23 | 21 | 0.4131 | 0.26439 | 2.7748e-09 | 0 | 0 | 0 | 0 | 0 | 1 | -90 | 90 | -0.23579 | -0.060044 | 0.23604 | 0.060204
21 | 22 | 0.76581 | 0.49012 | 5.144e-09 | 0 | 0 | 0 | 0 | 0 | 1 | -90 | 90 | -0.23881 | -0.060898 | 0.23928 | 0.061201
22 | 24 | 0.56312 | 0.3604 | 3.7825e-09 | 0 | 0 | 0 | 0 | 0 | 1 | -90 | 90 | -0.24256 | -0.06202 | 0.24291 | 0.062249
24 | 27 | 4.6511 | 2.9767 | 7.8104e-09 | 0 | 0 | 0 | 0 | 0 | 1 | -90 | 90 | 0.0017586 | 0.00044004 | -0.0017585 | -0.00044071
24 | 49 | 2.0739 | 1.3273 | 1.393e-08 | 0 | 0 | 0 | 0 | 0 | 1 | -90 | 90 | -0.24467 | -0.062689 | 0.24601 | 0.063545
49 | 47 | 0.013312 | 0.0085198 | 8.9419e-11 | 0 | 0 | 0 | 0 | 0 | 1 | -90 | 90 | 0.27538 | 0.070406 | -0.27537 | -0.070399
39 | 40 | 0.69091 | 0.44219 | 1.1602e-09 | 0 | 0 | 0 | 0 | 0 | 1 | -90 | 90 | 0.012432 | 0.0031187 | -0.012431 | -0.003118
39 | 41 | 0.7963 | 0.50963 | 1.3372e-09 | 0 | 0 | 0 | 0 | 0 | 1 | -90 | 90 | -0.014675 | -0.0036808 | 0.014677 | 0.0036819
40 | 42 | 1.1681 | 0.74761 | 1.9616e-09 | 0 | 0 | 0 | 0 | 0 | 1 | -90 | 90 | 0.011909 | 0.0029873 | -0.011908 | -0.0029864
41 | 43 | 1.7758 | 1.1365 | 2.982e-09 | 0 | 0 | 0 | 0 | 0 | 1 | -90 | 90 | -0.015452 | -0.0038761 | 0.015457 | 0.0038787
42 | 45 | 0.34028 | 0.21778 | 5.7143e-10 | 0 | 0 | 0 | 0 | 0 | 1 | -90 | 90 | 0.011396 | 0.0028582 | -0.011396 | -0.0028579
43 | 48 | 0.65829 | 0.4213 | 1.1054e-09 | 0 | 0 | 0 | 0 | 0 | 1 | -90 | 90 | -0.016328 | -0.0040972 | 0.01633 | 0.0040983
48 | 50 | 0.098617 | 0.063115 | 6.6242e-10 | 0 | 0 | 0 | 0 | 0 | 1 | -90 | 90 | 0.25589 | 0.065307 | -0.25582 | -0.065263
48 | 46 | 0.44398 | 0.28415 | 2.9822e-09 | 0 | 0 | 0 | 0 | 0 | 1 | -90 | 90 | -0.27222 | -0.069405 | 0.27257 | 0.06963
46 | 47 | 0.21964 | 0.14057 | 1.4753e-09 | 0 | 0 | 0 | 0 | 0 | 1 | -90 | 90 | -0.27361 | -0.06989 | 0.27378 | 0.070002
50 | 51 | 0.1818 | 0.11635 | 1.2212e-09 | 0 | 0 | 0 | 0 | 0 | 1 | -90 | 90 | 0.25053 | 0.063937 | -0.25041 | -0.063859
51 | 52 | 0.18033 | 0.11541 | 1.2113e-09 | 0 | 0 | 0 | 0 | 0 | 1 | -90 | 90 | 0.24937 | 0.063598 | -0.24925 | -0.063521
52 | 56 | 0.17133 | 0.10965 | 1.1508e-09 | 0 | 0 | 0 | 0 | 0 | 1 | -90 | 90 | 0.24816 | 0.063248 | -0.24805 | -0.063176
56 | 54 | 0.10814 | 0.06921 | 7.2639e-10 | 0 | 0 | 0 | 0 | 0 | 1 | -90 | 90 | 0.24436 | 0.062253 | -0.24429 | -0.062209
53 | 54 | 0.043485 | 0.02783 | 2.9209e-10 | 0 | 0 | 0 | 0 | 0 | 1 | -90 | 90 | -0.24214 | -0.061657 | 0.24216 | 0.061675
53 | 55 | 0.098728 | 0.063186 | 6.6316e-10 | 0 | 0 | 0 | 0 | 0 | 1 | -90 | 90 | 0.24072 | 0.061303 | -0.24066 | -0.061264
55 | 57 | 0.073899 | 0.047296 | 4.9639e-10 | 0 | 0 | 0 | 0 | 0 | 1 | -90 | 90 | 0.23824 | 0.060657 | -0.2382 | -0.060629
57 | 67 | 0.10578 | 0.067699 | 7.1053e-10 | 0 | 0 | 0 | 0 | 0 | 1 | -90 | 90 | 0.23688 | 0.060299 | -0.23682 | -0.060258
67 | 65 | 0.61358 | 0.39269 | 4.1214e-09 | 0 | 0 | 0 | 0 | 0 | 1 | -90 | 90 | 0.23351 | 0.059429 | -0.23315 | -0.059199
58 | 59 | 0.037607 | 0.024068 | 2.5261e-10 | 0 | 0 | 0 | 0 | 0 | 1 | -90 | 90 | -0.19564 | -0.049655 | 0.19566 | 0.049665
58 | 60 | 0.29985 | 0.1919 | 2.0141e-09 | 0 | 0 | 0 | 0 | 0 | 1 | -90 | 90 | 0.19439 | 0.049341 | -0.19427 | -0.049263
59 | 61 | 0.12544 | 0.080281 | 8.4258e-10 | 0 | 0 | 0 | 0 | 0 | 1 | -90 | 90 | -0.20236 | -0.051345 | 0.20242 | 0.051381
60 | 62 | 0.26135 | 0.16727 | 1.7555e-09 | 0 | 0 | 0 | 0 | 0 | 1 | -90 | 90 | 0.18936 | 0.048032 | -0.18925 | -0.047967
61 | 83 | 1.6933 | 1.0837 | 2.8435e-09 | 0 | 0 | 0 | 0 | 0 | 1 | -90 | 90 | 0.01467 | 0.0036781 | -0.014666 | -0.0036758
61 | 65 | 0.57977 | 0.37105 | 3.8943e-09 | 0 | 0 | 0 | 0 | 0 | 1 | -90 | 90 | -0.21709 | -0.055059 | 0.21738 | 0.055248
62 | 80 | 0.11555 | 0.073951 | 7.7614e-10 | 0 | 0 | 0 | 0 | 0 | 1 | -90 | 90 | 0.18246 | 0.046265 | -0.18242 | -0.046239
83 | 163 | 0.89332 | 0.57172 | 1.5001e-09 | 0 | 0 | 0 | 0 | 0 | 1 | -90 | 90 | 0.0085262 | 0.002137 | -0.0085255 | -0.0021367
65 | 63 | 1.3887 | 0.88876 | 2.332e-09 | 0 | 0 | 0 | 0 | 0 | 1 | -90 | 90 | 0.011955 | 0.0029965 | -0.011953 | -0.0029954
80 | 81 | 0.20543 | 0.13147 | 1.3799e-09 | 0 | 0 | 0 | 0 | 0 | 1 | -90 | 90 | 0.17961 | 0.045535 | -0.17954 | -0.045489
63 | 64 | 0.14741 | 0.094342 | 2.4754e-10 | 0 | 0 | 0 | 0 | 0 | 1 | -90 | 90 | 0.0074877 | 0.0018763 | -0.0074876 | -0.0018763
64 | 66 | 2.09 | 1.3376 | 3.5096e-09 | 0 | 0 | 0 | 0 | 0 | 1 | -90 | 90 | 0.0021129 | 0.00052923 | -0.0021128 | -0.00052951
68 | 69 | 0.13312 | 0.085196 | 8.9417e-10 | 0 | 0 | 0 | 0 | 0 | 1 | -90 | 90 | 0.15233 | 0.038579 | -0.15229 | -0.038558
68 | 70 | 0.2531 | 0.16198 | 1.7001e-09 | 0 | 0 | 0 | 0 | 0 | 1 | -90 | 90 | -0.1577 | -0.039925 | 0.15777 | 0.039969
69 | 71 | 0.10994 | 0.070362 | 7.3848e-10 | 0 | 0 | 0 | 0 | 0 | 1 | -90 | 90 | 0.14539 | 0.036827 | -0.14536 | -0.036811
70 | 72 | 0.87584 | 0.56054 | 1.4708e-09 | 0 | 0 | 0 | 0 | 0 | 1 | -90 | 90 | 0.013566 | 0.0034003 | -0.013564 | -0.0033994
70 | 73 | 0.073974 | 0.047343 | 4.9689e-10 | 0 | 0 | 0 | 0 | 0 | 1 | -90 | 90 | -0.17134 | -0.04337 | 0.17136 | 0.043385
71 | 86 | 0.10738 | 0.06872 | 7.2125e-10 | 0 | 0 | 0 | 0 | 0 | 1 | -90 | 90 | 0.14224 | 0.036027 | -0.14221 | -0.036012
72 | 84 | 1.0006 | 0.64038 | 1.6803e-09 | 0 | 0 | 0 | 0 | 0 | 1 | -90 | 90 | 0.0024691 | 0.00061864 | -0.0024691 | -0.00061876
73 | 82 | 0.37339 | 0.23897 | 2.5081e-09 | 0 | 0 | 0 | 0 | 0 | 1 | -90 | 90 | -0.17291 | -0.043774 | 0.17303 | 0.043852
86 | 87 | 0.38858 | 0.24869 | 2.6101e-09 | 0 | 0 | 0 | 0 | 0 | 1 | -90 | 90 | 0.1369 | 0.034681 | -0.13682 | -0.03463
84 | 85 | 0.33053 | 0.21154 | 5.5505e-10 | 0 | 0 | 0 | 0 | 0 | 1 | -90 | 90 | 0.0011128 | 0.00027886 | -0.0011128 | -0.00027891
82 | 88 | 1.1203 | 0.71699 | 1.8813e-09 | 0 | 0 | 0 | 0 | 0 | 1 | -90 | 90 | 0.0014695 | 0.00036813 | -0.0014695 | -0.00036829
82 | 81 | 0.052445 | 0.033565 | 3.5228e-10 | 0 | 0 | 0 | 0 | 0 | 1 | -90 | 90 | -0.1745 | -0.04422 | 0.17452 | 0.044231
74 | 75 | 1.6032 | 1.026 | 2.6922e-09 | 0 | 0 | 0 | 0 | 0 | 1 | -90 | 90 | 0.0061832 | 0.0015496 | -0.0061825 | -0.0015494
74 | 76 | 1.3814 | 0.8841 | 2.3198e-09 | 0 | 0 | 0 | 0 | 0 | 1 | -90 | 90 | -0.011703 | -0.0029331 | 0.011705 | 0.0029342
75 | 77 | 0.61709 | 0.39493 | 1.0363e-09 | 0 | 0 | 0 | 0 | 0 | 1 | -90 | 90 | 0.0017803 | 0.0004461 | -0.0017803 | -0.00044619
76 | 78 | 0.26996 | 0.17278 | 1.8133e-09 | 0 | 0 | 0 | 0 | 0 | 1 | -90 | 90 | 0.10968 | 0.027777 | -0.10964 | -0.027755
76 | 79 | 0.31014 | 0.19849 | 2.0832e-09 | 0 | 0 | 0 | 0 | 0 | 1 | -90 | 90 | -0.12138 | -0.030711 | 0.12143 | 0.030743
78 | 160 | 1.0881 | 0.69638 | 1.8272e-09 | 0 | 0 | 0 | 0 | 0 | 1 | -90 | 90 | 0.0093594 | 0.0023456 | -0.0093584 | -0.0023451
78 | 164 | 0.31359 | 0.2007 | 2.1064e-09 | 0 | 0 | 0 | 0 | 0 | 1 | -90 | 90 | 0.10028 | 0.025409 | -0.10025 | -0.025387
79 | 87 | 0.32146 | 0.20574 | 2.1593e-09 | 0 | 0 | 0 | 0 | 0 | 1 | -90 | 90 | -0.13676 | -0.034589 | 0.13682 | 0.034631
79 | 165 | 3.0687 | 1.964 | 5.1532e-09 | 0 | 0 | 0 | 0 | 0 | 1 | -90 | 90 | 0.015325 | 0.0038454 | -0.015317 | -0.0038409
160 | 158 | 0.24519 | 0.15692 | 4.1173e-10 | 0 | 0 | 0 | 0 | 0 | 1 | -90 | 90 | 0.0074766 | 0.0018734 | -0.0074764 | -0.0018734
164 | 105 | 0.27804 | 0.17795 | 1.8676e-09 | 0 | 0 | 0 | 0 | 0 | 1 | -90 | 90 | 0.090011 | 0.022822 | -0.089987 | -0.022806
165 | 166 | 1.8135 | 1.1606 | 3.0453e-09 | 0 | 0 | 0 | 0 | 0 | 1 | -90 | 90 | 0.013692 | 0.0034335 | -0.013688 | -0.0034314
163 | 162 | 0.75892 | 0.48571 | 1.2744e-09 | 0 | 0 | 0 | 0 | 0 | 1 | -90 | 90 | 0.0069251 | 0.0017356 | -0.0069247 | -0.0017355
103 | 104 | 5.104 | 3.2666 | 1.7142e-08 | 0 | 0 | 0 | 0 | 0 | 1 | -90 | 90 | -0.087584 | -0.022015 | 0.088018 | 0.022292
103 | 106 | 14.9676 | 9.5793 | 2.5135e-08 | 0 | 0 | 0 | 0 | 0 | 1 | -90 | 90 | 0.032124 | 0.0081157 | -0.031952 | -0.0080082
104 | 105 | 0.65566 | 0.41962 | 4.4041e-09 | 0 | 0 | 0 | 0 | 0 | 1 | -90 | 90 | -0.088018 | -0.022292 | 0.088074 | 0.022327
157 | 158 | 1.8629 | 1.1922 | 3.1282e-09 | 0 | 0 | 0 | 0 | 0 | 1 | -90 | 90 | -0.0053297 | -0.0013354 | 0.0053303 | 0.0013355
157 | 159 | 1.1366 | 0.72741 | 1.9086e-09 | 0 | 0 | 0 | 0 | 0 | 1 | -90 | 90 | 0.0027429 | 0.00068711 | -0.0027428 | -0.00068724
159 | 161 | 1.4044 | 0.89881 | 2.3584e-09 | 0 | 0 | 0 | 0 | 0 | 1 | -90 | 90 | 0.0027428 | 0.00068724 | -0.0027427 | -0.00068739
166 | 167 | 2.0096 | 1.2861 | 3.3746e-09 | 0 | 0 | 0 | 0 | 0 | 1 | -90 | 90 | 0.011516 | 0.0028869 | -0.011513 | -0.0028854
156 | 152 | 1.7183 | 1.0997 | 2.8855e-09 | 0 | 0 | 0 | 0 | 0 | 1 | -90 | 90 | 0.076499 | 0.019262 | -0.076387 | -0.01919
152 | 150 | 0.92923 | 0.5947 | 1.5604e-09 | 0 | 0 | 0 | 0 | 0 | 1 | -90 | 90 | 0.071009 | 0.017843 | -0.070957 | -0.017809
127 | 134 | 0.22522 | 0.14414 | 1.5128e-09 | 0 | 0 | 0 | 0 | 0 | 1 | -90 | 90 | 0.038525 | 0.0096748 | -0.038521 | -0.0096726
127 | 125 | 1.8406 | 1.178 | 3.0909e-09 | 0 | 0 | 0 | 0 | 0 | 1 | -90 | 90 | 0.040488 | 0.010187 | -0.040455 | -0.010165
134 | 135 | 0.48458 | 0.31013 | 3.255e-09 | 0 | 0 | 0 | 0 | 0 | 1 | -90 | 90 | 0.036864 | 0.0092572 | -0.036857 | -0.0092529
125 | 124 | 0.59198 | 0.37887 | 9.941e-10 | 0 | 0 | 0 | 0 | 0 | 1 | -90 | 90 | 0.039176 | 0.0098448 | -0.039165 | -0.0098384
33 | 34 | 1.9977 | 1.2785 | 3.3546e-09 | 0 | 0 | 0 | 0 | 0 | 1 | -90 | 90 | -0.0034135 | -0.0008555 | 0.0034137 | 0.00085533
146 | 145 | 0.52353 | 0.33506 | 8.7914e-10 | 0 | 0 | 0 | 0 | 0 | 1 | -90 | 90 | -0.0031488 | -0.00078921 | 0.0031489 | 0.00078917
145 | 147 | 0.53606 | 0.34308 | 9.002e-10 | 0 | 0 | 0 | 0 | 0 | 1 | -90 | 90 | -0.0055363 | -0.0013875 | 0.0055364 | 0.0013876
36 | 122 | 4.4276 | 2.8336 | 7.4351e-09 | 0 | 0 | 0 | 0 | 0 | 1 | -90 | 90 | -0.001077 | -0.00026993 | 0.001077 | 0.00026926
122 | 120 | 0.71448 | 0.45727 | 1.1998e-09 | 0 | 0 | 0 | 0 | 0 | 1 | -90 | 90 | -0.002661 | -0.00066626 | 0.0026611 | 0.00066618
37 | 118 | 2.8598 | 1.8302 | 4.8023e-09 | 0 | 0 | 0 | 0 | 0 | 1 | -90 | 90 | -0.0018059 | -0.00045263 | 0.001806 | 0.00045224
118 | 121 | 4.4532 | 2.85 | 7.4781e-09 | 0 | 0 | 0 | 0 | 0 | 1 | -90 | 90 | -0.0040203 | -0.0010072 | 0.0040211 | 0.001007
120 | 119 | 3.4021 | 2.1774 | 5.7131e-09 | 0 | 0 | 0 | 0 | 0 | 1 | -90 | 90 | -0.0047716 | -0.0011951 | 0.0047725 | 0.0011952
121 | 123 | 0.52009 | 0.33286 | 8.7337e-10 | 0 | 0 | 0 | 0 | 0 | 1 | -90 | 90 | -0.010691 | -0.0026777 | 0.010692 | 0.0026781
121 | 119 | 1.124 | 0.71934 | 1.8874e-09 | 0 | 0 | 0 | 0 | 0 | 1 | -90 | 90 | 0.0056301 | 0.0014101 | -0.0056297 | -0.00141
91 | 92 | 0.19261 | 0.12327 | 1.2938e-09 | 0 | 0 | 0 | 0 | 0 | 1 | -90 | 90 | -0.020561 | -0.0051588 | 0.020562 | 0.0051592
91 | 93 | 0.45029 | 0.28819 | 3.0246e-09 | 0 | 0 | 0 | 0 | 0 | 1 | -90 | 90 | 0.019504 | 0.0048937 | -0.019502 | -0.0048928
92 | 137 | 1.5231 | 0.9748 | 1.0231e-08 | 0 | 0 | 0 | 0 | 0 | 1 | -90 | 90 | -0.021539 | -0.0054039 | 0.021546 | 0.005408
93 | 94 | 1.8386 | 1.1767 | 6.1751e-09 | 0 | 0 | 0 | 0 | 0 | 1 | -90 | 90 | 0.019502 | 0.0048928 | -0.019494 | -0.0048884
137 | 123 | 3.1111 | 1.9911 | 5.2244e-09 | 0 | 0 | 0 | 0 | 0 | 1 | -90 | 90 | 0.01231 | 0.0030851 | -0.012304 | -0.0030823
137 | 136 | 1.3404 | 0.85787 | 9.0037e-09 | 0 | 0 | 0 | 0 | 0 | 1 | -90 | 90 | -0.033856 | -0.0084931 | 0.033873 | 0.0085031
94 | 95 | 0.31021 | 0.19854 | 5.2093e-10 | 0 | 0 | 0 | 0 | 0 | 1 | -90 | 90 | 0.015088 | 0.003784 | -0.015087 | -0.0037835
136 | 135 | 0.42486 | 0.27191 | 2.8538e-09 | 0 | 0 | 0 | 0 | 0 | 1 | -90 | 90 | -0.035481 | -0.0089061 | 0.035487 | 0.0089096
95 | 96 | 2.0778 | 1.3298 | 3.4892e-09 | 0 | 0 | 0 | 0 | 0 | 1 | -90 | 90 | 0.013301 | 0.003336 | -0.013297 | -0.0033337
96 | 97 | 0.50516 | 0.3233 | 8.4829e-10 | 0 | 0 | 0 | 0 | 0 | 1 | -90 | 90 | 0.013297 | 0.0033337 | -0.013296 | -0.0033331
97 | 100 | 3.1641 | 2.025 | 5.3134e-09 | 0 | 0 | 0 | 0 | 0 | 1 | -90 | 90 | 0.013296 | 0.0033332 | -0.01329 | -0.0033297
100 | 101 | 0.85829 | 0.54931 | 1.4413e-09 | 0 | 0 | 0 | 0 | 0 | 1 | -90 | 90 | 0.010042 | 0.0025157 | -0.010041 | -0.0025152
101 | 102 | 1.2599 | 0.80633 | 2.1157e-09 | 0 | 0 | 0 | 0 | 0 | 1 | -90 | 90 | 0.0078878 | 0.0019755 | -0.0078869 | -0.0019751
102 | 108 | 0.23609 | 0.1511 | 3.9646e-10 | 0 | 0 | 0 | 0 | 0 | 1 | -90 | 90 | 0.0067722 | 0.001696 | -0.0067721 | -0.001696
102 | 109 | 1.9103 | 1.2226 | 3.2078e-09 | 0 | 0 | 0 | 0 | 0 | 1 | -90 | 90 | 0.0011147 | 0.00027909 | -0.0011147 | -0.00027938
108 | 113 | 0.88685 | 0.56758 | 1.4893e-09 | 0 | 0 | 0 | 0 | 0 | 1 | -90 | 90 | 0.0028872 | 0.0007234 | -0.0028871 | -0.00072349
108 | 110 | 1.3256 | 0.8484 | 2.2261e-09 | 0 | 0 | 0 | 0 | 0 | 1 | -90 | 90 | 0.0038849 | 0.00097259 | -0.0038846 | -0.00097266
113 | 114 | 0.90837 | 0.58136 | 1.5254e-09 | 0 | 0 | 0 | 0 | 0 | 1 | -90 | 90 | 0.0018623 | 0.00046663 | -0.0018623 | -0.00046675
110 | 111 | 4.604 | 2.9466 | 7.7314e-09 | 0 | 0 | 0 | 0 | 0 | 1 | -90 | 90 | 0.0030609 | 0.00076621 | -0.0030605 | -0.00076664
111 | 112 | 1.619 | 1.0361 | 2.7187e-09 | 0 | 0 | 0 | 0 | 0 | 1 | -90 | 90 | 0.0019897 | 0.00049827 | -0.0019896 | -0.00049848
112 | 115 | 1.3265 | 0.84894 | 2.2275e-09 | 0 | 0 | 0 | 0 | 0 | 1 | -90 | 90 | 0.0014776 | 0.00037014 | -0.0014775 | -0.00037033
155 | 153 | 1.8794 | 1.2028 | 3.156e-09 | 0 | 0 | 0 | 0 | 0 | 1 | -90 | 90 | -0.0090838 | -0.0022768 | 0.0090856 | 0.0022776
153 | 154 | 0.34708 | 0.22213 | 5.8284e-10 | 0 | 0 | 0 | 0 | 0 | 1 | -90 | 90 | -0.016043 | -0.0040213 | 0.016044 | 0.0040219
124 | 126 | 1.36 | 0.87039 | 2.2838e-09 | 0 | 0 | 0 | 0 | 0 | 1 | -90 | 90 | 0.037949 | 0.0095335 | -0.037927 | -0.0095198
126 | 128 | 0.91186 | 0.58359 | 1.5313e-09 | 0 | 0 | 0 | 0 | 0 | 1 | -90 | 90 | 0.034736 | 0.0087201 | -0.034724 | -0.0087124
128 | 168 | 0.52519 | 0.33612 | 8.8194e-10 | 0 | 0 | 0 | 0 | 0 | 1 | -90 | 90 | 0.030733 | 0.007712 | -0.030727 | -0.0077086
168 | 143 | 0.58668 | 0.37548 | 9.852e-10 | 0 | 0 | 0 | 0 | 0 | 1 | -90 | 90 | 0.028293 | 0.0070985 | -0.028288 | -0.0070952
143 | 141 | 0.65057 | 0.41637 | 1.0925e-09 | 0 | 0 | 0 | 0 | 0 | 1 | -90 | 90 | 0.024551 | 0.0061587 | -0.024547 | -0.006156
131 | 150 | 0.27455 | 0.17571 | 4.6105e-10 | 0 | 0 | 0 | 0 | 0 | 1 | -90 | 90 | -0.0047081 | -0.00118 | 0.0047081 | 0.00118
150 | 149 | 1.4152 | 0.90574 | 2.3765e-09 | 0 | 0 | 0 | 0 | 0 | 1 | -90 | 90 | 0.053431 | 0.013417 | -0.053386 | -0.013388
132 | 133 | 0.94799 | 0.60672 | 1.5919e-09 | 0 | 0 | 0 | 0 | 0 | 1 | -90 | 90 | 0.021739 | 0.0054526 | -0.021734 | -0.0054496
132 | 149 | 0.53806 | 0.34436 | 9.0356e-10 | 0 | 0 | 0 | 0 | 0 | 1 | -90 | 90 | -0.038871 | -0.009747 | 0.03888 | 0.0097527
132 | 151 | 0.39775 | 0.25456 | 6.6793e-10 | 0 | 0 | 0 | 0 | 0 | 1 | -90 | 90 | 0.014369 | 0.0036018 | -0.014368 | -0.0036012
133 | 154 | 1.1334 | 0.7254 | 1.9033e-09 | 0 | 0 | 0 | 0 | 0 | 1 | -90 | 90 | 0.018729 | 0.0046964 | -0.018724 | -0.0046937
140 | 141 | 0.52739 | 0.33753 | 8.8563e-10 | 0 | 0 | 0 | 0 | 0 | 1 | -90 | 90 | -0.022146 | -0.0055533 | 0.022149 | 0.005555
140 | 142 | 1.2782 | 0.81805 | 2.1465e-09 | 0 | 0 | 0 | 0 | 0 | 1 | -90 | 90 | 0.019009 | 0.0047671 | -0.019004 | -0.004764
142 | 144 | 0.67412 | 0.43143 | 1.132e-09 | 0 | 0 | 0 | 0 | 0 | 1 | -90 | 90 | 0.015724 | 0.003942 | -0.015722 | -0.0039409
144 | 148 | 0.50019 | 0.32012 | 8.3996e-10 | 0 | 0 | 0 | 0 | 0 | 1 | -90 | 90 | 0.011704 | 0.0029337 | -0.011703 | -0.0029333
148 | 147 | 0.60324 | 0.38608 | 1.013e-09 | 0 | 0 | 0 | 0 | 0 | 1 | -90 | 90 | 0.009296 | 0.00233 | -0.0092954 | -0.0023297