## bus_data
BUS_I | BUS_TYPE | Pd | Qd | Gs | Bs | area | Vm | Va | baseKV | zone | Vmax | Vmin
1 | 1 | 0.0014483 | 0.00036298 | 0 | 0 | 1 | 0.9858 | -0.27381 | 0.4 | 1 | 1.1 | 0.9
2 | 1 | 0.0023005 | 0.00057656 | 0 | 0 | 1 | 0.98579 | -0.27402 | 0.4 | 1 | 1.1 | 0.9
3 | 1 | 0.00084895 | 0.00021277 | 0 | 0 | 1 | 0.98587 | -0.27248 | 0.4 | 1 | 1.1 | 0.9
4 | 1 | 0.00086228 | 0.00021611 | 0 | 0 | 1 | 0.98589 | -0.27211 | 0.4 | 1 | 1.1 | 0.9
64 | 1 | 0.0015707 | 0.00039367 | 0 | 0 | 1 | 0.98775 | -0.23598 | 0.4 | 1 | 1.1 | 0.9
43 | 1 | 0 | 0 | 0 | 0 | 1 | 0.98651 | -0.26013 | 0.4 | 1 | 1.1 | 0.9
56 | 1 | 0.0037936 | 0.00095076 | 0 | 0 | 1 | 0.98809 | -0.22921 | 0.4 | 1 | 1.1 | 0.9
5 | 1 | 0.00064592 | 0.00016188 | 0 | 0 | 1 | 0.98592 | -0.27155 | 0.4 | 1 | 1.1 | 0.9
40 | 1 | 0.0015555 | 0.00038984 | 0 | 0 | 1 | 0.98597 | -0.27056 | 0.4 | 1 | 1.1 | 0.9
41 | 1 | 0.0017042 | 0.00042712 | 0 | 0 | 1 | 0.9861 | -0.26808 | 0.4 | 1 | 1.1 | 0.9
6 | 1 | 0.0031925 | 0.00080011 | 0 | 0 | 1 | 0.99178 | -0.15768 | 0.4 | 1 | 1.1 | 0.9
7 | 1 | 0.0032278 | 0.00080897 | 0 | 0 | 1 | 0.99034 | -0.18549 | 0.4 | 1 | 1.1 | 0.9
8 | 1 | 0.00077906 | 0.00019525 | 0 | 0 | 1 | 0.99188 | -0.15576 | 0.4 | 1 | 1.1 | 0.9
9 | 1 | 0.0092359 | 0.0023147 | 0 | 0 | 1 | 0.98974 | -0.19699 | 0.4 | 1 | 1.1 | 0.9
10 | 1 | 0.0028972 | 0.00072611 | 0 | 0 | 1 | 0.9925 | -0.14368 | 0.4 | 1 | 1.1 | 0.9
11 | 1 | 0.005354 | 0.0013418 | 0 | 0 | 1 | 0.98823 | -0.22641 | 0.4 | 1 | 1.1 | 0.9
12 | 1 | 0.0012574 | 0.00031513 | 0 | 0 | 1 | 0.9927 | -0.13985 | 0.4 | 1 | 1.1 | 0.9
69 | 1 | 0.0013599 | 0.00034082 | 0 | 0 | 1 | 0.98815 | -0.22791 | 0.4 | 1 | 1.1 | 0.9
21 | 1 | 0.0042524 | 0.0010658 | 0 | 0 | 1 | 0.99354 | -0.12371 | 0.4 | 1 | 1.1 | 0.9
70 | 1 | 0.0052952 | 0.0013271 | 0 | 0 | 1 | 0.9879 | -0.23285 | 0.4 | 1 | 1.1 | 0.9
22 | 1 | 0.00045919 | 0.00011508 | 0 | 0 | 1 | 0.99422 | -0.11066 | 0.4 | 1 | 1.1 | 0.9
13 | 1 | 0.0060321 | 0.0015118 | 0 | 0 | 1 | 0.99624 | -0.071886 | 0.4 | 1 | 1.1 | 0.9
14 | 1 | 0.0027247 | 0.00068288 | 0 | 0 | 1 | 0.99589 | -0.078649 | 0.4 | 1 | 1.1 | 0.9
15 | 1 | 0.0019388 | 0.00048591 | 0 | 0 | 1 | 0.99706 | -0.056122 | 0.4 | 1 | 1.1 | 0.9
16 | 1 | 0.0010475 | 0.00026253 | 0 | 0 | 1 | 0.99517 | -0.092428 | 0.4 | 1 | 1.1 | 0.9
17 | 1 | 0 | 0 | 0 | 0 | 1 | 0.99818 | -0.034708 | 0.4 | 1 | 1.1 | 0.9
18 | 1 | 0.0015906 | 0.00039865 | 0 | 0 | 1 | 0.99499 | -0.095952 | 0.4 | 1 | 1.1 | 0.9
19 | 1 | 0.010393 | 0.0026047 | 0 | 0 | 1 | 0.99934 | -0.012569 | 0.4 | 1 | 1.1 | 0.9
20 | 1 | 0.0020923 | 0.00052439 | 0 | 0 | 1 | 0.9981 | -0.036228 | 0.4 | 1 | 1.1 | 0.9
101 | 1 | 0 | 0 | 0 | 0 | 1 | 0.99361 | -0.12245 | 0.4 | 1 | 1.1 | 0.9
26 | 3 | 0.00065543 | 0.00016427 | 0 | 0 | 1 | 1 | 0 | 0.4 | 1 | 1.1 | 0.9
34 | 1 | 0.0020544 | 0.00051488 | 0 | 0 | 1 | 0.99809 | -0.0365 | 0.4 | 1 | 1.1 | 0.9
102 | 1 | 0 | 0 | 0 | 0 | 1 | 0.99278 | -0.13846 | 0.4 | 1 | 1.1 | 0.9
103 | 1 | 0.00075745 | 0.00018983 | 0 | 0 | 1 | 0.99354 | -0.12381 | 0.4 | 1 | 1.1 | 0.9
25 | 1 | 0.0059589 | 0.0014934 | 0 | 0 | 1 | 0.99975 | -0.0046911 | 0.4 | 1 | 1.1 | 0.9
35 | 1 | 0.0021197 | 0.00053126 | 0 | 0 | 1 | 0.99808 | -0.036736 | 0.4 | 1 | 1.1 | 0.9
23 | 1 | 0.002441 | 0.00061176 | 0 | 0 | 1 | 0.99436 | -0.108 | 0.4 | 1 | 1.1 | 0.9
24 | 1 | 0.0015287 | 0.00038312 | 0 | 0 | 1 | 0.99512 | -0.093279 | 0.4 | 1 | 1.1 | 0.9
33 | 1 | 0.0027484 | 0.00068883 | 0 | 0 | 1 | 0.99579 | -0.080532 | 0.4 | 1 | 1.1 | 0.9
31 | 1 | 0.0015918 | 0.00039894 | 0 | 0 | 1 | 0.99642 | -0.068305 | 0.4 | 1 | 1.1 | 0.9
27 | 1 | 0.0027881 | 0.00069876 | 0 | 0 | 1 | 0.99849 | -0.028867 | 0.4 | 1 | 1.1 | 0.9
28 | 1 | 0.0042522 | 0.0010657 | 0 | 0 | 1 | 0.99829 | -0.032637 | 0.4 | 1 | 1.1 | 0.9
29 | 1 | 0.0048107 | 0.0012057 | 0 | 0 | 1 | 0.99816 | -0.035075 | 0.4 | 1 | 1.1 | 0.9
32 | 1 | 0.0069765 | 0.0017485 | 0 | 0 | 1 | 0.99712 | -0.055002 | 0.4 | 1 | 1.1 | 0.9
30 | 1 | 0.0012152 | 0.00030457 | 0 | 0 | 1 | 0.99679 | -0.061207 | 0.4 | 1 | 1.1 | 0.9
36 | 1 | 0 | 0 | 0 | 0 | 1 | 0.99143 | -0.1647 | 0.4 | 1 | 1.1 | 0.9
37 | 1 | 0.0076509 | 0.0019175 | 0 | 0 | 1 | 0.99157 | -0.16202 | 0.4 | 1 | 1.1 | 0.9
38 | 1 | 0.0064213 | 0.0016093 | 0 | 0 | 1 | 0.9913 | -0.16724 | 0.4 | 1 | 1.1 | 0.9
39 | 1 | 0.00044308 | 0.00011105 | 0 | 0 | 1 | 0.99171 | -0.15922 | 0.4 | 1 | 1.1 | 0.9
86 | 1 | 0.00051014 | 0.00012785 | 0 | 0 | 1 | 0.99191 | -0.15535 | 0.4 | 1 | 1.1 | 0.9
87 | 1 | 0.00066357 | 0.00016631 | 0 | 0 | 1 | 0.99205 | -0.15258 | 0.4 | 1 | 1.1 | 0.9
42 | 1 | 0.0019297 | 0.00048362 | 0 | 0 | 1 | 0.98634 | -0.26338 | 0.4 | 1 | 1.1 | 0.9
59 | 1 | 0.0049918 | 0.0012511 | 0 | 0 | 1 | 0.9864 | -0.26215 | 0.4 | 1 | 1.1 | 0.9
44 | 1 | 0.00063075 | 0.00015808 | 0 | 0 | 1 | 0.98967 | -0.19868 | 0.4 | 1 | 1.1 | 0.9
45 | 1 | 0.0013681 | 0.00034287 | 0 | 0 | 1 | 0.98966 | -0.19882 | 0.4 | 1 | 1.1 | 0.9
46 | 1 | 0 | 0 | 0 | 0 | 1 | 0.98976 | -0.19687 | 0.4 | 1 | 1.1 | 0.9
47 | 1 | 0.0011714 | 0.00029359 | 0 | 0 | 1 | 0.98964 | -0.19919 | 0.4 | 1 | 1.1 | 0.9
48 | 1 | 0 | 0 | 0 | 0 | 1 | 0.98955 | -0.201 | 0.4 | 1 | 1.1 | 0.9
49 | 1 | 0 | 0 | 0 | 0 | 1 | 0.98994 | -0.19344 | 0.4 | 1 | 1.1 | 0.9
50 | 1 | 0.0022957 | 0.00057535 | 0 | 0 | 1 | 0.98862 | -0.21893 | 0.4 | 1 | 1.1 | 0.9
51 | 1 | 0.00053299 | 0.00013358 | 0 | 0 | 1 | 0.98946 | -0.20275 | 0.4 | 1 | 1.1 | 0.9
52 | 1 | 0 | 0 | 0 | 0 | 1 | 0.99034 | -0.18566 | 0.4 | 1 | 1.1 | 0.9
53 | 1 | 0.0015363 | 0.00038503 | 0 | 0 | 1 | 0.9899 | -0.19424 | 0.4 | 1 | 1.1 | 0.9
54 | 1 | 0.0015256 | 0.00038235 | 0 | 0 | 1 | 0.9894 | -0.20393 | 0.4 | 1 | 1.1 | 0.9
57 | 1 | 0 | 0 | 0 | 0 | 1 | 0.99181 | -0.1572 | 0.4 | 1 | 1.1 | 0.9
58 | 1 | 0.0019248 | 0.0004824 | 0 | 0 | 1 | 0.9902 | -0.1884 | 0.4 | 1 | 1.1 | 0.9
55 | 1 | 0.0039191 | 0.00098222 | 0 | 0 | 1 | 0.98938 | -0.20433 | 0.4 | 1 | 1.1 | 0.9
67 | 1 | 0.0014933 | 0.00037426 | 0 | 0 | 1 | 0.99212 | -0.15132 | 0.4 | 1 | 1.1 | 0.9
68 | 1 | 0.00072395 | 0.00018144 | 0 | 0 | 1 | 0.99174 | -0.15862 | 0.4 | 1 | 1.1 | 0.9
63 | 1 | 0 | 0 | 0 | 0 | 1 | 0.99015 | -0.18929 | 0.4 | 1 | 1.1 | 0.9
95 | 1 | 0.00070093 | 0.00017567 | 0 | 0 | 1 | 0.9923 | -0.14781 | 0.4 | 1 | 1.1 | 0.9
93 | 1 | 0 | 0 | 0 | 0 | 1 | 0.99171 | -0.15906 | 0.4 | 1 | 1.1 | 0.9
65 | 1 | 0.0010338 | 0.00025909 | 0 | 0 | 1 | 0.99012 | -0.18996 | 0.4 | 1 | 1.1 | 0.9
62 | 1 | 0.001934 | 0.00048472 | 0 | 0 | 1 | 0.9901 | -0.19033 | 0.4 | 1 | 1.1 | 0.9
60 | 1 | 0.00060265 | 0.00015104 | 0 | 0 | 1 | 0.99007 | -0.19085 | 0.4 | 1 | 1.1 | 0.9
61 | 1 | 0.00035837 | 8.9815e-05 | 0 | 0 | 1 | 0.99009 | -0.19043 | 0.4 | 1 | 1.1 | 0.9
66 | 1 | 0.0031015 | 0.00077731 | 0 | 0 | 1 | 0.99009 | -0.19043 | 0.4 | 1 | 1.1 | 0.9
94 | 1 | 0.0036677 | 0.00091921 | 0 | 0 | 1 | 0.99162 | -0.16085 | 0.4 | 1 | 1.1 | 0.9
71 | 1 | 0.0012952 | 0.00032461 | 0 | 0 | 1 | 0.98766 | -0.2374 | 0.4 | 1 | 1.1 | 0.9
72 | 1 | 0.00095901 | 0.00024035 | 0 | 0 | 1 | 0.98756 | -0.23932 | 0.4 | 1 | 1.1 | 0.9
73 | 1 | 0.0024879 | 0.00062352 | 0 | 0 | 1 | 0.98731 | -0.2442 | 0.4 | 1 | 1.1 | 0.9
80 | 1 | 0 | 0 | 0 | 0 | 1 | 0.9869 | -0.25222 | 0.4 | 1 | 1.1 | 0.9
81 | 1 | 0.0020645 | 0.00051741 | 0 | 0 | 1 | 0.98685 | -0.2532 | 0.4 | 1 | 1.1 | 0.9
79 | 1 | 0.0039212 | 0.00098274 | 0 | 0 | 1 | 0.98673 | -0.25561 | 0.4 | 1 | 1.1 | 0.9
74 | 1 | 0.0036413 | 0.00091259 | 0 | 0 | 1 | 0.98599 | -0.26995 | 0.4 | 1 | 1.1 | 0.9
75 | 1 | 0.002502 | 0.00062707 | 0 | 0 | 1 | 0.98604 | -0.26897 | 0.4 | 1 | 1.1 | 0.9
76 | 1 | 0 | 0 | 0 | 0 | 1 | 0.98606 | -0.26868 | 0.4 | 1 | 1.1 | 0.9
83 | 1 | 0 | 0 | 0 | 0 | 1 | 0.98625 | -0.26484 | 0.4 | 1 | 1.1 | 0.9
82 | 1 | 0.0016311 | 0.00040879 | 0 | 0 | 1 | 0.98601 | -0.26949 | 0.4 | 1 | 1.1 | 0.9
84 | 1 | 0.0022875 | 0.00057331 | 0 | 0 | 1 | 0.98639 | -0.26216 | 0.4 | 1 | 1.1 | 0.9
77 | 1 | 0.002139 | 0.00053609 | 0 | 0 | 1 | 0.98673 | -0.25564 | 0.4 | 1 | 1.1 | 0.9
78 | 1 | 0.0019174 | 0.00048055 | 0 | 0 | 1 | 0.98668 | -0.25656 | 0.4 | 1 | 1.1 | 0.9
85 | 1 | 0.0020834 | 0.00052214 | 0 | 0 | 1 | 0.98641 | -0.26181 | 0.4 | 1 | 1.1 | 0.9
100 | 1 | 0 | 0 | 0 | 0 | 1 | 0.99226 | -0.14847 | 0.4 | 1 | 1.1 | 0.9
104 | 1 | 0.0023243 | 0.00058253 | 0 | 0 | 1 | 0.99241 | -0.1457 | 0.4 | 1 | 1.1 | 0.9
99 | 1 | 0.001607 | 0.00040275 | 0 | 0 | 1 | 0.99222 | -0.14942 | 0.4 | 1 | 1.1 | 0.9
88 | 1 | 0.0026199 | 0.0006566 | 0 | 0 | 1 | 0.99318 | -0.13083 | 0.4 | 1 | 1.1 | 0.9
89 | 1 | 0 | 0 | 0 | 0 | 1 | 0.9932 | -0.13047 | 0.4 | 1 | 1.1 | 0.9
90 | 1 | 0.001595 | 0.00039976 | 0 | 0 | 1 | 0.99329 | -0.12869 | 0.4 | 1 | 1.1 | 0.9
91 | 1 | 0.0033249 | 0.00083331 | 0 | 0 | 1 | 0.99314 | -0.13157 | 0.4 | 1 | 1.1 | 0.9
92 | 1 | 0.0033994 | 0.00085198 | 0 | 0 | 1 | 0.99331 | -0.12824 | 0.4 | 1 | 1.1 | 0.9
105 | 1 | 0.00063237 | 0.00015849 | 0 | 0 | 1 | 0.99332 | -0.12815 | 0.4 | 1 | 1.1 | 0.9
106 | 1 | 0.0010006 | 0.00025078 | 0 | 0 | 1 | 0.99343 | -0.1259 | 0.4 | 1 | 1.1 | 0.9
96 | 1 | 0.00087776 | 0.00021999 | 0 | 0 | 1 | 0.99214 | -0.15082 | 0.4 | 1 | 1.1 | 0.9
97 | 1 | 0.0010381 | 0.00026017 | 0 | 0 | 1 | 0.99215 | -0.15068 | 0.4 | 1 | 1.1 | 0.9
98 | 1 | 0.0026026 | 0.00065228 | 0 | 0 | 1 | 0.99211 | -0.15153 | 0.4 | 1 | 1.1 | 0.9
107 | 1 | 0.00097445 | 0.00024422 | 0 | 0 | 1 | 0.99344 | -0.12568 | 0.4 | 1 | 1.1 | 0.9

## generator_data
GEN_BUS | PG | QG | QMAX | QMIN | VG | MBASE | GEN_STATUS | PMAX | PMIN
26 | 0.21943 | 0.055604 | 10 | -10 | 1 | 100 | 1 | 10 | 0

## branch_data
F_BUS | T_BUS | BR_R | BR_X | BR_B | RATE_A | RATE_B | RATE_C | TAP | SHIFT | BR_STATUS | ANGMIN | ANGMAX | P_in | Q_in | P_out | Q_out
1 | 2 | 0.38245 | 0.24477 | 6.4223e-10 | 0 | 0 | 0 | 0 | 0 | 1 | -90 | 90 | 0.0023005 | 0.00057652 | -0.0023005 | -0.00057656
1 | 3 | 1.5527 | 0.99376 | 2.6075e-09 | 0 | 0 | 0 | 0 | 0 | 1 | -90 | 90 | -0.0037488 | -0.0009395 | 0.0037491 | 0.0009394
3 | 4 | 0.34752 | 0.22242 | 5.8359e-10 | 0 | 0 | 0 | 0 | 0 | 1 | -90 | 90 | -0.004598 | -0.0011522 | 0.0045981 | 0.0011522
4 | 5 | 0.44606 | 0.28548 | 7.4906e-10 | 0 | 0 | 0 | 0 | 0 | 1 | -90 | 90 | -0.0054604 | -0.0013683 | 0.0054605 | 0.0013683
64 | 43 | 6.4731 | 4.1428 | 1.087e-08 | 0 | 0 | 0 | 0 | 0 | 1 | -90 | 90 | 0.016312 | 0.0040951 | -0.016293 | -0.0040842
64 | 56 | 1.6582 | 1.0612 | 2.7846e-09 | 0 | 0 | 0 | 0 | 0 | 1 | -90 | 90 | -0.017883 | -0.0044888 | 0.017888 | 0.0044922
43 | 59 | 1.7625 | 1.128 | 2.9598e-09 | 0 | 0 | 0 | 0 | 0 | 1 | -90 | 90 | 0.0049923 | 0.0012511 | -0.0049918 | -0.0012511
43 | 42 | 1.2539 | 0.80249 | 2.1056e-09 | 0 | 0 | 0 | 0 | 0 | 1 | -90 | 90 | 0.011301 | 0.0028331 | -0.011299 | -0.0028322
56 | 50 | 2.0785 | 1.3303 | 3.4904e-09 | 0 | 0 | 0 | 0 | 0 | 1 | -90 | 90 | -0.021682 | -0.005443 | 0.021693 | 0.0054494
5 | 40 | 0.71032 | 0.45461 | 1.1928e-09 | 0 | 0 | 0 | 0 | 0 | 1 | -90 | 90 | -0.0061064 | -0.0015302 | 0.0061067 | 0.0015302
40 | 41 | 1.4082 | 0.90125 | 2.3647e-09 | 0 | 0 | 0 | 0 | 0 | 1 | -90 | 90 | -0.0076622 | -0.0019201 | 0.0076631 | 0.0019204
41 | 42 | 2.1884 | 1.4006 | 3.675e-09 | 0 | 0 | 0 | 0 | 0 | 1 | -90 | 90 | -0.0093674 | -0.0023476 | 0.0093695 | 0.0023485
6 | 7 | 2.3821 | 1.5246 | 4.0002e-09 | 0 | 0 | 0 | 0 | 0 | 1 | -90 | 90 | 0.051594 | 0.013001 | -0.051526 | -0.012958
6 | 8 | 0.15446 | 0.098853 | 2.5938e-10 | 0 | 0 | 0 | 0 | 0 | 1 | -90 | 90 | -0.054787 | -0.013802 | 0.054792 | 0.013805
7 | 9 | 1.0484 | 0.67096 | 1.7605e-09 | 0 | 0 | 0 | 0 | 0 | 1 | -90 | 90 | 0.048298 | 0.012149 | -0.048271 | -0.012132
8 | 10 | 0.96279 | 0.61618 | 1.6168e-09 | 0 | 0 | 0 | 0 | 0 | 1 | -90 | 90 | -0.055571 | -0.014 | 0.055603 | 0.01402
9 | 11 | 3.3115 | 2.1194 | 5.5609e-09 | 0 | 0 | 0 | 0 | 0 | 1 | -90 | 90 | 0.039036 | 0.0098174 | -0.038981 | -0.0097829
10 | 12 | 0.28997 | 0.18558 | 4.8694e-10 | 0 | 0 | 0 | 0 | 0 | 1 | -90 | 90 | -0.0585 | -0.014746 | 0.058511 | 0.014753
11 | 69 | 0.1957 | 0.12525 | 3.2863e-10 | 0 | 0 | 0 | 0 | 0 | 1 | -90 | 90 | 0.033627 | 0.0084411 | -0.033624 | -0.0084396
12 | 21 | 1.1988 | 0.76723 | 2.0131e-09 | 0 | 0 | 0 | 0 | 0 | 1 | -90 | 90 | -0.059768 | -0.015068 | 0.059815 | 0.015098
69 | 70 | 0.67039 | 0.42905 | 1.1258e-09 | 0 | 0 | 0 | 0 | 0 | 1 | -90 | 90 | 0.032265 | 0.0080988 | -0.032257 | -0.008094
21 | 22 | 0.90528 | 0.57938 | 1.5202e-09 | 0 | 0 | 0 | 0 | 0 | 1 | -90 | 90 | -0.064067 | -0.016164 | 0.064107 | 0.016189
70 | 71 | 0.73853 | 0.47266 | 1.2402e-09 | 0 | 0 | 0 | 0 | 0 | 1 | -90 | 90 | 0.026962 | 0.0067669 | -0.026956 | -0.0067633
22 | 23 | 0.18396 | 0.11773 | 3.0891e-10 | 0 | 0 | 0 | 0 | 0 | 1 | -90 | 90 | -0.064566 | -0.016304 | 0.064574 | 0.016309
13 | 14 | 0.3199 | 0.20473 | 5.3719e-10 | 0 | 0 | 0 | 0 | 0 | 1 | -90 | 90 | 0.094475 | 0.023859 | -0.094445 | -0.02384
13 | 15 | 0.70161 | 0.44903 | 1.1782e-09 | 0 | 0 | 0 | 0 | 0 | 1 | -90 | 90 | -0.10051 | -0.025371 | 0.10058 | 0.02542
14 | 16 | 0.67058 | 0.42917 | 1.1261e-09 | 0 | 0 | 0 | 0 | 0 | 1 | -90 | 90 | 0.09172 | 0.023157 | -0.09166 | -0.023118
15 | 17 | 0.93671 | 0.59949 | 1.573e-09 | 0 | 0 | 0 | 0 | 0 | 1 | -90 | 90 | -0.10252 | -0.025905 | 0.10263 | 0.025973
16 | 18 | 0.17333 | 0.11093 | 2.9106e-10 | 0 | 0 | 0 | 0 | 0 | 1 | -90 | 90 | 0.090612 | 0.022856 | -0.090597 | -0.022846
17 | 19 | 0.91449 | 0.58527 | 1.5357e-09 | 0 | 0 | 0 | 0 | 0 | 1 | -90 | 90 | -0.10889 | -0.027543 | 0.10901 | 0.027617
17 | 20 | 1.0828 | 0.693 | 1.8183e-09 | 0 | 0 | 0 | 0 | 0 | 1 | -90 | 90 | 0.006267 | 0.0015706 | -0.0062665 | -0.0015704
18 | 101 | 1.3244 | 0.84764 | 2.2241e-09 | 0 | 0 | 0 | 0 | 0 | 1 | -90 | 90 | 0.089006 | 0.022447 | -0.088893 | -0.022375
19 | 26 | 0.47455 | 0.30371 | 7.9689e-10 | 0 | 0 | 0 | 0 | 0 | 1 | -90 | 90 | -0.1194 | -0.030222 | 0.11948 | 0.030268
20 | 34 | 0.29129 | 0.18642 | 4.8915e-10 | 0 | 0 | 0 | 0 | 0 | 1 | -90 | 90 | 0.0041742 | 0.0010461 | -0.0041742 | -0.0010461
101 | 102 | 0.95258 | 0.60965 | 1.5996e-09 | 0 | 0 | 0 | 0 | 0 | 1 | -90 | 90 | 0.074585 | 0.018789 | -0.074528 | -0.018752
101 | 103 | 0.422 | 0.27008 | 7.0866e-10 | 0 | 0 | 0 | 0 | 0 | 1 | -90 | 90 | 0.014309 | 0.0035869 | -0.014308 | -0.0035863
26 | 25 | 0.21328 | 0.1365 | 3.5815e-10 | 0 | 0 | 0 | 0 | 0 | 1 | -90 | 90 | 0.099299 | 0.025172 | -0.099277 | -0.025158
34 | 35 | 0.49737 | 0.31831 | 8.3521e-10 | 0 | 0 | 0 | 0 | 0 | 1 | -90 | 90 | 0.0021198 | 0.00053119 | -0.0021197 | -0.00053126
102 | 104 | 1.3248 | 0.8479 | 2.2248e-09 | 0 | 0 | 0 | 0 | 0 | 1 | -90 | 90 | 0.024162 | 0.0060624 | -0.024154 | -0.0060573
102 | 95 | 0.82233 | 0.52629 | 1.3809e-09 | 0 | 0 | 0 | 0 | 0 | 1 | -90 | 90 | 0.050366 | 0.01269 | -0.050343 | -0.012675
103 | 107 | 0.61001 | 0.39041 | 1.0244e-09 | 0 | 0 | 0 | 0 | 0 | 1 | -90 | 90 | 0.01355 | 0.0033965 | -0.013549 | -0.0033958
25 | 27 | 1.1681 | 0.74757 | 1.9615e-09 | 0 | 0 | 0 | 0 | 0 | 1 | -90 | 90 | 0.093318 | 0.023664 | -0.093209 | -0.023595
23 | 24 | 0.97873 | 0.62639 | 1.6436e-09 | 0 | 0 | 0 | 0 | 0 | 1 | -90 | 90 | -0.067015 | -0.016921 | 0.067063 | 0.016951
24 | 33 | 0.82995 | 0.53116 | 1.3937e-09 | 0 | 0 | 0 | 0 | 0 | 1 | -90 | 90 | -0.068591 | -0.017334 | 0.068633 | 0.017361
33 | 31 | 0.76623 | 0.49038 | 1.2867e-09 | 0 | 0 | 0 | 0 | 0 | 1 | -90 | 90 | -0.071382 | -0.01805 | 0.071424 | 0.018076
31 | 30 | 0.43548 | 0.27871 | 7.3129e-10 | 0 | 0 | 0 | 0 | 0 | 1 | -90 | 90 | -0.073015 | -0.018475 | 0.07304 | 0.018491
27 | 28 | 0.18755 | 0.12003 | 3.1495e-10 | 0 | 0 | 0 | 0 | 0 | 1 | -90 | 90 | 0.090421 | 0.022896 | -0.090405 | -0.022886
28 | 29 | 0.12728 | 0.081456 | 2.1373e-10 | 0 | 0 | 0 | 0 | 0 | 1 | -90 | 90 | 0.086153 | 0.02182 | -0.086143 | -0.021814
29 | 32 | 1.1008 | 0.70454 | 1.8486e-09 | 0 | 0 | 0 | 0 | 0 | 1 | -90 | 90 | 0.081332 | 0.020608 | -0.081254 | -0.020558
32 | 30 | 0.37467 | 0.23979 | 6.2918e-10 | 0 | 0 | 0 | 0 | 0 | 1 | -90 | 90 | 0.074278 | 0.01881 | -0.074256 | -0.018796
36 | 37 | 1.8409 | 1.1782 | 3.0914e-09 | 0 | 0 | 0 | 0 | 0 | 1 | -90 | 90 | -0.0064221 | -0.0016095 | 0.0064229 | 0.0016098
36 | 38 | 1.7405 | 1.1139 | 2.9227e-09 | 0 | 0 | 0 | 0 | 0 | 1 | -90 | 90 | 0.0064221 | 0.0016095 | -0.0064213 | -0.0016093
37 | 39 | 0.87672 | 0.5611 | 1.4723e-09 | 0 | 0 | 0 | 0 | 0 | 1 | -90 | 90 | -0.014074 | -0.0035273 | 0.014076 | 0.0035283
39 | 86 | 1.1771 | 0.75332 | 1.9766e-09 | 0 | 0 | 0 | 0 | 0 | 1 | -90 | 90 | -0.014519 | -0.0036394 | 0.014521 | 0.0036409
86 | 87 | 0.81147 | 0.51934 | 1.3627e-09 | 0 | 0 | 0 | 0 | 0 | 1 | -90 | 90 | -0.015032 | -0.0037687 | 0.015034 | 0.0037699
87 | 100 | 1.1553 | 0.73942 | 1.9401e-09 | 0 | 0 | 0 | 0 | 0 | 1 | -90 | 90 | -0.015697 | -0.0039362 | 0.0157 | 0.003938
44 | 45 | 0.24619 | 0.15756 | 4.1341e-10 | 0 | 0 | 0 | 0 | 0 | 1 | -90 | 90 | 0.0025395 | 0.00063621 | -0.0025395 | -0.00063624
44 | 46 | 2.508 | 1.6051 | 4.2116e-09 | 0 | 0 | 0 | 0 | 0 | 1 | -90 | 90 | -0.0031703 | -0.0007943 | 0.0031706 | 0.00079406
45 | 47 | 1.3888 | 0.88884 | 2.3322e-09 | 0 | 0 | 0 | 0 | 0 | 1 | -90 | 90 | 0.0011714 | 0.00029337 | -0.0011714 | -0.00029359
46 | 48 | 0.60617 | 0.38795 | 1.0179e-09 | 0 | 0 | 0 | 0 | 0 | 1 | -90 | 90 | 0.029993 | 0.0075394 | -0.029987 | -0.0075357
46 | 49 | 0.45469 | 0.291 | 7.6354e-10 | 0 | 0 | 0 | 0 | 0 | 1 | -90 | 90 | -0.033164 | -0.0083334 | 0.033169 | 0.0083368
48 | 50 | 3.2815 | 2.1002 | 5.5105e-09 | 0 | 0 | 0 | 0 | 0 | 1 | -90 | 90 | 0.024009 | 0.0060374 | -0.023988 | -0.0060248
48 | 51 | 1.2836 | 0.82154 | 2.1556e-09 | 0 | 0 | 0 | 0 | 0 | 1 | -90 | 90 | 0.0059786 | 0.0014983 | -0.0059781 | -0.0014982
49 | 52 | 0.98703 | 0.6317 | 1.6575e-09 | 0 | 0 | 0 | 0 | 0 | 1 | -90 | 90 | -0.034706 | -0.0087215 | 0.034719 | 0.0087296
49 | 53 | 2.2877 | 1.4641 | 3.8416e-09 | 0 | 0 | 0 | 0 | 0 | 1 | -90 | 90 | 0.0015363 | 0.00038469 | -0.0015363 | -0.00038503
51 | 54 | 0.94996 | 0.60797 | 1.5952e-09 | 0 | 0 | 0 | 0 | 0 | 1 | -90 | 90 | 0.0054451 | 0.0013646 | -0.0054448 | -0.0013645
52 | 57 | 2.8737 | 1.8392 | 4.8258e-09 | 0 | 0 | 0 | 0 | 0 | 1 | -90 | 90 | -0.043675 | -0.010974 | 0.043735 | 0.011011
52 | 58 | 1.3457 | 0.86123 | 2.2597e-09 | 0 | 0 | 0 | 0 | 0 | 1 | -90 | 90 | 0.0089569 | 0.0022442 | -0.0089557 | -0.0022436
54 | 55 | 0.4456 | 0.28518 | 7.4828e-10 | 0 | 0 | 0 | 0 | 0 | 1 | -90 | 90 | 0.0039192 | 0.0009822 | -0.0039191 | -0.00098222
57 | 67 | 0.54006 | 0.34564 | 9.069e-10 | 0 | 0 | 0 | 0 | 0 | 1 | -90 | 90 | -0.048127 | -0.012112 | 0.048141 | 0.01212
57 | 68 | 1.4231 | 0.91079 | 2.3898e-09 | 0 | 0 | 0 | 0 | 0 | 1 | -90 | 90 | 0.0043923 | 0.0011004 | -0.004392 | -0.0011005
58 | 63 | 0.55369 | 0.35436 | 9.298e-10 | 0 | 0 | 0 | 0 | 0 | 1 | -90 | 90 | 0.007031 | 0.0017612 | -0.0070307 | -0.0017611
67 | 95 | 0.31316 | 0.20042 | 5.2588e-10 | 0 | 0 | 0 | 0 | 0 | 1 | -90 | 90 | -0.049634 | -0.012495 | 0.049642 | 0.0125
68 | 93 | 0.53352 | 0.34145 | 8.9592e-10 | 0 | 0 | 0 | 0 | 0 | 1 | -90 | 90 | 0.0036681 | 0.00091902 | -0.003668 | -0.00091906
63 | 65 | 0.71671 | 0.45869 | 1.2035e-09 | 0 | 0 | 0 | 0 | 0 | 1 | -90 | 90 | 0.0041355 | 0.0010363 | -0.0041353 | -0.0010363
63 | 62 | 1.5854 | 1.0146 | 2.6622e-09 | 0 | 0 | 0 | 0 | 0 | 1 | -90 | 90 | 0.0028952 | 0.00072484 | -0.0028951 | -0.000725
93 | 94 | 2.153 | 1.378 | 3.6155e-09 | 0 | 0 | 0 | 0 | 0 | 1 | -90 | 90 | 0.003668 | 0.00091906 | -0.0036677 | -0.00091921
65 | 66 | 0.65506 | 0.41924 | 1.1e-09 | 0 | 0 | 0 | 0 | 0 | 1 | -90 | 90 | 0.0031015 | 0.00077724 | -0.0031015 | -0.00077731
62 | 61 | 0.46015 | 0.2945 | 7.7272e-10 | 0 | 0 | 0 | 0 | 0 | 1 | -90 | 90 | 0.00096103 | 0.00024029 | -0.00096103 | -0.00024036
60 | 61 | 3.0476 | 1.9505 | 5.1178e-09 | 0 | 0 | 0 | 0 | 0 | 1 | -90 | 90 | -0.00060265 | -0.00015104 | 0.00060266 | 0.00015055
71 | 72 | 0.32759 | 0.20966 | 5.5012e-10 | 0 | 0 | 0 | 0 | 0 | 1 | -90 | 90 | 0.025661 | 0.0064387 | -0.025658 | -0.0064372
72 | 73 | 0.86364 | 0.55273 | 1.4503e-09 | 0 | 0 | 0 | 0 | 0 | 1 | -90 | 90 | 0.024699 | 0.0061969 | -0.024694 | -0.0061933
73 | 80 | 1.5795 | 1.0109 | 2.6523e-09 | 0 | 0 | 0 | 0 | 0 | 1 | -90 | 90 | 0.022206 | 0.0055698 | -0.022197 | -0.0055647
80 | 81 | 0.2991 | 0.19142 | 5.0227e-10 | 0 | 0 | 0 | 0 | 0 | 1 | -90 | 90 | 0.014218 | 0.003565 | -0.014218 | -0.0035647
80 | 79 | 1.8527 | 1.1857 | 3.1111e-09 | 0 | 0 | 0 | 0 | 0 | 1 | -90 | 90 | 0.007979 | 0.0019996 | -0.0079777 | -0.0019991
81 | 85 | 3.0938 | 1.9801 | 5.1954e-09 | 0 | 0 | 0 | 0 | 0 | 1 | -90 | 90 | 0.012153 | 0.0030472 | -0.012148 | -0.0030446
79 | 77 | 0.028425 | 0.018192 | 4.7733e-11 | 0 | 0 | 0 | 0 | 0 | 1 | -90 | 90 | 0.0040565 | 0.0010164 | -0.0040565 | -0.0010164
74 | 75 | 1.1742 | 0.75151 | 1.9719e-09 | 0 | 0 | 0 | 0 | 0 | 1 | -90 | 90 | -0.0036413 | -0.00091259 | 0.0036414 | 0.00091251
75 | 76 | 0.20533 | 0.13141 | 3.448e-10 | 0 | 0 | 0 | 0 | 0 | 1 | -90 | 90 | -0.0061434 | -0.0015396 | 0.0061435 | 0.0015396
76 | 83 | 2.1527 | 1.3777 | 3.6149e-09 | 0 | 0 | 0 | 0 | 0 | 1 | -90 | 90 | -0.0077747 | -0.0019481 | 0.0077761 | 0.0019486
76 | 82 | 2.1737 | 1.3912 | 3.6503e-09 | 0 | 0 | 0 | 0 | 0 | 1 | -90 | 90 | 0.0016311 | 0.00040848 | -0.0016311 | -0.00040879
83 | 84 | 1.5011 | 0.9607 | 2.5207e-09 | 0 | 0 | 0 | 0 | 0 | 1 | -90 | 90 | -0.0077761 | -0.0019486 | 0.0077771 | 0.001949
84 | 85 | 0.15099 | 0.096631 | 2.5355e-10 | 0 | 0 | 0 | 0 | 0 | 1 | -90 | 90 | -0.010065 | -0.0025223 | 0.010065 | 0.0025224
77 | 78 | 2.108 | 1.3491 | 3.5399e-09 | 0 | 0 | 0 | 0 | 0 | 1 | -90 | 90 | 0.0019175 | 0.00048027 | -0.0019174 | -0.00048056
100 | 104 | 0.55988 | 0.35833 | 9.402e-10 | 0 | 0 | 0 | 0 | 0 | 1 | -90 | 90 | -0.021826 | -0.005473 | 0.021829 | 0.0054748
100 | 99 | 0.6863 | 0.43923 | 1.1525e-09 | 0 | 0 | 0 | 0 | 0 | 1 | -90 | 90 | 0.0061261 | 0.0015351 | -0.0061259 | -0.001535
99 | 97 | 1.2269 | 0.78523 | 2.0603e-09 | 0 | 0 | 0 | 0 | 0 | 1 | -90 | 90 | 0.0045189 | 0.0011323 | -0.0045186 | -0.0011323
88 | 89 | 0.60548 | 0.38751 | 1.0168e-09 | 0 | 0 | 0 | 0 | 0 | 1 | -90 | 90 | -0.0026199 | -0.0006566 | 0.0026199 | 0.00065653
89 | 90 | 1.3222 | 0.8462 | 2.2203e-09 | 0 | 0 | 0 | 0 | 0 | 1 | -90 | 90 | -0.005945 | -0.0014897 | 0.0059455 | 0.0014898
89 | 91 | 1.4552 | 0.93135 | 2.4437e-09 | 0 | 0 | 0 | 0 | 0 | 1 | -90 | 90 | 0.0033251 | 0.00083318 | -0.0033249 | -0.00083331
90 | 92 | 0.26715 | 0.17098 | 4.4862e-10 | 0 | 0 | 0 | 0 | 0 | 1 | -90 | 90 | -0.0075406 | -0.0018896 | 0.0075407 | 0.0018896
92 | 105 | 0.036507 | 0.023364 | 6.1305e-11 | 0 | 0 | 0 | 0 | 0 | 1 | -90 | 90 | -0.01094 | -0.0027416 | 0.01094 | 0.0027416
105 | 106 | 0.85961 | 0.55015 | 1.4435e-09 | 0 | 0 | 0 | 0 | 0 | 1 | -90 | 90 | -0.011573 | -0.0029001 | 0.011574 | 0.0029008
106 | 107 | 0.077782 | 0.04978 | 1.3062e-10 | 0 | 0 | 0 | 0 | 0 | 1 | -90 | 90 | -0.012574 | -0.0031515 | 0.012575 | 0.0031516
96 | 97 | 0.18184 | 0.11638 | 3.0536e-10 | 0 | 0 | 0 | 0 | 0 | 1 | -90 | 90 | -0.0034805 | -0.00087213 | 0.0034805 | 0.00087211
96 | 98 | 1.1904 | 0.76186 | 1.999e-09 | 0 | 0 | 0 | 0 | 0 | 1 | -90 | 90 | 0.0026027 | 0.00065214 | -0.0026026 | -0.00065228