## bus_data
BUS_I | BUS_TYPE | Pd | Qd | Gs | Bs | area | Vm | Va | baseKV | zone | Vmax | Vmin
1 | 1 | 0.0045858 | 0.0011493 | 0 | 0 | 1 | 0.99454 | -0.10484 | 0.4 | 1 | 1.1 | 0.9
2 | 1 | 0.0048983 | 0.0012276 | 0 | 0 | 1 | 0.99446 | -0.10652 | 0.4 | 1 | 1.1 | 0.9
3 | 1 | 0 | 0 | 0 | 0 | 1 | 0.99507 | -0.094642 | 0.4 | 1 | 1.1 | 0.9
4 | 1 | 0.0045896 | 0.0011503 | 0 | 0 | 1 | 0.994 | -0.11535 | 0.4 | 1 | 1.1 | 0.9
5 | 1 | 0.0067194 | 0.001684 | 0 | 0 | 1 | 0.99536 | -0.089074 | 0.4 | 1 | 1.1 | 0.9
6 | 1 | 0.004754 | 0.0011915 | 0 | 0 | 1 | 0.99367 | -0.12163 | 0.4 | 1 | 1.1 | 0.9
26 | 1 | 0.0012297 | 0.0003082 | 0 | 0 | 1 | 0.99609 | -0.075072 | 0.4 | 1 | 1.1 | 0.9
7 | 1 | 0.004588 | 0.0011499 | 0 | 0 | 1 | 0.99357 | -0.1236 | 0.4 | 1 | 1.1 | 0.9
25 | 1 | 0 | 0 | 0 | 0 | 1 | 0.99798 | -0.038701 | 0.4 | 1 | 1.1 | 0.9
8 | 1 | 0.0067776 | 0.0016986 | 0 | 0 | 1 | 0.99338 | -0.12725 | 0.4 | 1 | 1.1 | 0.9
43 | 1 | 0.005488 | 0.0013754 | 0 | 0 | 1 | 0.99307 | -0.13325 | 0.4 | 1 | 1.1 | 0.9
44 | 1 | 0.0031918 | 0.00079994 | 0 | 0 | 1 | 0.99295 | -0.13562 | 0.4 | 1 | 1.1 | 0.9
9 | 1 | 0.0028163 | 0.00070582 | 0 | 0 | 1 | 0.99268 | -0.14093 | 0.4 | 1 | 1.1 | 0.9
10 | 1 | 0.0034839 | 0.00087314 | 0 | 0 | 1 | 0.99276 | -0.13941 | 0.4 | 1 | 1.1 | 0.9
11 | 1 | 0.0016711 | 0.00041881 | 0 | 0 | 1 | 0.99265 | -0.14148 | 0.4 | 1 | 1.1 | 0.9
12 | 1 | 0.0012447 | 0.00031195 | 0 | 0 | 1 | 0.99283 | -0.13794 | 0.4 | 1 | 1.1 | 0.9
13 | 1 | 0.00073619 | 0.00018451 | 0 | 0 | 1 | 0.99265 | -0.14152 | 0.4 | 1 | 1.1 | 0.9
39 | 1 | 0.0014387 | 0.00036058 | 0 | 0 | 1 | 0.99288 | -0.13703 | 0.4 | 1 | 1.1 | 0.9
36 | 1 | 0.00087495 | 0.00021928 | 0 | 0 | 1 | 0.99288 | -0.13698 | 0.4 | 1 | 1.1 | 0.9
14 | 1 | 0.0023005 | 0.00057656 | 0 | 0 | 1 | 0.99596 | -0.077553 | 0.4 | 1 | 1.1 | 0.9
15 | 1 | 0.0043734 | 0.0010961 | 0 | 0 | 1 | 0.99593 | -0.078161 | 0.4 | 1 | 1.1 | 0.9
16 | 1 | 0 | 0 | 0 | 0 | 1 | 0.99606 | -0.075612 | 0.4 | 1 | 1.1 | 0.9
17 | 1 | 0.00095369 | 0.00023902 | 0 | 0 | 1 | 0.9959 | -0.078706 | 0.4 | 1 | 1.1 | 0.9
18 | 1 | 0.0015631 | 0.00039176 | 0 | 0 | 1 | 0.99603 | -0.076253 | 0.4 | 1 | 1.1 | 0.9
19 | 1 | 0 | 0 | 0 | 0 | 1 | 0.99649 | -0.067271 | 0.4 | 1 | 1.1 | 0.9
23 | 1 | 0.0022869 | 0.00057314 | 0 | 0 | 1 | 0.99588 | -0.079122 | 0.4 | 1 | 1.1 | 0.9
42 | 1 | 0.0039636 | 0.00099337 | 0 | 0 | 1 | 0.99598 | -0.077228 | 0.4 | 1 | 1.1 | 0.9
29 | 1 | 0.0010339 | 0.00025913 | 0 | 0 | 1 | 0.99572 | -0.082097 | 0.4 | 1 | 1.1 | 0.9
38 | 1 | 0 | 0 | 0 | 0 | 1 | 0.99699 | -0.057653 | 0.4 | 1 | 1.1 | 0.9
28 | 1 | 0.0048597 | 0.001218 | 0 | 0 | 1 | 0.99552 | -0.086057 | 0.4 | 1 | 1.1 | 0.9
40 | 1 | 0.0027132 | 0.00067999 | 0 | 0 | 1 | 0.99681 | -0.061117 | 0.4 | 1 | 1.1 | 0.9
22 | 1 | 0 | 0 | 0 | 0 | 1 | 0.9991 | -0.017136 | 0.4 | 1 | 1.1 | 0.9
20 | 1 | 0.0056793 | 0.0014234 | 0 | 0 | 1 | 0.99973 | -0.0052239 | 0.4 | 1 | 1.1 | 0.9
21 | 3 | 0.0027127 | 0.00067987 | 0 | 0 | 1 | 1 | 0 | 0.4 | 1 | 1.1 | 0.9
27 | 1 | 0 | 0 | 0 | 0 | 1 | 0.99792 | -0.039792 | 0.4 | 1 | 1.1 | 0.9
45 | 1 | 0.0024266 | 0.00060817 | 0 | 0 | 1 | 0.99786 | -0.041097 | 0.4 | 1 | 1.1 | 0.9
24 | 1 | 0.002863 | 0.00071754 | 0 | 0 | 1 | 0.99787 | -0.040841 | 0.4 | 1 | 1.1 | 0.9
30 | 1 | 0 | 0 | 0 | 0 | 1 | 0.99485 | -0.098957 | 0.4 | 1 | 1.1 | 0.9
31 | 1 | 0.0031872 | 0.00079879 | 0 | 0 | 1 | 0.99474 | -0.10108 | 0.4 | 1 | 1.1 | 0.9
32 | 1 | 0 | 0 | 0 | 0 | 1 | 0.99448 | -0.10603 | 0.4 | 1 | 1.1 | 0.9
37 | 1 | 0.002757 | 0.00069096 | 0 | 0 | 1 | 0.99339 | -0.1272 | 0.4 | 1 | 1.1 | 0.9
35 | 1 | 0.0047313 | 0.0011858 | 0 | 0 | 1 | 0.99312 | -0.13237 | 0.4 | 1 | 1.1 | 0.9
33 | 1 | 0.00083148 | 0.00020839 | 0 | 0 | 1 | 0.99299 | -0.13483 | 0.4 | 1 | 1.1 | 0.9
34 | 1 | 0.0009461 | 0.00023712 | 0 | 0 | 1 | 0.99294 | -0.13581 | 0.4 | 1 | 1.1 | 0.9
41 | 1 | 0.0022395 | 0.00056128 | 0 | 0 | 1 | 0.99681 | -0.061284 | 0.4 | 1 | 1.1 | 0.9

## generator_data
GEN_BUS | PG | QG | QMAX | QMIN | VG | MBASE | GEN_STATUS | PMAX | PMIN
21 | 0.11203 | 0.02827 | 10 | -10 | 1 | 100 | 1 | 10 | 0

## branch_data
F_BUS | T_BUS | BR_R | BR_X | BR_B | RATE_A | RATE_B | RATE_C | TAP | SHIFT | BR_STATUS | ANGMIN | ANGMAX | P_in | Q_in | P_out | Q_out
1 | 2 | 0.2163 | 0.13843 | 3.6323e-10 | 0 | 0 | 0 | 0 | 0 | 1 | -90 | 90 | 0.034317 | 0.0086106 | -0.034314 | -0.0086089
1 | 3 | 1.164 | 0.74498 | 1.9547e-09 | 0 | 0 | 0 | 0 | 0 | 1 | -90 | 90 | -0.038903 | -0.0097599 | 0.038922 | 0.0097719
2 | 4 | 1.3311 | 0.85188 | 2.2352e-09 | 0 | 0 | 0 | 0 | 0 | 1 | -90 | 90 | 0.029416 | 0.0073813 | -0.029404 | -0.0073736
3 | 5 | 0.63582 | 0.40693 | 1.0677e-09 | 0 | 0 | 0 | 0 | 0 | 1 | -90 | 90 | -0.038922 | -0.0097719 | 0.038932 | 0.0097784
4 | 6 | 1.1224 | 0.71833 | 1.8848e-09 | 0 | 0 | 0 | 0 | 0 | 1 | -90 | 90 | 0.024814 | 0.0062233 | -0.024807 | -0.0062187
5 | 26 | 1.3646 | 0.87337 | 2.2916e-09 | 0 | 0 | 0 | 0 | 0 | 1 | -90 | 90 | -0.045652 | -0.011462 | 0.045682 | 0.011482
6 | 7 | 0.43353 | 0.27746 | 7.2802e-10 | 0 | 0 | 0 | 0 | 0 | 1 | -90 | 90 | 0.020053 | 0.0050273 | -0.020051 | -0.0050261
26 | 25 | 3.4607 | 2.2149 | 5.8115e-09 | 0 | 0 | 0 | 0 | 0 | 1 | -90 | 90 | -0.046912 | -0.01179 | 0.046993 | 0.011842
7 | 8 | 1.0459 | 0.66936 | 1.7563e-09 | 0 | 0 | 0 | 0 | 0 | 1 | -90 | 90 | 0.015463 | 0.0038763 | -0.01546 | -0.0038747
25 | 24 | 3.3353 | 2.1346 | 5.6009e-09 | 0 | 0 | 0 | 0 | 0 | 1 | -90 | 90 | 0.0028633 | 0.00071717 | -0.002863 | -0.00071754
25 | 22 | 1.8491 | 1.1835 | 3.1052e-09 | 0 | 0 | 0 | 0 | 0 | 1 | -90 | 90 | -0.052284 | -0.013166 | 0.052338 | 0.013201
25 | 27 | 2.0041 | 1.2827 | 3.3655e-09 | 0 | 0 | 0 | 0 | 0 | 1 | -90 | 90 | 0.0024269 | 0.00060761 | -0.0024268 | -0.00060786
8 | 43 | 3.0521 | 1.9533 | 5.1253e-09 | 0 | 0 | 0 | 0 | 0 | 1 | -90 | 90 | 0.0086826 | 0.0021761 | -0.0086801 | -0.002175
43 | 44 | 3.2921 | 2.107 | 5.5284e-09 | 0 | 0 | 0 | 0 | 0 | 1 | -90 | 90 | 0.0031921 | 0.00079962 | -0.0031918 | -0.00079994
9 | 10 | 1.2898 | 0.82548 | 2.1659e-09 | 0 | 0 | 0 | 0 | 0 | 1 | -90 | 90 | -0.0052236 | -0.001309 | 0.0052239 | 0.001309
9 | 11 | 0.99958 | 0.63973 | 1.6786e-09 | 0 | 0 | 0 | 0 | 0 | 1 | -90 | 90 | 0.0024073 | 0.00060315 | -0.0024072 | -0.00060327
10 | 12 | 0.74274 | 0.47535 | 1.2473e-09 | 0 | 0 | 0 | 0 | 0 | 1 | -90 | 90 | -0.0087078 | -0.0021821 | 0.0087084 | 0.0021824
11 | 13 | 0.2506 | 0.16038 | 4.2082e-10 | 0 | 0 | 0 | 0 | 0 | 1 | -90 | 90 | 0.00073619 | 0.00018447 | -0.00073619 | -0.00018451
12 | 39 | 0.40692 | 0.26043 | 6.8333e-10 | 0 | 0 | 0 | 0 | 0 | 1 | -90 | 90 | -0.0099531 | -0.0024944 | 0.0099536 | 0.0024946
39 | 36 | 0.0175 | 0.0112 | 2.9387e-11 | 0 | 0 | 0 | 0 | 0 | 1 | -90 | 90 | -0.011392 | -0.0028552 | 0.011392 | 0.0028552
36 | 34 | 0.42036 | 0.26903 | 7.059e-10 | 0 | 0 | 0 | 0 | 0 | 1 | -90 | 90 | -0.012267 | -0.0030744 | 0.012268 | 0.0030748
14 | 15 | 0.35539 | 0.22745 | 5.968e-10 | 0 | 0 | 0 | 0 | 0 | 1 | -90 | 90 | 0.0076144 | 0.0019082 | -0.0076141 | -0.0019081
14 | 16 | 0.87016 | 0.5569 | 1.4612e-09 | 0 | 0 | 0 | 0 | 0 | 1 | -90 | 90 | -0.0099148 | -0.0024847 | 0.0099158 | 0.0024852
15 | 17 | 0.7467 | 0.47789 | 1.2539e-09 | 0 | 0 | 0 | 0 | 0 | 1 | -90 | 90 | 0.0032407 | 0.00081198 | -0.0032406 | -0.00081205
16 | 18 | 0.51501 | 0.3296 | 8.6483e-10 | 0 | 0 | 0 | 0 | 0 | 1 | -90 | 90 | 0.0055271 | 0.0013851 | -0.0055269 | -0.0013851
16 | 19 | 2.4031 | 1.538 | 4.0355e-09 | 0 | 0 | 0 | 0 | 0 | 1 | -90 | 90 | -0.015443 | -0.0038702 | 0.015449 | 0.0038738
17 | 23 | 0.80993 | 0.51836 | 1.3601e-09 | 0 | 0 | 0 | 0 | 0 | 1 | -90 | 90 | 0.0022869 | 0.00057304 | -0.0022869 | -0.00057314
18 | 42 | 1.0944 | 0.7004 | 1.8378e-09 | 0 | 0 | 0 | 0 | 0 | 1 | -90 | 90 | 0.0039638 | 0.0009933 | -0.0039636 | -0.00099337
19 | 29 | 2.1535 | 1.3782 | 3.6162e-09 | 0 | 0 | 0 | 0 | 0 | 1 | -90 | 90 | 0.030693 | 0.0077207 | -0.030672 | -0.0077071
19 | 38 | 0.92977 | 0.59505 | 1.5613e-09 | 0 | 0 | 0 | 0 | 0 | 1 | -90 | 90 | -0.046142 | -0.011594 | 0.046164 | 0.011608
29 | 28 | 0.59475 | 0.38064 | 9.9874e-10 | 0 | 0 | 0 | 0 | 0 | 1 | -90 | 90 | 0.029638 | 0.007448 | -0.029632 | -0.0074445
38 | 40 | 3.1155 | 1.9939 | 5.2317e-09 | 0 | 0 | 0 | 0 | 0 | 1 | -90 | 90 | 0.0049536 | 0.0012412 | -0.0049527 | -0.0012412
38 | 22 | 3.5457 | 2.2692 | 5.9542e-09 | 0 | 0 | 0 | 0 | 0 | 1 | -90 | 90 | -0.051117 | -0.012849 | 0.051216 | 0.012912
28 | 30 | 2.3161 | 1.4823 | 3.8893e-09 | 0 | 0 | 0 | 0 | 0 | 1 | -90 | 90 | 0.024772 | 0.0062266 | -0.024757 | -0.0062172
40 | 41 | 0.33204 | 0.2125 | 5.5758e-10 | 0 | 0 | 0 | 0 | 0 | 1 | -90 | 90 | 0.0022396 | 0.00056124 | -0.0022395 | -0.00056128
22 | 21 | 0.74401 | 0.47617 | 1.2494e-09 | 0 | 0 | 0 | 0 | 0 | 1 | -90 | 90 | -0.10355 | -0.026112 | 0.10364 | 0.026167
20 | 21 | 4.1212 | 2.6376 | 6.9206e-09 | 0 | 0 | 0 | 0 | 0 | 1 | -90 | 90 | -0.0056793 | -0.0014234 | 0.0056807 | 0.0014236
27 | 45 | 2.4015 | 1.537 | 4.0327e-09 | 0 | 0 | 0 | 0 | 0 | 1 | -90 | 90 | 0.0024268 | 0.00060786 | -0.0024266 | -0.00060817
30 | 31 | 2.9556 | 1.8916 | 4.9633e-09 | 0 | 0 | 0 | 0 | 0 | 1 | -90 | 90 | 0.0031875 | 0.0007985 | -0.0031872 | -0.00079879
30 | 32 | 1.4562 | 0.93195 | 2.4453e-09 | 0 | 0 | 0 | 0 | 0 | 1 | -90 | 90 | 0.02157 | 0.0054187 | -0.021562 | -0.0054143
32 | 37 | 4.3537 | 2.7864 | 7.3111e-09 | 0 | 0 | 0 | 0 | 0 | 1 | -90 | 90 | 0.021562 | 0.0054143 | -0.021541 | -0.0054011
37 | 35 | 1.2179 | 0.77944 | 2.0451e-09 | 0 | 0 | 0 | 0 | 0 | 1 | -90 | 90 | 0.018784 | 0.0047101 | -0.018779 | -0.0047074
35 | 33 | 0.77415 | 0.49546 | 1.3e-09 | 0 | 0 | 0 | 0 | 0 | 1 | -90 | 90 | 0.014048 | 0.0035216 | -0.014046 | -0.0035207
33 | 34 | 0.32774 | 0.20975 | 5.5036e-10 | 0 | 0 | 0 | 0 | 0 | 1 | -90 | 90 | 0.013215 | 0.0033123 | -0.013214 | -0.0033119