## bus_data
BUS_I | BUS_TYPE | Pd | Qd | Gs | Bs | area | Vm | Va | baseKV | zone | Vmax | Vmin
1 | 1 | 0.0016433 | 0.00041186 | 0 | 0 | 1 | 0.98438 | -0.30104 | 0.4 | 1 | 1.1 | 0.9
2 | 1 | 0.0022407 | 0.00056158 | 0 | 0 | 1 | 0.98442 | -0.30024 | 0.4 | 1 | 1.1 | 0.9
4 | 1 | 0.00066035 | 0.0001655 | 0 | 0 | 1 | 0.98446 | -0.29958 | 0.4 | 1 | 1.1 | 0.9
41 | 1 | 0.00051639 | 0.00012942 | 0 | 0 | 1 | 0.98466 | -0.29558 | 0.4 | 1 | 1.1 | 0.9
6 | 1 | 0 | 0 | 0 | 0 | 1 | 0.98343 | -0.31966 | 0.4 | 1 | 1.1 | 0.9
37 | 1 | 0.0019727 | 0.0004944 | 0 | 0 | 1 | 0.98336 | -0.32104 | 0.4 | 1 | 1.1 | 0.9
34 | 1 | 0.0021011 | 0.00052658 | 0 | 0 | 1 | 0.98354 | -0.31752 | 0.4 | 1 | 1.1 | 0.9
7 | 1 | 0 | 0 | 0 | 0 | 1 | 0.99287 | -0.13727 | 0.4 | 1 | 1.1 | 0.9
50 | 1 | 0.0034535 | 0.00086553 | 0 | 0 | 1 | 0.99242 | -0.14599 | 0.4 | 1 | 1.1 | 0.9
47 | 1 | 0.0020367 | 0.00051043 | 0 | 0 | 1 | 0.99303 | -0.13406 | 0.4 | 1 | 1.1 | 0.9
12 | 1 | 0 | 0 | 0 | 0 | 1 | 0.99176 | -0.15875 | 0.4 | 1 | 1.1 | 0.9
20 | 1 | 0 | 0 | 0 | 0 | 1 | 0.99184 | -0.15721 | 0.4 | 1 | 1.1 | 0.9
174 | 1 | 0.0020503 | 0.00051386 | 0 | 0 | 1 | 0.99171 | -0.15976 | 0.4 | 1 | 1.1 | 0.9
15 | 1 | 0 | 0 | 0 | 0 | 1 | 0.99202 | -0.15365 | 0.4 | 1 | 1.1 | 0.9
206 | 1 | 0.0039721 | 0.0009955 | 0 | 0 | 1 | 0.99198 | -0.15451 | 0.4 | 1 | 1.1 | 0.9
205 | 1 | 0.0044806 | 0.0011229 | 0 | 0 | 1 | 0.99218 | -0.15062 | 0.4 | 1 | 1.1 | 0.9
16 | 1 | 0 | 0 | 0 | 0 | 1 | 0.99185 | -0.15698 | 0.4 | 1 | 1.1 | 0.9
18 | 1 | 0 | 0 | 0 | 0 | 1 | 0.98733 | -0.24387 | 0.4 | 1 | 1.1 | 0.9
232 | 1 | 0.0093691 | 0.0023481 | 0 | 0 | 1 | 0.98718 | -0.24667 | 0.4 | 1 | 1.1 | 0.9
225 | 1 | 0 | 0 | 0 | 0 | 1 | 0.98768 | -0.23696 | 0.4 | 1 | 1.1 | 0.9
19 | 1 | 0 | 0 | 0 | 0 | 1 | 0.98782 | -0.23432 | 0.4 | 1 | 1.1 | 0.9
21 | 1 | 0 | 0 | 0 | 0 | 1 | 0.98779 | -0.23491 | 0.4 | 1 | 1.1 | 0.9
22 | 1 | 0 | 0 | 0 | 0 | 1 | 0.98932 | -0.20508 | 0.4 | 1 | 1.1 | 0.9
183 | 1 | 0.0071945 | 0.0018031 | 0 | 0 | 1 | 0.98751 | -0.24026 | 0.4 | 1 | 1.1 | 0.9
231 | 1 | 0.0032252 | 0.0008083 | 0 | 0 | 1 | 0.99179 | -0.15812 | 0.4 | 1 | 1.1 | 0.9
209 | 1 | 0.010422 | 0.0026121 | 0 | 0 | 1 | 0.98757 | -0.2391 | 0.4 | 1 | 1.1 | 0.9
226 | 1 | 0 | 0 | 0 | 0 | 1 | 0.98962 | -0.19933 | 0.4 | 1 | 1.1 | 0.9
224 | 1 | 0.00326 | 0.00081704 | 0 | 0 | 1 | 0.98854 | -0.22028 | 0.4 | 1 | 1.1 | 0.9
24 | 1 | 0 | 0 | 0 | 0 | 1 | 0.98748 | -0.24092 | 0.4 | 1 | 1.1 | 0.9
25 | 1 | 0 | 0 | 0 | 0 | 1 | 0.98757 | -0.23917 | 0.4 | 1 | 1.1 | 0.9
173 | 1 | 0.0014704 | 0.00036852 | 0 | 0 | 1 | 0.98741 | -0.24229 | 0.4 | 1 | 1.1 | 0.9
230 | 1 | 0.010489 | 0.0026288 | 0 | 0 | 1 | 0.98711 | -0.24803 | 0.4 | 1 | 1.1 | 0.9
26 | 1 | 0 | 0 | 0 | 0 | 1 | 0.99168 | -0.15935 | 0.4 | 1 | 1.1 | 0.9
30 | 1 | 0 | 0 | 0 | 0 | 1 | 0.99115 | -0.16975 | 0.4 | 1 | 1.1 | 0.9
197 | 1 | 0.0042946 | 0.0010763 | 0 | 0 | 1 | 0.99325 | -0.12923 | 0.4 | 1 | 1.1 | 0.9
27 | 1 | 0 | 0 | 0 | 0 | 1 | 0.98812 | -0.22824 | 0.4 | 1 | 1.1 | 0.9
180 | 1 | 0.0026746 | 0.00067031 | 0 | 0 | 1 | 0.98817 | -0.22726 | 0.4 | 1 | 1.1 | 0.9
185 | 1 | 0.0035442 | 0.00088825 | 0 | 0 | 1 | 0.98806 | -0.22947 | 0.4 | 1 | 1.1 | 0.9
29 | 1 | 0 | 0 | 0 | 0 | 1 | 0.98918 | -0.20787 | 0.4 | 1 | 1.1 | 0.9
215 | 1 | 0 | 0 | 0 | 0 | 1 | 0.98924 | -0.20672 | 0.4 | 1 | 1.1 | 0.9
214 | 1 | 0.0023965 | 0.00060063 | 0 | 0 | 1 | 0.98915 | -0.20855 | 0.4 | 1 | 1.1 | 0.9
218 | 1 | 0 | 0 | 0 | 0 | 1 | 0.99093 | -0.17394 | 0.4 | 1 | 1.1 | 0.9
228 | 1 | 0.0075021 | 0.0018802 | 0 | 0 | 1 | 0.99029 | -0.18632 | 0.4 | 1 | 1.1 | 0.9
31 | 1 | 0 | 0 | 0 | 0 | 1 | 0.99034 | -0.18536 | 0.4 | 1 | 1.1 | 0.9
222 | 1 | 0 | 0 | 0 | 0 | 1 | 0.99029 | -0.18642 | 0.4 | 1 | 1.1 | 0.9
220 | 1 | 0.0067671 | 0.001696 | 0 | 0 | 1 | 0.99038 | -0.18455 | 0.4 | 1 | 1.1 | 0.9
32 | 1 | 0 | 0 | 0 | 0 | 1 | 0.9908 | -0.17643 | 0.4 | 1 | 1.1 | 0.9
221 | 1 | 0.009866 | 0.0024727 | 0 | 0 | 1 | 0.99061 | -0.18018 | 0.4 | 1 | 1.1 | 0.9
33 | 1 | 0.0012731 | 0.00031906 | 0 | 0 | 1 | 0.98371 | -0.31408 | 0.4 | 1 | 1.1 | 0.9
35 | 1 | 0.0023831 | 0.00059725 | 0 | 0 | 1 | 0.98413 | -0.30588 | 0.4 | 1 | 1.1 | 0.9
36 | 1 | 0.001204 | 0.00030174 | 0 | 0 | 1 | 0.98424 | -0.30374 | 0.4 | 1 | 1.1 | 0.9
38 | 1 | 0.00087936 | 0.00022039 | 0 | 0 | 1 | 0.98434 | -0.30186 | 0.4 | 1 | 1.1 | 0.9
51 | 1 | 0.0019043 | 0.00047726 | 0 | 0 | 1 | 0.98335 | -0.32119 | 0.4 | 1 | 1.1 | 0.9
39 | 1 | 0.00080532 | 0.00020183 | 0 | 0 | 1 | 0.98476 | -0.29361 | 0.4 | 1 | 1.1 | 0.9
40 | 1 | 0.0017596 | 0.00044099 | 0 | 0 | 1 | 0.98481 | -0.29257 | 0.4 | 1 | 1.1 | 0.9
181 | 1 | 0.001254 | 0.00031428 | 0 | 0 | 1 | 0.98481 | -0.29257 | 0.4 | 1 | 1.1 | 0.9
42 | 1 | 0.0022076 | 0.00055328 | 0 | 0 | 1 | 0.98469 | -0.29497 | 0.4 | 1 | 1.1 | 0.9
200 | 1 | 0 | 0 | 0 | 0 | 1 | 0.98489 | -0.29102 | 0.4 | 1 | 1.1 | 0.9
48 | 1 | 0.0020288 | 0.00050845 | 0 | 0 | 1 | 0.99322 | -0.13038 | 0.4 | 1 | 1.1 | 0.9
49 | 1 | 0.004594 | 0.0011514 | 0 | 0 | 1 | 0.99339 | -0.12722 | 0.4 | 1 | 1.1 | 0.9
193 | 1 | 0.0029869 | 0.00074858 | 0 | 0 | 1 | 0.99365 | -0.12206 | 0.4 | 1 | 1.1 | 0.9
52 | 1 | 0.00091876 | 0.00023026 | 0 | 0 | 1 | 0.98333 | -0.32161 | 0.4 | 1 | 1.1 | 0.9
175 | 1 | 0.004547 | 0.0011396 | 0 | 0 | 1 | 0.98767 | -0.23691 | 0.4 | 1 | 1.1 | 0.9
176 | 1 | 0.0027839 | 0.00069772 | 0 | 0 | 1 | 0.98711 | -0.24793 | 0.4 | 1 | 1.1 | 0.9
177 | 1 | 0 | 0 | 0 | 0 | 1 | 0.98842 | -0.22247 | 0.4 | 1 | 1.1 | 0.9
178 | 1 | 0.021644 | 0.0054246 | 0 | 0 | 1 | 0.98689 | -0.25211 | 0.4 | 1 | 1.1 | 0.9
179 | 1 | 0.024666 | 0.006182 | 0 | 0 | 1 | 0.98878 | -0.21549 | 0.4 | 1 | 1.1 | 0.9
203 | 1 | 0 | 0 | 0 | 0 | 1 | 0.9867 | -0.25584 | 0.4 | 1 | 1.1 | 0.9
196 | 1 | 0.011648 | 0.0029192 | 0 | 0 | 1 | 0.99025 | -0.18688 | 0.4 | 1 | 1.1 | 0.9
182 | 1 | 0.000541 | 0.00013559 | 0 | 0 | 1 | 0.98494 | -0.29004 | 0.4 | 1 | 1.1 | 0.9
199 | 1 | 0 | 0 | 0 | 0 | 1 | 0.98527 | -0.2837 | 0.4 | 1 | 1.1 | 0.9
184 | 1 | 0.0063556 | 0.0015929 | 0 | 0 | 1 | 0.98738 | -0.2428 | 0.4 | 1 | 1.1 | 0.9
186 | 1 | 0.082683 | 0.020722 | 0 | 0 | 1 | 0.99828 | -0.032779 | 0.4 | 1 | 1.1 | 0.9
187 | 1 | 0.0040793 | 0.0010224 | 0 | 0 | 1 | 0.99798 | -0.038548 | 0.4 | 1 | 1.1 | 0.9
188 | 3 | 0 | 0 | 0 | 0 | 1 | 1 | 0 | 0.4 | 1 | 1.1 | 0.9
189 | 1 | 0 | 0 | 0 | 0 | 1 | 0.99493 | -0.096785 | 0.4 | 1 | 1.1 | 0.9
190 | 1 | 0 | 0 | 0 | 0 | 1 | 0.99645 | -0.068122 | 0.4 | 1 | 1.1 | 0.9
191 | 1 | 0.012246 | 0.0030691 | 0 | 0 | 1 | 0.99948 | -0.010033 | 0.4 | 1 | 1.1 | 0.9
208 | 1 | 0.041046 | 0.010287 | 0 | 0 | 1 | 0.99524 | -0.091456 | 0.4 | 1 | 1.1 | 0.9
207 | 1 | 0.032471 | 0.008138 | 0 | 0 | 1 | 0.99582 | -0.080341 | 0.4 | 1 | 1.1 | 0.9
210 | 1 | 0.016173 | 0.0040533 | 0 | 0 | 1 | 0.99932 | -0.013035 | 0.4 | 1 | 1.1 | 0.9
192 | 1 | 0.0022172 | 0.00055568 | 0 | 0 | 1 | 0.99417 | -0.11214 | 0.4 | 1 | 1.1 | 0.9
194 | 1 | 0.003123 | 0.0007827 | 0 | 0 | 1 | 0.99457 | -0.10437 | 0.4 | 1 | 1.1 | 0.9
195 | 1 | 0.017636 | 0.0044201 | 0 | 0 | 1 | 0.99513 | -0.093613 | 0.4 | 1 | 1.1 | 0.9
198 | 1 | 0.0016168 | 0.00040521 | 0 | 0 | 1 | 0.98507 | -0.28753 | 0.4 | 1 | 1.1 | 0.9
201 | 1 | 0.0011103 | 0.00027827 | 0 | 0 | 1 | 0.98562 | -0.27686 | 0.4 | 1 | 1.1 | 0.9
202 | 1 | 0.0014127 | 0.00035405 | 0 | 0 | 1 | 0.98475 | -0.29391 | 0.4 | 1 | 1.1 | 0.9
212 | 1 | 0.0011831 | 0.00029651 | 0 | 0 | 1 | 0.9847 | -0.29473 | 0.4 | 1 | 1.1 | 0.9
204 | 1 | 0.0012754 | 0.00031964 | 0 | 0 | 1 | 0.98661 | -0.25753 | 0.4 | 1 | 1.1 | 0.9
211 | 1 | 0.0034973 | 0.00087649 | 0 | 0 | 1 | 0.99929 | -0.013659 | 0.4 | 1 | 1.1 | 0.9
213 | 1 | 0.0005744 | 0.00014396 | 0 | 0 | 1 | 0.98469 | -0.29496 | 0.4 | 1 | 1.1 | 0.9
219 | 1 | 0.020422 | 0.0051183 | 0 | 0 | 1 | 0.98895 | -0.21231 | 0.4 | 1 | 1.1 | 0.9
216 | 1 | 0.0034296 | 0.00085954 | 0 | 0 | 1 | 0.98927 | -0.20612 | 0.4 | 1 | 1.1 | 0.9
217 | 1 | 0.0033776 | 0.0008465 | 0 | 0 | 1 | 0.98977 | -0.19652 | 0.4 | 1 | 1.1 | 0.9
223 | 1 | 0.0014375 | 0.00036027 | 0 | 0 | 1 | 0.98893 | -0.21272 | 0.4 | 1 | 1.1 | 0.9
227 | 1 | 0.002267 | 0.00056816 | 0 | 0 | 1 | 0.99028 | -0.18658 | 0.4 | 1 | 1.1 | 0.9
229 | 1 | 0.0052049 | 0.0013045 | 0 | 0 | 1 | 0.98951 | -0.20136 | 0.4 | 1 | 1.1 | 0.9

## generator_data
GEN_BUS | PG | QG | QMAX | QMIN | VG | MBASE | GEN_STATUS | PMAX | PMIN
188 | 0.46566 | 0.11792 | 10 | -10 | 1 | 100 | 1 | 10 | 0

## branch_data
F_BUS | T_BUS | BR_R | BR_X | BR_B | RATE_A | RATE_B | RATE_C | TAP | SHIFT | BR_STATUS | ANGMIN | ANGMAX | P_in | Q_in | P_out | Q_out
1 | 2 | 2.1272 | 1.3614 | 3.5722e-09 | 0 | 0 | 0 | 0 | 0 | 1 | -90 | 90 | -0.0016433 | -0.00041186 | 0.0016434 | 0.00041155
2 | 4 | 0.73256 | 0.46884 | 1.2302e-09 | 0 | 0 | 0 | 0 | 0 | 1 | -90 | 90 | -0.0038841 | -0.00097314 | 0.0038842 | 0.00097309
4 | 41 | 3.8269 | 2.4492 | 6.4264e-09 | 0 | 0 | 0 | 0 | 0 | 1 | -90 | 90 | -0.0045446 | -0.0011386 | 0.0045454 | 0.0011385
41 | 42 | 0.51945 | 0.33245 | 8.7229e-10 | 0 | 0 | 0 | 0 | 0 | 1 | -90 | 90 | -0.0050618 | -0.0012679 | 0.005062 | 0.001268
6 | 37 | 1.2455 | 0.7971 | 2.0915e-09 | 0 | 0 | 0 | 0 | 0 | 1 | -90 | 90 | 0.0047961 | 0.0012016 | -0.0047958 | -0.0012016
6 | 34 | 1.9362 | 1.2391 | 3.2513e-09 | 0 | 0 | 0 | 0 | 0 | 1 | -90 | 90 | -0.0047961 | -0.0012016 | 0.0047966 | 0.0012016
37 | 51 | 0.24124 | 0.15439 | 4.051e-10 | 0 | 0 | 0 | 0 | 0 | 1 | -90 | 90 | 0.0028231 | 0.0007072 | -0.002823 | -0.00070722
34 | 33 | 2.1573 | 1.3807 | 3.6228e-09 | 0 | 0 | 0 | 0 | 0 | 1 | -90 | 90 | -0.0068976 | -0.0017282 | 0.0068988 | 0.0017286
7 | 50 | 2.2405 | 1.4339 | 3.7624e-09 | 0 | 0 | 0 | 0 | 0 | 1 | -90 | 90 | 0.017195 | 0.004312 | -0.017187 | -0.0043078
7 | 47 | 0.82573 | 0.52847 | 1.3866e-09 | 0 | 0 | 0 | 0 | 0 | 1 | -90 | 90 | -0.017195 | -0.004312 | 0.017197 | 0.0043136
50 | 205 | 1.4908 | 0.95413 | 2.5035e-09 | 0 | 0 | 0 | 0 | 0 | 1 | -90 | 90 | 0.013734 | 0.0034423 | -0.013731 | -0.0034406
47 | 48 | 0.84428 | 0.54034 | 1.4178e-09 | 0 | 0 | 0 | 0 | 0 | 1 | -90 | 90 | -0.019234 | -0.004824 | 0.019237 | 0.004826
12 | 20 | 3.3003 | 2.1122 | 5.5421e-09 | 0 | 0 | 0 | 0 | 0 | 1 | -90 | 90 | -0.0020504 | -0.00051357 | 0.0020506 | 0.00051312
12 | 174 | 2.1639 | 1.3849 | 3.6337e-09 | 0 | 0 | 0 | 0 | 0 | 1 | -90 | 90 | 0.0020504 | 0.00051357 | -0.0020503 | -0.00051386
20 | 231 | 1.2365 | 0.79135 | 2.0764e-09 | 0 | 0 | 0 | 0 | 0 | 1 | -90 | 90 | 0.0032253 | 0.00080819 | -0.0032252 | -0.0008083
20 | 16 | 0.19187 | 0.1228 | 3.2221e-10 | 0 | 0 | 0 | 0 | 0 | 1 | -90 | 90 | -0.0052759 | -0.0013213 | 0.0052759 | 0.0013213
15 | 206 | 0.41318 | 0.26443 | 6.9383e-10 | 0 | 0 | 0 | 0 | 0 | 1 | -90 | 90 | 0.009249 | 0.002317 | -0.0092486 | -0.0023169
15 | 205 | 1.4414 | 0.92248 | 2.4205e-09 | 0 | 0 | 0 | 0 | 0 | 1 | -90 | 90 | -0.009249 | -0.002317 | 0.0092504 | 0.0023177
206 | 16 | 2.0635 | 1.3206 | 3.4652e-09 | 0 | 0 | 0 | 0 | 0 | 1 | -90 | 90 | 0.0052765 | 0.0013214 | -0.0052759 | -0.0013213
18 | 232 | 1.3055 | 0.83555 | 2.1924e-09 | 0 | 0 | 0 | 0 | 0 | 1 | -90 | 90 | 0.0093704 | 0.0023487 | -0.0093691 | -0.0023481
18 | 225 | 3.2263 | 2.0648 | 5.4179e-09 | 0 | 0 | 0 | 0 | 0 | 1 | -90 | 90 | -0.0093704 | -0.0023487 | 0.0093734 | 0.0023502
225 | 224 | 3.4216 | 2.1898 | 5.7458e-09 | 0 | 0 | 0 | 0 | 0 | 1 | -90 | 90 | -0.021339 | -0.0053491 | 0.021356 | 0.0053594
225 | 25 | 0.80992 | 0.51835 | 1.3601e-09 | 0 | 0 | 0 | 0 | 0 | 1 | -90 | 90 | 0.011965 | 0.0029989 | -0.011964 | -0.0029982
19 | 21 | 0.24875 | 0.1592 | 4.1772e-10 | 0 | 0 | 0 | 0 | 0 | 1 | -90 | 90 | 0.010425 | 0.0026133 | -0.010424 | -0.0026131
19 | 22 | 5.3422 | 3.419 | 8.971e-09 | 0 | 0 | 0 | 0 | 0 | 1 | -90 | 90 | -0.023979 | -0.0060116 | 0.024013 | 0.0060321
19 | 183 | 1.917 | 1.2269 | 3.2191e-09 | 0 | 0 | 0 | 0 | 0 | 1 | -90 | 90 | 0.013555 | 0.0033983 | -0.013551 | -0.0033962
21 | 209 | 1.7575 | 1.1248 | 2.9514e-09 | 0 | 0 | 0 | 0 | 0 | 1 | -90 | 90 | 0.010424 | 0.0026131 | -0.010422 | -0.0026121
22 | 226 | 0.51891 | 0.3321 | 8.7138e-10 | 0 | 0 | 0 | 0 | 0 | 1 | -90 | 90 | -0.048646 | -0.012219 | 0.04866 | 0.012228
22 | 224 | 2.7085 | 1.7334 | 4.5482e-09 | 0 | 0 | 0 | 0 | 0 | 1 | -90 | 90 | 0.024634 | 0.0061874 | -0.024616 | -0.0061764
183 | 184 | 1.7503 | 1.1202 | 2.9392e-09 | 0 | 0 | 0 | 0 | 0 | 1 | -90 | 90 | 0.0063564 | 0.0015931 | -0.0063556 | -0.0015929
226 | 229 | 1.7085 | 1.0934 | 2.869e-09 | 0 | 0 | 0 | 0 | 0 | 1 | -90 | 90 | 0.0052054 | 0.0013045 | -0.0052049 | -0.0013045
226 | 228 | 1.0628 | 0.68021 | 1.7848e-09 | 0 | 0 | 0 | 0 | 0 | 1 | -90 | 90 | -0.053865 | -0.013532 | 0.053899 | 0.013554
24 | 25 | 5.1713 | 3.3096 | 8.684e-09 | 0 | 0 | 0 | 0 | 0 | 1 | -90 | 90 | -0.0014705 | -0.00036791 | 0.0014706 | 0.00036714
24 | 173 | 4.0943 | 2.6204 | 6.8755e-09 | 0 | 0 | 0 | 0 | 0 | 1 | -90 | 90 | 0.0014705 | 0.00036791 | -0.0014704 | -0.00036852
25 | 230 | 3.6897 | 2.3614 | 6.196e-09 | 0 | 0 | 0 | 0 | 0 | 1 | -90 | 90 | 0.010494 | 0.0026311 | -0.010489 | -0.0026288
26 | 30 | 0.41195 | 0.26365 | 6.9178e-10 | 0 | 0 | 0 | 0 | 0 | 1 | -90 | 90 | 0.11154 | 0.028064 | -0.11148 | -0.028029
26 | 197 | 1.1953 | 0.76502 | 2.0073e-09 | 0 | 0 | 0 | 0 | 0 | 1 | -90 | 90 | -0.11154 | -0.028064 | 0.1117 | 0.028167
30 | 218 | 0.36867 | 0.23595 | 6.191e-10 | 0 | 0 | 0 | 0 | 0 | 1 | -90 | 90 | 0.050034 | 0.012564 | -0.050024 | -0.012558
30 | 228 | 1.1894 | 0.76124 | 1.9974e-09 | 0 | 0 | 0 | 0 | 0 | 1 | -90 | 90 | 0.061449 | 0.015465 | -0.061401 | -0.015434
197 | 189 | 1.2437 | 0.79595 | 2.0885e-09 | 0 | 0 | 0 | 0 | 0 | 1 | -90 | 90 | -0.11599 | -0.029243 | 0.11617 | 0.029359
27 | 180 | 1.2061 | 0.77191 | 2.0254e-09 | 0 | 0 | 0 | 0 | 0 | 1 | -90 | 90 | -0.0035444 | -0.00088814 | 0.0035445 | 0.00088805
27 | 185 | 1.522 | 0.97411 | 2.5559e-09 | 0 | 0 | 0 | 0 | 0 | 1 | -90 | 90 | 0.0035444 | 0.00088814 | -0.0035441 | -0.00088825
180 | 177 | 3.3744 | 2.1596 | 5.6665e-09 | 0 | 0 | 0 | 0 | 0 | 1 | -90 | 90 | -0.0062191 | -0.0015584 | 0.0062205 | 0.0015587
29 | 215 | 2.1003 | 1.3442 | 3.527e-09 | 0 | 0 | 0 | 0 | 0 | 1 | -90 | 90 | -0.0023966 | -0.00060048 | 0.0023967 | 0.00060022
29 | 214 | 1.2427 | 0.79533 | 2.0868e-09 | 0 | 0 | 0 | 0 | 0 | 1 | -90 | 90 | 0.0023966 | 0.00060048 | -0.0023965 | -0.00060063
215 | 219 | 1.1199 | 0.71671 | 1.8806e-09 | 0 | 0 | 0 | 0 | 0 | 1 | -90 | 90 | 0.021865 | 0.0054819 | -0.02186 | -0.0054784
215 | 216 | 0.10939 | 0.070012 | 1.837e-10 | 0 | 0 | 0 | 0 | 0 | 1 | -90 | 90 | -0.024262 | -0.0060821 | 0.024263 | 0.0060825
218 | 32 | 0.58125 | 0.372 | 9.7608e-10 | 0 | 0 | 0 | 0 | 0 | 1 | -90 | 90 | 0.018908 | 0.0047405 | -0.018906 | -0.0047392
218 | 217 | 3.196 | 2.0455 | 5.367e-09 | 0 | 0 | 0 | 0 | 0 | 1 | -90 | 90 | 0.031116 | 0.0078173 | -0.031083 | -0.0077964
31 | 222 | 2.0436 | 1.3079 | 3.4318e-09 | 0 | 0 | 0 | 0 | 0 | 1 | -90 | 90 | 0.0022671 | 0.00056785 | -0.002267 | -0.00056812
31 | 220 | 1.5828 | 1.013 | 2.658e-09 | 0 | 0 | 0 | 0 | 0 | 1 | -90 | 90 | -0.0022671 | -0.00056785 | 0.0022672 | 0.00056765
222 | 227 | 0.3194 | 0.20441 | 5.3635e-10 | 0 | 0 | 0 | 0 | 0 | 1 | -90 | 90 | 0.002267 | 0.00056812 | -0.002267 | -0.00056816
220 | 221 | 2.1261 | 1.3607 | 3.5703e-09 | 0 | 0 | 0 | 0 | 0 | 1 | -90 | 90 | -0.0090343 | -0.0022637 | 0.0090362 | 0.0022645
32 | 221 | 0.8711 | 0.5575 | 1.4628e-09 | 0 | 0 | 0 | 0 | 0 | 1 | -90 | 90 | 0.018906 | 0.0047392 | -0.018902 | -0.0047372
33 | 35 | 4.3528 | 2.7858 | 7.3095e-09 | 0 | 0 | 0 | 0 | 0 | 1 | -90 | 90 | -0.0081718 | -0.0020476 | 0.008175 | 0.002049
35 | 36 | 0.8831 | 0.56518 | 1.483e-09 | 0 | 0 | 0 | 0 | 0 | 1 | -90 | 90 | -0.010558 | -0.0026462 | 0.010559 | 0.0026468
36 | 38 | 0.69322 | 0.44366 | 1.1641e-09 | 0 | 0 | 0 | 0 | 0 | 1 | -90 | 90 | -0.011763 | -0.0029485 | 0.011764 | 0.0029491
38 | 39 | 2.836 | 1.815 | 4.7624e-09 | 0 | 0 | 0 | 0 | 0 | 1 | -90 | 90 | -0.012643 | -0.0031694 | 0.012648 | 0.0031722
51 | 52 | 1.9605 | 1.2547 | 3.2922e-09 | 0 | 0 | 0 | 0 | 0 | 1 | -90 | 90 | 0.00091878 | 0.00022996 | -0.00091876 | -0.00023027
39 | 40 | 0.3358 | 0.21491 | 5.639e-10 | 0 | 0 | 0 | 0 | 0 | 1 | -90 | 90 | -0.013454 | -0.003374 | 0.013454 | 0.0033744
40 | 181 | 0.00013138 | 8.4083e-05 | 2.2062e-13 | 0 | 0 | 0 | 0 | 0 | 1 | -90 | 90 | -0.015214 | -0.0038154 | 0.015214 | 0.0038154
181 | 182 | 0.66906 | 0.4282 | 1.1235e-09 | 0 | 0 | 0 | 0 | 0 | 1 | -90 | 90 | -0.016468 | -0.0041297 | 0.01647 | 0.0041308
42 | 200 | 2.3643 | 1.5132 | 3.9704e-09 | 0 | 0 | 0 | 0 | 0 | 1 | -90 | 90 | -0.0072696 | -0.0018212 | 0.0072709 | 0.0018217
200 | 202 | 3.9689 | 2.5401 | 6.6649e-09 | 0 | 0 | 0 | 0 | 0 | 1 | -90 | 90 | 0.0031707 | 0.0007936 | -0.0031702 | -0.00079396
200 | 198 | 1.4518 | 0.92912 | 2.4379e-09 | 0 | 0 | 0 | 0 | 0 | 1 | -90 | 90 | -0.010442 | -0.0026153 | 0.010443 | 0.0026162
48 | 49 | 0.65759 | 0.42086 | 1.1043e-09 | 0 | 0 | 0 | 0 | 0 | 1 | -90 | 90 | -0.021266 | -0.0053345 | 0.021269 | 0.0053364
49 | 193 | 0.88457 | 0.56612 | 1.4854e-09 | 0 | 0 | 0 | 0 | 0 | 1 | -90 | 90 | -0.025863 | -0.0064878 | 0.02587 | 0.0064917
193 | 192 | 1.5234 | 0.97495 | 2.5581e-09 | 0 | 0 | 0 | 0 | 0 | 1 | -90 | 90 | -0.028856 | -0.0072403 | 0.02887 | 0.0072488
175 | 176 | 0.86153 | 0.55138 | 1.4467e-09 | 0 | 0 | 0 | 0 | 0 | 1 | -90 | 90 | 0.055978 | 0.014065 | -0.055948 | -0.014046
175 | 177 | 1.0456 | 0.66917 | 1.7558e-09 | 0 | 0 | 0 | 0 | 0 | 1 | -90 | 90 | -0.060525 | -0.015205 | 0.060566 | 0.015231
176 | 178 | 0.34385 | 0.22006 | 5.7741e-10 | 0 | 0 | 0 | 0 | 0 | 1 | -90 | 90 | 0.053164 | 0.013349 | -0.053154 | -0.013342
177 | 179 | 0.45846 | 0.29341 | 7.6988e-10 | 0 | 0 | 0 | 0 | 0 | 1 | -90 | 90 | -0.066787 | -0.01679 | 0.066809 | 0.016804
178 | 203 | 0.51807 | 0.33157 | 8.6999e-10 | 0 | 0 | 0 | 0 | 0 | 1 | -90 | 90 | 0.03151 | 0.0079173 | -0.031504 | -0.0079138
179 | 196 | 1.3749 | 0.87993 | 2.3088e-09 | 0 | 0 | 0 | 0 | 0 | 1 | -90 | 90 | -0.091476 | -0.022986 | 0.091601 | 0.023066
203 | 204 | 5.7741 | 3.6954 | 9.6963e-09 | 0 | 0 | 0 | 0 | 0 | 1 | -90 | 90 | 0.0012755 | 0.00031876 | -0.0012754 | -0.00031964
203 | 201 | 3.0361 | 1.9431 | 5.0984e-09 | 0 | 0 | 0 | 0 | 0 | 1 | -90 | 90 | 0.030229 | 0.0075951 | -0.030198 | -0.0075762
196 | 189 | 3.8642 | 2.4731 | 6.489e-09 | 0 | 0 | 0 | 0 | 0 | 1 | -90 | 90 | -0.10325 | -0.025985 | 0.1037 | 0.02627
182 | 199 | 1.6194 | 1.0364 | 2.7194e-09 | 0 | 0 | 0 | 0 | 0 | 1 | -90 | 90 | -0.017011 | -0.0042664 | 0.017016 | 0.0042694
199 | 201 | 1.0248 | 0.6559 | 1.721e-09 | 0 | 0 | 0 | 0 | 0 | 1 | -90 | 90 | -0.029078 | -0.007292 | 0.029088 | 0.0072979
199 | 198 | 1.3788 | 0.8824 | 2.3153e-09 | 0 | 0 | 0 | 0 | 0 | 1 | -90 | 90 | 0.012062 | 0.0030226 | -0.01206 | -0.0030214
186 | 187 | 0.11574 | 0.074071 | 5.8306e-10 | 0 | 0 | 0 | 0 | 0 | 1 | -90 | 90 | 0.22463 | 0.057085 | -0.22457 | -0.057045
186 | 188 | 0.48045 | 0.30749 | 2.4204e-09 | 0 | 0 | 0 | 0 | 0 | 1 | -90 | 90 | -0.30731 | -0.077807 | 0.3078 | 0.078117
187 | 189 | 1.1861 | 0.7591 | 3.9835e-09 | 0 | 0 | 0 | 0 | 0 | 1 | -90 | 90 | 0.22049 | 0.056023 | -0.21987 | -0.055629
188 | 190 | 2.4277 | 1.5537 | 4.0767e-09 | 0 | 0 | 0 | 0 | 0 | 1 | -90 | 90 | 0.12593 | 0.031793 | -0.12552 | -0.031532
188 | 191 | 1.4083 | 0.90133 | 2.365e-09 | 0 | 0 | 0 | 0 | 0 | 1 | -90 | 90 | 0.031934 | 0.00801 | -0.031919 | -0.0080005
190 | 208 | 2.5269 | 1.6172 | 4.2434e-09 | 0 | 0 | 0 | 0 | 0 | 1 | -90 | 90 | 0.041092 | 0.010316 | -0.041046 | -0.010287
190 | 207 | 0.64479 | 0.41267 | 1.0828e-09 | 0 | 0 | 0 | 0 | 0 | 1 | -90 | 90 | 0.084429 | 0.021216 | -0.08438 | -0.021184
191 | 210 | 0.68326 | 0.43729 | 1.1474e-09 | 0 | 0 | 0 | 0 | 0 | 1 | -90 | 90 | 0.019673 | 0.0049314 | -0.01967 | -0.0049297
207 | 195 | 1.1377 | 0.72813 | 1.9105e-09 | 0 | 0 | 0 | 0 | 0 | 1 | -90 | 90 | 0.051909 | 0.013046 | -0.051876 | -0.013025
210 | 211 | 0.79777 | 0.51057 | 1.3397e-09 | 0 | 0 | 0 | 0 | 0 | 1 | -90 | 90 | 0.0034974 | 0.00087643 | -0.0034973 | -0.00087649
192 | 194 | 1.1076 | 0.70889 | 1.86e-09 | 0 | 0 | 0 | 0 | 0 | 1 | -90 | 90 | -0.031087 | -0.0078045 | 0.031099 | 0.0078116
194 | 195 | 1.3969 | 0.89403 | 2.3458e-09 | 0 | 0 | 0 | 0 | 0 | 1 | -90 | 90 | -0.034222 | -0.0085943 | 0.034239 | 0.0086054
202 | 212 | 2.0123 | 1.2878 | 3.3791e-09 | 0 | 0 | 0 | 0 | 0 | 1 | -90 | 90 | 0.0017576 | 0.00043991 | -0.0017575 | -0.00044019
212 | 213 | 1.7392 | 1.1131 | 2.9206e-09 | 0 | 0 | 0 | 0 | 0 | 1 | -90 | 90 | 0.0005744 | 0.00014368 | -0.0005744 | -0.00014396
219 | 223 | 1.2595 | 0.80607 | 2.115e-09 | 0 | 0 | 0 | 0 | 0 | 1 | -90 | 90 | 0.0014375 | 0.00036008 | -0.0014375 | -0.00036027
216 | 217 | 1.5213 | 0.97363 | 2.5547e-09 | 0 | 0 | 0 | 0 | 0 | 1 | -90 | 90 | -0.027692 | -0.0069421 | 0.027705 | 0.0069499