## bus_data
BUS_I | BUS_TYPE | Pd | Qd | Gs | Bs | area | Vm | Va | baseKV | zone | Vmax | Vmin
129 | 1 | 0.0070764 | 0.0017735 | 0 | 0 | 1 | 0.99159 | -0.16172 | 0.4 | 1 | 1.1 | 0.9
128 | 1 | 0.0023182 | 0.00058099 | 0 | 0 | 1 | 0.99162 | -0.1612 | 0.4 | 1 | 1.1 | 0.9
132 | 1 | 0.021802 | 0.005464 | 0 | 0 | 1 | 0.99465 | -0.10294 | 0.4 | 1 | 1.1 | 0.9
86 | 1 | 0 | 0 | 0 | 0 | 1 | 0.99636 | -0.069845 | 0.4 | 1 | 1.1 | 0.9
133 | 1 | 0.0065018 | 0.0016295 | 0 | 0 | 1 | 0.99453 | -0.10512 | 0.4 | 1 | 1.1 | 0.9
9 | 1 | 0.023442 | 0.0058752 | 0 | 0 | 1 | 0.99681 | -0.061281 | 0.4 | 1 | 1.1 | 0.9
10 | 1 | 0.00088682 | 0.00022226 | 0 | 0 | 1 | 0.99623 | -0.072325 | 0.4 | 1 | 1.1 | 0.9
11 | 1 | 0 | 0 | 0 | 0 | 1 | 0.99762 | -0.045576 | 0.4 | 1 | 1.1 | 0.9
12 | 1 | 0 | 0 | 0 | 0 | 1 | 0.99562 | -0.084184 | 0.4 | 1 | 1.1 | 0.9
13 | 1 | 0.018096 | 0.0045352 | 0 | 0 | 1 | 0.99771 | -0.04398 | 0.4 | 1 | 1.1 | 0.9
69 | 1 | 0.0033423 | 0.00083765 | 0 | 0 | 1 | 0.99556 | -0.085257 | 0.4 | 1 | 1.1 | 0.9
70 | 1 | 0.0012112 | 0.00030356 | 0 | 0 | 1 | 0.99504 | -0.095333 | 0.4 | 1 | 1.1 | 0.9
60 | 3 | 0 | 0 | 0 | 0 | 1 | 1 | 0 | 0.4 | 1 | 1.1 | 0.9
14 | 1 | 0.00077208 | 0.0001935 | 0 | 0 | 1 | 0.9927 | -0.1406 | 0.4 | 1 | 1.1 | 0.9
71 | 1 | 0.0033789 | 0.00084684 | 0 | 0 | 1 | 0.99272 | -0.14026 | 0.4 | 1 | 1.1 | 0.9
20 | 1 | 0.0041275 | 0.0010344 | 0 | 0 | 1 | 0.99619 | -0.073222 | 0.4 | 1 | 1.1 | 0.9
22 | 1 | 0 | 0 | 0 | 0 | 1 | 0.99629 | -0.071177 | 0.4 | 1 | 1.1 | 0.9
25 | 1 | 0.011606 | 0.0029088 | 0 | 0 | 1 | 0.99632 | -0.07065 | 0.4 | 1 | 1.1 | 0.9
26 | 1 | 0 | 0 | 0 | 0 | 1 | 0.99627 | -0.071638 | 0.4 | 1 | 1.1 | 0.9
33 | 1 | 0.00078813 | 0.00019752 | 0 | 0 | 1 | 0.99661 | -0.065168 | 0.4 | 1 | 1.1 | 0.9
84 | 1 | 0.0004162 | 0.00010431 | 0 | 0 | 1 | 0.99624 | -0.072137 | 0.4 | 1 | 1.1 | 0.9
27 | 1 | 0.0084031 | 0.002106 | 0 | 0 | 1 | 0.9953 | -0.090193 | 0.4 | 1 | 1.1 | 0.9
28 | 1 | 0.0015697 | 0.0003934 | 0 | 0 | 1 | 0.99339 | -0.12702 | 0.4 | 1 | 1.1 | 0.9
29 | 1 | 0 | 0 | 0 | 0 | 1 | 0.99659 | -0.065387 | 0.4 | 1 | 1.1 | 0.9
30 | 1 | 0 | 0 | 0 | 0 | 1 | 0.99259 | -0.14234 | 0.4 | 1 | 1.1 | 0.9
31 | 1 | 0.0013207 | 0.000331 | 0 | 0 | 1 | 0.99641 | -0.068753 | 0.4 | 1 | 1.1 | 0.9
32 | 1 | 0.0029576 | 0.00074124 | 0 | 0 | 1 | 0.99713 | -0.054937 | 0.4 | 1 | 1.1 | 0.9
49 | 1 | 0 | 0 | 0 | 0 | 1 | 0.99193 | -0.1551 | 0.4 | 1 | 1.1 | 0.9
46 | 1 | 0.0025025 | 0.0006272 | 0 | 0 | 1 | 0.99253 | -0.14363 | 0.4 | 1 | 1.1 | 0.9
48 | 1 | 0 | 0 | 0 | 0 | 1 | 0.99637 | -0.069459 | 0.4 | 1 | 1.1 | 0.9
61 | 1 | 0 | 0 | 0 | 0 | 1 | 0.99833 | -0.031865 | 0.4 | 1 | 1.1 | 0.9
34 | 1 | 0 | 0 | 0 | 0 | 1 | 0.99686 | -0.060268 | 0.4 | 1 | 1.1 | 0.9
62 | 1 | 0 | 0 | 0 | 0 | 1 | 0.99776 | -0.04296 | 0.4 | 1 | 1.1 | 0.9
85 | 1 | 0.00056227 | 0.00014092 | 0 | 0 | 1 | 0.99684 | -0.060636 | 0.4 | 1 | 1.1 | 0.9
68 | 1 | 0.0029074 | 0.00072865 | 0 | 0 | 1 | 0.99627 | -0.071411 | 0.4 | 1 | 1.1 | 0.9
127 | 1 | 0.031943 | 0.0080056 | 0 | 0 | 1 | 0.99166 | -0.16051 | 0.4 | 1 | 1.1 | 0.9
50 | 1 | 0.0015097 | 0.00037837 | 0 | 0 | 1 | 0.99418 | -0.112 | 0.4 | 1 | 1.1 | 0.9
51 | 1 | 0.002094 | 0.00052481 | 0 | 0 | 1 | 0.99367 | -0.12184 | 0.4 | 1 | 1.1 | 0.9
52 | 1 | 0 | 0 | 0 | 0 | 1 | 0.99455 | -0.10479 | 0.4 | 1 | 1.1 | 0.9
53 | 1 | 0 | 0 | 0 | 0 | 1 | 0.99341 | -0.12676 | 0.4 | 1 | 1.1 | 0.9
54 | 1 | 0 | 0 | 0 | 0 | 1 | 0.99465 | -0.10282 | 0.4 | 1 | 1.1 | 0.9
59 | 1 | 0 | 0 | 0 | 0 | 1 | 0.99334 | -0.12817 | 0.4 | 1 | 1.1 | 0.9
56 | 1 | 0.002444 | 0.00061253 | 0 | 0 | 1 | 0.99334 | -0.12812 | 0.4 | 1 | 1.1 | 0.9
55 | 1 | 0.0021197 | 0.00053125 | 0 | 0 | 1 | 0.99329 | -0.1292 | 0.4 | 1 | 1.1 | 0.9
77 | 1 | 0.0014924 | 0.00037404 | 0 | 0 | 1 | 0.99313 | -0.13234 | 0.4 | 1 | 1.1 | 0.9
90 | 1 | 0.0015782 | 0.00039553 | 0 | 0 | 1 | 0.99329 | -0.12905 | 0.4 | 1 | 1.1 | 0.9
96 | 1 | 0.0018709 | 0.00046889 | 0 | 0 | 1 | 0.9983 | -0.032539 | 0.4 | 1 | 1.1 | 0.9
95 | 1 | 0.0046094 | 0.0011552 | 0 | 0 | 1 | 0.99618 | -0.073225 | 0.4 | 1 | 1.1 | 0.9
72 | 1 | 0.00039293 | 9.8477e-05 | 0 | 0 | 1 | 0.99278 | -0.13911 | 0.4 | 1 | 1.1 | 0.9
79 | 1 | 0.00083316 | 0.00020881 | 0 | 0 | 1 | 0.99285 | -0.13776 | 0.4 | 1 | 1.1 | 0.9
76 | 1 | 0.0019928 | 0.00049945 | 0 | 0 | 1 | 0.99307 | -0.13341 | 0.4 | 1 | 1.1 | 0.9
78 | 1 | 0.001094 | 0.00027419 | 0 | 0 | 1 | 0.99289 | -0.13686 | 0.4 | 1 | 1.1 | 0.9
80 | 1 | 0.00079027 | 0.00019806 | 0 | 0 | 1 | 0.99285 | -0.13764 | 0.4 | 1 | 1.1 | 0.9
88 | 1 | 0.0026384 | 0.00066125 | 0 | 0 | 1 | 0.99281 | -0.13844 | 0.4 | 1 | 1.1 | 0.9
91 | 1 | 0.0004507 | 0.00011296 | 0 | 0 | 1 | 0.99622 | -0.07254 | 0.4 | 1 | 1.1 | 0.9
87 | 1 | 0.0023284 | 0.00058354 | 0 | 0 | 1 | 0.99272 | -0.14021 | 0.4 | 1 | 1.1 | 0.9
92 | 1 | 0.0006279 | 0.00015737 | 0 | 0 | 1 | 0.99622 | -0.072545 | 0.4 | 1 | 1.1 | 0.9

## generator_data
GEN_BUS | PG | QG | QMAX | QMIN | VG | MBASE | GEN_STATUS | PMAX | PMIN
60 | 0.18772 | 0.047389 | 10 | -10 | 1 | 100 | 1 | 10 | 0

## branch_data
F_BUS | T_BUS | BR_R | BR_X | BR_B | RATE_A | RATE_B | RATE_C | TAP | SHIFT | BR_STATUS | ANGMIN | ANGMAX | P_in | Q_in | P_out | Q_out
129 | 128 | 0.32441 | 0.20762 | 5.4477e-10 | 0 | 0 | 0 | 0 | 0 | 1 | -90 | 90 | -0.0070764 | -0.0017735 | 0.0070766 | 0.0017736
128 | 127 | 0.32517 | 0.20811 | 5.4605e-10 | 0 | 0 | 0 | 0 | 0 | 1 | -90 | 90 | -0.0093948 | -0.0023546 | 0.0093951 | 0.0023547
132 | 86 | 5.1944 | 3.3244 | 8.7228e-09 | 0 | 0 | 0 | 0 | 0 | 1 | -90 | 90 | -0.028304 | -0.0070937 | 0.028349 | 0.0071215
132 | 133 | 1.4852 | 0.95056 | 2.4941e-09 | 0 | 0 | 0 | 0 | 0 | 1 | -90 | 90 | 0.0065025 | 0.0016297 | -0.0065018 | -0.0016295
86 | 34 | 1.5062 | 0.96396 | 2.5293e-09 | 0 | 0 | 0 | 0 | 0 | 1 | -90 | 90 | -0.028349 | -0.0071215 | 0.028362 | 0.0071295
9 | 10 | 1.5903 | 1.0178 | 2.6705e-09 | 0 | 0 | 0 | 0 | 0 | 1 | -90 | 90 | 0.030993 | 0.0077986 | -0.030976 | -0.0077884
9 | 11 | 1.2879 | 0.82426 | 2.1628e-09 | 0 | 0 | 0 | 0 | 0 | 1 | -90 | 90 | -0.054435 | -0.013674 | 0.054476 | 0.0137
10 | 12 | 1.7561 | 1.1239 | 2.9489e-09 | 0 | 0 | 0 | 0 | 0 | 1 | -90 | 90 | 0.030089 | 0.0075661 | -0.030072 | -0.0075555
11 | 13 | 0.131 | 0.083839 | 2.1998e-10 | 0 | 0 | 0 | 0 | 0 | 1 | -90 | 90 | -0.054476 | -0.0137 | 0.05448 | 0.013702
12 | 69 | 1.4253 | 0.91217 | 2.3934e-09 | 0 | 0 | 0 | 0 | 0 | 1 | -90 | 90 | 0.0033424 | 0.00083752 | -0.0033423 | -0.00083765
12 | 70 | 1.8556 | 1.1876 | 3.116e-09 | 0 | 0 | 0 | 0 | 0 | 1 | -90 | 90 | 0.02673 | 0.006718 | -0.026716 | -0.0067092
13 | 60 | 2.7146 | 1.7374 | 4.5586e-09 | 0 | 0 | 0 | 0 | 0 | 1 | -90 | 90 | -0.072576 | -0.018238 | 0.072728 | 0.018335
70 | 54 | 1.3044 | 0.83481 | 2.1904e-09 | 0 | 0 | 0 | 0 | 0 | 1 | -90 | 90 | 0.025505 | 0.0064057 | -0.025495 | -0.0064001
60 | 61 | 2.1129 | 1.3522 | 3.5481e-09 | 0 | 0 | 0 | 0 | 0 | 1 | -90 | 90 | 0.067902 | 0.017179 | -0.067798 | -0.017113
60 | 62 | 4.0972 | 2.6222 | 6.8803e-09 | 0 | 0 | 0 | 0 | 0 | 1 | -90 | 90 | 0.047086 | 0.011875 | -0.046989 | -0.011814
14 | 71 | 1.915 | 1.2256 | 3.2158e-09 | 0 | 0 | 0 | 0 | 0 | 1 | -90 | 90 | -0.00077208 | -0.0001935 | 0.00077209 | 0.00019319
71 | 72 | 1.2253 | 0.78419 | 2.0576e-09 | 0 | 0 | 0 | 0 | 0 | 1 | -90 | 90 | -0.004151 | -0.00104 | 0.0041513 | 0.00104
20 | 22 | 2.2034 | 1.4102 | 3.7001e-09 | 0 | 0 | 0 | 0 | 0 | 1 | -90 | 90 | -0.0041275 | -0.0010344 | 0.0041279 | 0.0010343
22 | 25 | 0.41693 | 0.26684 | 7.0014e-10 | 0 | 0 | 0 | 0 | 0 | 1 | -90 | 90 | -0.0056228 | -0.0014083 | 0.0056229 | 0.0014083
22 | 26 | 1.3706 | 0.8772 | 2.3016e-09 | 0 | 0 | 0 | 0 | 0 | 1 | -90 | 90 | 0.0014949 | 0.00037393 | -0.0014949 | -0.00037414
25 | 33 | 1.4159 | 0.9062 | 2.3777e-09 | 0 | 0 | 0 | 0 | 0 | 1 | -90 | 90 | -0.017229 | -0.0043171 | 0.017234 | 0.0043198
26 | 84 | 1.4847 | 0.95022 | 2.4932e-09 | 0 | 0 | 0 | 0 | 0 | 1 | -90 | 90 | 0.0014949 | 0.00037414 | -0.0014948 | -0.00037436
33 | 34 | 1.2108 | 0.7749 | 2.0332e-09 | 0 | 0 | 0 | 0 | 0 | 1 | -90 | 90 | -0.018022 | -0.0045173 | 0.018026 | 0.0045198
84 | 91 | 1.6604 | 1.0626 | 2.7882e-09 | 0 | 0 | 0 | 0 | 0 | 1 | -90 | 90 | 0.0010786 | 0.00027005 | -0.0010786 | -0.00027032
27 | 28 | 3.5942 | 2.3003 | 6.0357e-09 | 0 | 0 | 0 | 0 | 0 | 1 | -90 | 90 | 0.045558 | 0.011474 | -0.045478 | -0.011423
27 | 29 | 2.0493 | 1.3116 | 3.4414e-09 | 0 | 0 | 0 | 0 | 0 | 1 | -90 | 90 | -0.053961 | -0.01358 | 0.054025 | 0.013621
28 | 30 | 1.5443 | 0.98834 | 2.5933e-09 | 0 | 0 | 0 | 0 | 0 | 1 | -90 | 90 | 0.043908 | 0.01103 | -0.043876 | -0.01101
29 | 31 | 1.6947 | 1.0846 | 2.8459e-09 | 0 | 0 | 0 | 0 | 0 | 1 | -90 | 90 | 0.0088403 | 0.0022158 | -0.0088389 | -0.0022152
29 | 32 | 0.74291 | 0.47546 | 1.2475e-09 | 0 | 0 | 0 | 0 | 0 | 1 | -90 | 90 | -0.062866 | -0.015837 | 0.062897 | 0.015857
30 | 49 | 1.3615 | 0.87135 | 2.2863e-09 | 0 | 0 | 0 | 0 | 0 | 1 | -90 | 90 | 0.041374 | 0.010383 | -0.041348 | -0.010367
30 | 46 | 2.2735 | 1.4551 | 3.8179e-09 | 0 | 0 | 0 | 0 | 0 | 1 | -90 | 90 | 0.0025027 | 0.00062692 | -0.0025025 | -0.0006272
31 | 48 | 0.41781 | 0.2674 | 7.0161e-10 | 0 | 0 | 0 | 0 | 0 | 1 | -90 | 90 | 0.0075182 | 0.0018842 | -0.0075179 | -0.0018841
32 | 61 | 1.5689 | 1.0041 | 2.6346e-09 | 0 | 0 | 0 | 0 | 0 | 1 | -90 | 90 | -0.065855 | -0.016598 | 0.065927 | 0.016644
49 | 127 | 0.57737 | 0.36952 | 9.6956e-10 | 0 | 0 | 0 | 0 | 0 | 1 | -90 | 90 | 0.041348 | 0.010367 | -0.041338 | -0.01036
48 | 68 | 1.1553 | 0.7394 | 1.9401e-09 | 0 | 0 | 0 | 0 | 0 | 1 | -90 | 90 | 0.0075179 | 0.0018841 | -0.0075172 | -0.0018839
61 | 96 | 1.6088 | 1.0296 | 2.7016e-09 | 0 | 0 | 0 | 0 | 0 | 1 | -90 | 90 | 0.0018709 | 0.00046866 | -0.0018709 | -0.00046889
34 | 62 | 1.6456 | 1.0532 | 2.7634e-09 | 0 | 0 | 0 | 0 | 0 | 1 | -90 | 90 | -0.04695 | -0.01179 | 0.046989 | 0.011814
34 | 85 | 2.9064 | 1.8601 | 4.8806e-09 | 0 | 0 | 0 | 0 | 0 | 1 | -90 | 90 | 0.00056228 | 0.00014044 | -0.00056227 | -0.00014092
68 | 95 | 1.7512 | 1.1208 | 2.9408e-09 | 0 | 0 | 0 | 0 | 0 | 1 | -90 | 90 | 0.0046098 | 0.0011552 | -0.0046094 | -0.0011552
50 | 51 | 1.8196 | 1.1645 | 3.0556e-09 | 0 | 0 | 0 | 0 | 0 | 1 | -90 | 90 | 0.023975 | 0.0060148 | -0.023963 | -0.0060079
50 | 52 | 1.2536 | 0.80232 | 2.1052e-09 | 0 | 0 | 0 | 0 | 0 | 1 | -90 | 90 | -0.025484 | -0.0063932 | 0.025493 | 0.0063986
51 | 53 | 0.99623 | 0.63759 | 1.6729e-09 | 0 | 0 | 0 | 0 | 0 | 1 | -90 | 90 | 0.021869 | 0.0054831 | -0.021864 | -0.00548
52 | 54 | 0.34289 | 0.21945 | 5.7581e-10 | 0 | 0 | 0 | 0 | 0 | 1 | -90 | 90 | -0.025493 | -0.0063986 | 0.025495 | 0.0064001
53 | 59 | 0.35922 | 0.2299 | 6.0322e-10 | 0 | 0 | 0 | 0 | 0 | 1 | -90 | 90 | 0.0173 | 0.0043365 | -0.017299 | -0.0043359
53 | 56 | 1.313 | 0.8403 | 2.2048e-09 | 0 | 0 | 0 | 0 | 0 | 1 | -90 | 90 | 0.0045641 | 0.0011435 | -0.0045639 | -0.0011435
59 | 77 | 1.1729 | 0.75065 | 1.9696e-09 | 0 | 0 | 0 | 0 | 0 | 1 | -90 | 90 | 0.015721 | 0.0039407 | -0.015718 | -0.0039389
59 | 90 | 2.4809 | 1.5878 | 4.166e-09 | 0 | 0 | 0 | 0 | 0 | 1 | -90 | 90 | 0.0015782 | 0.00039516 | -0.0015782 | -0.00039553
56 | 55 | 2.2475 | 1.4384 | 3.7742e-09 | 0 | 0 | 0 | 0 | 0 | 1 | -90 | 90 | 0.0021198 | 0.00053095 | -0.0021197 | -0.00053125
77 | 76 | 0.33387 | 0.21368 | 5.6066e-10 | 0 | 0 | 0 | 0 | 0 | 1 | -90 | 90 | 0.014225 | 0.0035649 | -0.014224 | -0.0035644
72 | 79 | 1.3187 | 0.84396 | 2.2144e-09 | 0 | 0 | 0 | 0 | 0 | 1 | -90 | 90 | -0.0045442 | -0.0011385 | 0.0045445 | 0.0011384
79 | 78 | 0.73715 | 0.47178 | 1.2379e-09 | 0 | 0 | 0 | 0 | 0 | 1 | -90 | 90 | -0.0053776 | -0.0013472 | 0.0053779 | 0.0013473
76 | 78 | 1.2451 | 0.79689 | 2.0909e-09 | 0 | 0 | 0 | 0 | 0 | 1 | -90 | 90 | 0.012232 | 0.003065 | -0.01223 | -0.0030639
78 | 80 | 0.60017 | 0.38411 | 1.0078e-09 | 0 | 0 | 0 | 0 | 0 | 1 | -90 | 90 | 0.0057577 | 0.0014425 | -0.0057574 | -0.0014424
80 | 88 | 0.7072 | 0.45261 | 1.1876e-09 | 0 | 0 | 0 | 0 | 0 | 1 | -90 | 90 | 0.0049672 | 0.0012444 | -0.004967 | -0.0012444
88 | 87 | 3.3661 | 2.1543 | 5.6526e-09 | 0 | 0 | 0 | 0 | 0 | 1 | -90 | 90 | 0.0023286 | 0.00058311 | -0.0023284 | -0.00058354
91 | 92 | 0.035087 | 0.022455 | 5.892e-11 | 0 | 0 | 0 | 0 | 0 | 1 | -90 | 90 | 0.0006279 | 0.00015736 | -0.0006279 | -0.00015737