## bus_data
BUS_I | BUS_TYPE | Pd | Qd | Gs | Bs | area | Vm | Va | baseKV | zone | Vmax | Vmin
1 | 1 | 0.00094213 | 0.00023612 | 0 | 0 | 1 | 0.97319 | -0.51815 | 0.4 | 1 | 1.1 | 0.9
2 | 1 | 0.00035138 | 8.8065e-05 | 0 | 0 | 1 | 0.97318 | -0.51823 | 0.4 | 1 | 1.1 | 0.9
3 | 1 | 0 | 0 | 0 | 0 | 1 | 0.97341 | -0.51365 | 0.4 | 1 | 1.1 | 0.9
4 | 1 | 0 | 0 | 0 | 0 | 1 | 0.97339 | -0.51422 | 0.4 | 1 | 1.1 | 0.9
5 | 1 | 0 | 0 | 0 | 0 | 1 | 0.97363 | -0.50943 | 0.4 | 1 | 1.1 | 0.9
117 | 1 | 0.00065849 | 0.00016503 | 0 | 0 | 1 | 0.97333 | -0.51539 | 0.4 | 1 | 1.1 | 0.9
85 | 1 | 0 | 0 | 0 | 0 | 1 | 0.97361 | -0.50983 | 0.4 | 1 | 1.1 | 0.9
138 | 1 | 0.0010713 | 0.00026849 | 0 | 0 | 1 | 0.97396 | -0.50291 | 0.4 | 1 | 1.1 | 0.9
87 | 1 | 0.00064749 | 0.00016228 | 0 | 0 | 1 | 0.97359 | -0.51011 | 0.4 | 1 | 1.1 | 0.9
83 | 1 | 0.0031594 | 0.00079181 | 0 | 0 | 1 | 0.9733 | -0.51593 | 0.4 | 1 | 1.1 | 0.9
118 | 1 | 0.0008935 | 0.00022393 | 0 | 0 | 1 | 0.97325 | -0.51688 | 0.4 | 1 | 1.1 | 0.9
137 | 1 | 0 | 0 | 0 | 0 | 1 | 0.97444 | -0.49343 | 0.4 | 1 | 1.1 | 0.9
6 | 1 | 0.00034321 | 8.6015e-05 | 0 | 0 | 1 | 0.9739 | -0.50566 | 0.4 | 1 | 1.1 | 0.9
7 | 1 | 0.00023386 | 5.8611e-05 | 0 | 0 | 1 | 0.97382 | -0.50729 | 0.4 | 1 | 1.1 | 0.9
8 | 1 | 0.00016569 | 4.1526e-05 | 0 | 0 | 1 | 0.97395 | -0.50462 | 0.4 | 1 | 1.1 | 0.9
9 | 1 | 0.00059546 | 0.00014924 | 0 | 0 | 1 | 0.97355 | -0.51259 | 0.4 | 1 | 1.1 | 0.9
10 | 1 | 0.00012748 | 3.1949e-05 | 0 | 0 | 1 | 0.97403 | -0.50317 | 0.4 | 1 | 1.1 | 0.9
192 | 1 | 0.00090713 | 0.00022735 | 0 | 0 | 1 | 0.97329 | -0.51765 | 0.4 | 1 | 1.1 | 0.9
21 | 1 | 0 | 0 | 0 | 0 | 1 | 0.97429 | -0.498 | 0.4 | 1 | 1.1 | 0.9
193 | 1 | 0.00038153 | 9.5621e-05 | 0 | 0 | 1 | 0.97309 | -0.52158 | 0.4 | 1 | 1.1 | 0.9
22 | 1 | 0.0011736 | 0.00029413 | 0 | 0 | 1 | 0.97427 | -0.49844 | 0.4 | 1 | 1.1 | 0.9
20 | 1 | 0.00090428 | 0.00022663 | 0 | 0 | 1 | 0.9749 | -0.48597 | 0.4 | 1 | 1.1 | 0.9
11 | 1 | 0.00060044 | 0.00015048 | 0 | 0 | 1 | 0.97295 | -0.52443 | 0.4 | 1 | 1.1 | 0.9
12 | 1 | 0.00035545 | 8.9085e-05 | 0 | 0 | 1 | 0.97295 | -0.52441 | 0.4 | 1 | 1.1 | 0.9
14 | 1 | 0 | 0 | 0 | 0 | 1 | 0.97298 | -0.52391 | 0.4 | 1 | 1.1 | 0.9
31 | 1 | 0 | 0 | 0 | 0 | 1 | 0.973 | -0.52336 | 0.4 | 1 | 1.1 | 0.9
39 | 1 | 0.0003167 | 7.9373e-05 | 0 | 0 | 1 | 0.97287 | -0.5261 | 0.4 | 1 | 1.1 | 0.9
15 | 1 | 0.0025317 | 0.0006345 | 0 | 0 | 1 | 0.97126 | -0.55794 | 0.4 | 1 | 1.1 | 0.9
16 | 1 | 0 | 0 | 0 | 0 | 1 | 0.97116 | -0.5599 | 0.4 | 1 | 1.1 | 0.9
17 | 1 | 0 | 0 | 0 | 0 | 1 | 0.97146 | -0.55382 | 0.4 | 1 | 1.1 | 0.9
18 | 1 | 0.00039822 | 9.9804e-05 | 0 | 0 | 1 | 0.971 | -0.56298 | 0.4 | 1 | 1.1 | 0.9
19 | 1 | 0 | 0 | 0 | 0 | 1 | 0.97214 | -0.54044 | 0.4 | 1 | 1.1 | 0.9
28 | 1 | 0.0018923 | 0.00047426 | 0 | 0 | 1 | 0.97094 | -0.56421 | 0.4 | 1 | 1.1 | 0.9
37 | 1 | 0.00053047 | 0.00013295 | 0 | 0 | 1 | 0.97238 | -0.5356 | 0.4 | 1 | 1.1 | 0.9
29 | 1 | 0.0011102 | 0.00027824 | 0 | 0 | 1 | 0.97087 | -0.56561 | 0.4 | 1 | 1.1 | 0.9
38 | 1 | 0 | 0 | 0 | 0 | 1 | 0.97269 | -0.52951 | 0.4 | 1 | 1.1 | 0.9
27 | 1 | 0 | 0 | 0 | 0 | 1 | 0.97663 | -0.45197 | 0.4 | 1 | 1.1 | 0.9
23 | 1 | 0.00025328 | 6.3479e-05 | 0 | 0 | 1 | 0.97799 | -0.42526 | 0.4 | 1 | 1.1 | 0.9
207 | 1 | 0.0014928 | 0.00037412 | 0 | 0 | 1 | 0.9796 | -0.39364 | 0.4 | 1 | 1.1 | 0.9
24 | 1 | 0.00018059 | 4.526e-05 | 0 | 0 | 1 | 0.97661 | -0.45236 | 0.4 | 1 | 1.1 | 0.9
25 | 1 | 0.00033555 | 8.4097e-05 | 0 | 0 | 1 | 0.97661 | -0.45225 | 0.4 | 1 | 1.1 | 0.9
208 | 1 | 0 | 0 | 0 | 0 | 1 | 0.97985 | -0.38872 | 0.4 | 1 | 1.1 | 0.9
44 | 1 | 0.0052152 | 0.001307 | 0 | 0 | 1 | 0.98218 | -0.34329 | 0.4 | 1 | 1.1 | 0.9
30 | 1 | 0.00062585 | 0.00015685 | 0 | 0 | 1 | 0.97086 | -0.56578 | 0.4 | 1 | 1.1 | 0.9
32 | 1 | 0.0012917 | 0.00032373 | 0 | 0 | 1 | 0.98482 | -0.29206 | 0.4 | 1 | 1.1 | 0.9
33 | 1 | 0.00080448 | 0.00020162 | 0 | 0 | 1 | 0.98483 | -0.29181 | 0.4 | 1 | 1.1 | 0.9
35 | 1 | 0 | 0 | 0 | 0 | 1 | 0.98486 | -0.29119 | 0.4 | 1 | 1.1 | 0.9
36 | 1 | 0 | 0 | 0 | 0 | 1 | 0.98505 | -0.28749 | 0.4 | 1 | 1.1 | 0.9
184 | 1 | 0.00082144 | 0.00020587 | 0 | 0 | 1 | 0.98595 | -0.27008 | 0.4 | 1 | 1.1 | 0.9
41 | 1 | 0.0006018 | 0.00015082 | 0 | 0 | 1 | 0.98408 | -0.30634 | 0.4 | 1 | 1.1 | 0.9
171 | 1 | 0 | 0 | 0 | 0 | 1 | 0.98631 | -0.26307 | 0.4 | 1 | 1.1 | 0.9
42 | 1 | 0 | 0 | 0 | 0 | 1 | 0.98343 | -0.31903 | 0.4 | 1 | 1.1 | 0.9
40 | 1 | 0.00049051 | 0.00012293 | 0 | 0 | 1 | 0.97264 | -0.53047 | 0.4 | 1 | 1.1 | 0.9
194 | 1 | 0.00055202 | 0.00013835 | 0 | 0 | 1 | 0.97264 | -0.53052 | 0.4 | 1 | 1.1 | 0.9
43 | 1 | 0.0077982 | 0.0019544 | 0 | 0 | 1 | 0.98214 | -0.34408 | 0.4 | 1 | 1.1 | 0.9
45 | 1 | 0.004342 | 0.0010882 | 0 | 0 | 1 | 0.98658 | -0.25807 | 0.4 | 1 | 1.1 | 0.9
46 | 1 | 0 | 0 | 0 | 0 | 1 | 0.9867 | -0.25583 | 0.4 | 1 | 1.1 | 0.9
47 | 1 | 0.0046502 | 0.0011655 | 0 | 0 | 1 | 0.98664 | -0.25692 | 0.4 | 1 | 1.1 | 0.9
51 | 1 | 0 | 0 | 0 | 0 | 1 | 0.98709 | -0.2481 | 0.4 | 1 | 1.1 | 0.9
185 | 1 | 0.0018507 | 0.00046382 | 0 | 0 | 1 | 0.98656 | -0.25854 | 0.4 | 1 | 1.1 | 0.9
48 | 1 | 0 | 0 | 0 | 0 | 1 | 0.98756 | -0.23886 | 0.4 | 1 | 1.1 | 0.9
172 | 1 | 0.0017063 | 0.00042763 | 0 | 0 | 1 | 0.9873 | -0.24379 | 0.4 | 1 | 1.1 | 0.9
50 | 1 | 0 | 0 | 0 | 0 | 1 | 0.9881 | -0.22837 | 0.4 | 1 | 1.1 | 0.9
175 | 1 | 0.00082636 | 0.0002071 | 0 | 0 | 1 | 0.98722 | -0.24544 | 0.4 | 1 | 1.1 | 0.9
49 | 1 | 0 | 0 | 0 | 0 | 1 | 0.98966 | -0.19822 | 0.4 | 1 | 1.1 | 0.9
71 | 1 | 0 | 0 | 0 | 0 | 1 | 0.99022 | -0.18745 | 0.4 | 1 | 1.1 | 0.9
150 | 1 | 0.0077847 | 0.001951 | 0 | 0 | 1 | 0.98893 | -0.21237 | 0.4 | 1 | 1.1 | 0.9
165 | 1 | 0.0053844 | 0.0013494 | 0 | 0 | 1 | 0.98716 | -0.24658 | 0.4 | 1 | 1.1 | 0.9
166 | 1 | 0.0029378 | 0.00073629 | 0 | 0 | 1 | 0.98906 | -0.20973 | 0.4 | 1 | 1.1 | 0.9
152 | 1 | 0.014008 | 0.0035106 | 0 | 0 | 1 | 0.98752 | -0.23989 | 0.4 | 1 | 1.1 | 0.9
186 | 1 | 0.0055417 | 0.0013889 | 0 | 0 | 1 | 0.9865 | -0.25959 | 0.4 | 1 | 1.1 | 0.9
170 | 1 | 0.00266 | 0.00066667 | 0 | 0 | 1 | 0.987 | -0.24968 | 0.4 | 1 | 1.1 | 0.9
176 | 1 | 0.0013312 | 0.00033363 | 0 | 0 | 1 | 0.98708 | -0.24808 | 0.4 | 1 | 1.1 | 0.9
75 | 1 | 0 | 0 | 0 | 0 | 1 | 0.99164 | -0.1599 | 0.4 | 1 | 1.1 | 0.9
204 | 1 | 0 | 0 | 0 | 0 | 1 | 0.99203 | -0.15243 | 0.4 | 1 | 1.1 | 0.9
92 | 1 | 0.0018988 | 0.00047589 | 0 | 0 | 1 | 0.9915 | -0.16271 | 0.4 | 1 | 1.1 | 0.9
74 | 1 | 0.0013061 | 0.00032734 | 0 | 0 | 1 | 0.98961 | -0.19912 | 0.4 | 1 | 1.1 | 0.9
69 | 1 | 0.0049806 | 0.0012483 | 0 | 0 | 1 | 0.98994 | -0.19285 | 0.4 | 1 | 1.1 | 0.9
151 | 1 | 0.015538 | 0.0038941 | 0 | 0 | 1 | 0.98771 | -0.23604 | 0.4 | 1 | 1.1 | 0.9
163 | 1 | 0 | 0 | 0 | 0 | 1 | 0.98667 | -0.25622 | 0.4 | 1 | 1.1 | 0.9
167 | 1 | 0.0019975 | 0.00050062 | 0 | 0 | 1 | 0.98943 | -0.20268 | 0.4 | 1 | 1.1 | 0.9
52 | 1 | 0.0036779 | 0.00092176 | 0 | 0 | 1 | 0.97477 | -0.48683 | 0.4 | 1 | 1.1 | 0.9
53 | 1 | 0.0027147 | 0.00068037 | 0 | 0 | 1 | 0.97485 | -0.48523 | 0.4 | 1 | 1.1 | 0.9
54 | 1 | 0.0035652 | 0.00089352 | 0 | 0 | 1 | 0.9747 | -0.48824 | 0.4 | 1 | 1.1 | 0.9
55 | 1 | 0.00054417 | 0.00013638 | 0 | 0 | 1 | 0.9749 | -0.48435 | 0.4 | 1 | 1.1 | 0.9
56 | 1 | 0.0011735 | 0.0002941 | 0 | 0 | 1 | 0.97469 | -0.48854 | 0.4 | 1 | 1.1 | 0.9
123 | 1 | 0.0039014 | 0.00097777 | 0 | 0 | 1 | 0.97511 | -0.48008 | 0.4 | 1 | 1.1 | 0.9
124 | 1 | 0.00056471 | 0.00014153 | 0 | 0 | 1 | 0.97513 | -0.47971 | 0.4 | 1 | 1.1 | 0.9
57 | 1 | 0.0041259 | 0.001034 | 0 | 0 | 1 | 0.97599 | -0.46279 | 0.4 | 1 | 1.1 | 0.9
58 | 1 | 0.0030418 | 0.00076234 | 0 | 0 | 1 | 0.97583 | -0.46603 | 0.4 | 1 | 1.1 | 0.9
59 | 1 | 0 | 0 | 0 | 0 | 1 | 0.97631 | -0.45654 | 0.4 | 1 | 1.1 | 0.9
60 | 1 | 0.001724 | 0.00043208 | 0 | 0 | 1 | 0.97579 | -0.46679 | 0.4 | 1 | 1.1 | 0.9
62 | 1 | 0 | 0 | 0 | 0 | 1 | 0.97635 | -0.45575 | 0.4 | 1 | 1.1 | 0.9
116 | 1 | 0.0023134 | 0.0005798 | 0 | 0 | 1 | 0.97575 | -0.46753 | 0.4 | 1 | 1.1 | 0.9
61 | 1 | 0 | 0 | 0 | 0 | 1 | 0.97543 | -0.47393 | 0.4 | 1 | 1.1 | 0.9
139 | 1 | 0 | 0 | 0 | 0 | 1 | 0.97496 | -0.48307 | 0.4 | 1 | 1.1 | 0.9
141 | 1 | 0 | 0 | 0 | 0 | 1 | 0.97612 | -0.4602 | 0.4 | 1 | 1.1 | 0.9
200 | 1 | 0.0011997 | 0.00030067 | 0 | 0 | 1 | 0.97878 | -0.40804 | 0.4 | 1 | 1.1 | 0.9
140 | 1 | 0 | 0 | 0 | 0 | 1 | 0.97471 | -0.48815 | 0.4 | 1 | 1.1 | 0.9
196 | 1 | 0.0028791 | 0.00072157 | 0 | 0 | 1 | 0.97464 | -0.48937 | 0.4 | 1 | 1.1 | 0.9
88 | 1 | 0.0020522 | 0.00051433 | 0 | 0 | 1 | 0.97465 | -0.48919 | 0.4 | 1 | 1.1 | 0.9
209 | 1 | 0.00072844 | 0.00018257 | 0 | 0 | 1 | 0.97496 | -0.48321 | 0.4 | 1 | 1.1 | 0.9
205 | 1 | 0.00076364 | 0.00019139 | 0 | 0 | 1 | 0.97612 | -0.46034 | 0.4 | 1 | 1.1 | 0.9
68 | 1 | 0 | 0 | 0 | 0 | 1 | 0.97895 | -0.40474 | 0.4 | 1 | 1.1 | 0.9
107 | 1 | 0 | 0 | 0 | 0 | 1 | 0.97915 | -0.40085 | 0.4 | 1 | 1.1 | 0.9
103 | 1 | 0 | 0 | 0 | 0 | 1 | 0.97856 | -0.41244 | 0.4 | 1 | 1.1 | 0.9
106 | 1 | 0 | 0 | 0 | 0 | 1 | 0.97875 | -0.40873 | 0.4 | 1 | 1.1 | 0.9
102 | 1 | 0.0022162 | 0.00055542 | 0 | 0 | 1 | 0.97847 | -0.4143 | 0.4 | 1 | 1.1 | 0.9
146 | 1 | 0.00038309 | 9.6012e-05 | 0 | 0 | 1 | 0.97872 | -0.40929 | 0.4 | 1 | 1.1 | 0.9
145 | 1 | 0.0017135 | 0.00042943 | 0 | 0 | 1 | 0.97873 | -0.40901 | 0.4 | 1 | 1.1 | 0.9
135 | 1 | 0.0015878 | 0.00039794 | 0 | 0 | 1 | 0.98122 | -0.36037 | 0.4 | 1 | 1.1 | 0.9
63 | 1 | 0.006892 | 0.0017273 | 0 | 0 | 1 | 0.98473 | -0.2922 | 0.4 | 1 | 1.1 | 0.9
64 | 1 | 0.00082232 | 0.00020609 | 0 | 0 | 1 | 0.98377 | -0.31094 | 0.4 | 1 | 1.1 | 0.9
65 | 1 | 0 | 0 | 0 | 0 | 1 | 0.9881 | -0.22723 | 0.4 | 1 | 1.1 | 0.9
66 | 1 | 0 | 0 | 0 | 0 | 1 | 0.98261 | -0.3334 | 0.4 | 1 | 1.1 | 0.9
67 | 1 | 0 | 0 | 0 | 0 | 1 | 0.99311 | -0.1313 | 0.4 | 1 | 1.1 | 0.9
93 | 1 | 0 | 0 | 0 | 0 | 1 | 0.98236 | -0.33828 | 0.4 | 1 | 1.1 | 0.9
101 | 1 | 0 | 0 | 0 | 0 | 1 | 0.99545 | -0.086729 | 0.4 | 1 | 1.1 | 0.9
125 | 1 | 0.022973 | 0.0057575 | 0 | 0 | 1 | 0.99249 | -0.14335 | 0.4 | 1 | 1.1 | 0.9
131 | 1 | 0 | 0 | 0 | 0 | 1 | 0.98212 | -0.34285 | 0.4 | 1 | 1.1 | 0.9
129 | 1 | 0.033498 | 0.0083954 | 0 | 0 | 1 | 0.99316 | -0.13098 | 0.4 | 1 | 1.1 | 0.9
80 | 1 | 0 | 0 | 0 | 0 | 1 | 0.99711 | -0.055069 | 0.4 | 1 | 1.1 | 0.9
99 | 1 | 0.010758 | 0.0026962 | 0 | 0 | 1 | 0.99635 | -0.069726 | 0.4 | 1 | 1.1 | 0.9
79 | 1 | 0 | 0 | 0 | 0 | 1 | 0.9986 | -0.026607 | 0.4 | 1 | 1.1 | 0.9
126 | 1 | 0.0018472 | 0.00046295 | 0 | 0 | 1 | 0.99245 | -0.14412 | 0.4 | 1 | 1.1 | 0.9
70 | 1 | 0.0029227 | 0.0007325 | 0 | 0 | 1 | 0.98971 | -0.19731 | 0.4 | 1 | 1.1 | 0.9
72 | 1 | 0.0034011 | 0.00085239 | 0 | 0 | 1 | 0.98965 | -0.19841 | 0.4 | 1 | 1.1 | 0.9
189 | 1 | 0.0033884 | 0.00084921 | 0 | 0 | 1 | 0.98956 | -0.2003 | 0.4 | 1 | 1.1 | 0.9
73 | 1 | 0 | 0 | 0 | 0 | 1 | 0.99278 | -0.13798 | 0.4 | 1 | 1.1 | 0.9
195 | 1 | 0.0080488 | 0.0020172 | 0 | 0 | 1 | 0.99293 | -0.13512 | 0.4 | 1 | 1.1 | 0.9
113 | 1 | 0.0038794 | 0.00097227 | 0 | 0 | 1 | 0.99217 | -0.1499 | 0.4 | 1 | 1.1 | 0.9
143 | 1 | 0.0038869 | 0.00097415 | 0 | 0 | 1 | 0.99273 | -0.13898 | 0.4 | 1 | 1.1 | 0.9
81 | 1 | 0 | 0 | 0 | 0 | 1 | 0.99375 | -0.11938 | 0.4 | 1 | 1.1 | 0.9
112 | 1 | 0.0018821 | 0.00047171 | 0 | 0 | 1 | 0.99193 | -0.15447 | 0.4 | 1 | 1.1 | 0.9
90 | 1 | 0.0047788 | 0.0011977 | 0 | 0 | 1 | 0.99138 | -0.16508 | 0.4 | 1 | 1.1 | 0.9
76 | 1 | 0.025924 | 0.0064971 | 0 | 0 | 1 | 0.99781 | -0.041707 | 0.4 | 1 | 1.1 | 0.9
77 | 3 | 0 | 0 | 0 | 0 | 1 | 1 | 0 | 0.4 | 1 | 1.1 | 0.9
78 | 1 | 0 | 0 | 0 | 0 | 1 | 0.99679 | -0.061085 | 0.4 | 1 | 1.1 | 0.9
82 | 1 | 0 | 0 | 0 | 0 | 1 | 0.99593 | -0.077512 | 0.4 | 1 | 1.1 | 0.9
142 | 1 | 0.014926 | 0.0037409 | 0 | 0 | 1 | 0.9965 | -0.067077 | 0.4 | 1 | 1.1 | 0.9
111 | 1 | 0.0047291 | 0.0011852 | 0 | 0 | 1 | 0.99582 | -0.079655 | 0.4 | 1 | 1.1 | 0.9
98 | 1 | 0 | 0 | 0 | 0 | 1 | 0.99516 | -0.092844 | 0.4 | 1 | 1.1 | 0.9
100 | 1 | 0.056443 | 0.014146 | 0 | 0 | 1 | 0.99551 | -0.085954 | 0.4 | 1 | 1.1 | 0.9
84 | 1 | 0.00043127 | 0.00010809 | 0 | 0 | 1 | 0.97327 | -0.51659 | 0.4 | 1 | 1.1 | 0.9
86 | 1 | 0.0033123 | 0.00083014 | 0 | 0 | 1 | 0.97323 | -0.51726 | 0.4 | 1 | 1.1 | 0.9
89 | 1 | 0.0021444 | 0.00053744 | 0 | 0 | 1 | 0.99117 | -0.16907 | 0.4 | 1 | 1.1 | 0.9
91 | 1 | 0.0086148 | 0.0021591 | 0 | 0 | 1 | 0.99102 | -0.17205 | 0.4 | 1 | 1.1 | 0.9
134 | 1 | 0.0015373 | 0.00038529 | 0 | 0 | 1 | 0.98211 | -0.3432 | 0.4 | 1 | 1.1 | 0.9
130 | 1 | 0.0011733 | 0.00029406 | 0 | 0 | 1 | 0.98137 | -0.3577 | 0.4 | 1 | 1.1 | 0.9
149 | 1 | 0.0013615 | 0.00034122 | 0 | 0 | 1 | 0.98109 | -0.36305 | 0.4 | 1 | 1.1 | 0.9
132 | 1 | 0 | 0 | 0 | 0 | 1 | 0.9811 | -0.36288 | 0.4 | 1 | 1.1 | 0.9
94 | 1 | 0.015821 | 0.0039652 | 0 | 0 | 1 | 0.99157 | -0.16171 | 0.4 | 1 | 1.1 | 0.9
95 | 1 | 0 | 0 | 0 | 0 | 1 | 0.99221 | -0.14924 | 0.4 | 1 | 1.1 | 0.9
96 | 1 | 0.016479 | 0.0041301 | 0 | 0 | 1 | 0.99202 | -0.15297 | 0.4 | 1 | 1.1 | 0.9
97 | 1 | 0 | 0 | 0 | 0 | 1 | 0.99308 | -0.13244 | 0.4 | 1 | 1.1 | 0.9
128 | 1 | 0.016156 | 0.004049 | 0 | 0 | 1 | 0.99284 | -0.13702 | 0.4 | 1 | 1.1 | 0.9
144 | 1 | 0.063704 | 0.015966 | 0 | 0 | 1 | 0.99389 | -0.11739 | 0.4 | 1 | 1.1 | 0.9
197 | 1 | 0 | 0 | 0 | 0 | 1 | 0.99373 | -0.12035 | 0.4 | 1 | 1.1 | 0.9
104 | 1 | 0.00338 | 0.00084711 | 0 | 0 | 1 | 0.9784 | -0.41554 | 0.4 | 1 | 1.1 | 0.9
147 | 1 | 0 | 0 | 0 | 0 | 1 | 0.97871 | -0.40947 | 0.4 | 1 | 1.1 | 0.9
108 | 1 | 0.0012477 | 0.0003127 | 0 | 0 | 1 | 0.98026 | -0.37936 | 0.4 | 1 | 1.1 | 0.9
109 | 1 | 0.0031899 | 0.00079947 | 0 | 0 | 1 | 0.98027 | -0.37911 | 0.4 | 1 | 1.1 | 0.9
110 | 1 | 0.006983 | 0.0017501 | 0 | 0 | 1 | 0.98037 | -0.37729 | 0.4 | 1 | 1.1 | 0.9
120 | 1 | 0.0015945 | 0.00039962 | 0 | 0 | 1 | 0.98065 | -0.37176 | 0.4 | 1 | 1.1 | 0.9
121 | 1 | 0.0033935 | 0.00085049 | 0 | 0 | 1 | 0.98076 | -0.36947 | 0.4 | 1 | 1.1 | 0.9
114 | 1 | 0.0072864 | 0.0018261 | 0 | 0 | 1 | 0.99193 | -0.15457 | 0.4 | 1 | 1.1 | 0.9
115 | 1 | 0.0072782 | 0.0018241 | 0 | 0 | 1 | 0.99176 | -0.15773 | 0.4 | 1 | 1.1 | 0.9
154 | 1 | 0.0072838 | 0.0018255 | 0 | 0 | 1 | 0.99165 | -0.16 | 0.4 | 1 | 1.1 | 0.9
153 | 1 | 0.011369 | 0.0028493 | 0 | 0 | 1 | 0.99146 | -0.16372 | 0.4 | 1 | 1.1 | 0.9
119 | 1 | 0 | 0 | 0 | 0 | 1 | 0.97323 | -0.51737 | 0.4 | 1 | 1.1 | 0.9
202 | 1 | 0.0013628 | 0.00034155 | 0 | 0 | 1 | 0.97321 | -0.51779 | 0.4 | 1 | 1.1 | 0.9
122 | 1 | 0 | 0 | 0 | 0 | 1 | 0.9811 | -0.36281 | 0.4 | 1 | 1.1 | 0.9
133 | 1 | 0.0026287 | 0.00065882 | 0 | 0 | 1 | 0.98097 | -0.36552 | 0.4 | 1 | 1.1 | 0.9
127 | 1 | 0.00030528 | 7.6509e-05 | 0 | 0 | 1 | 0.99244 | -0.14422 | 0.4 | 1 | 1.1 | 0.9
136 | 1 | 0.0022417 | 0.00056183 | 0 | 0 | 1 | 0.97439 | -0.49443 | 0.4 | 1 | 1.1 | 0.9
198 | 1 | 0.0015315 | 0.00038383 | 0 | 0 | 1 | 0.99371 | -0.1208 | 0.4 | 1 | 1.1 | 0.9
199 | 1 | 0.0029399 | 0.0007368 | 0 | 0 | 1 | 0.99372 | -0.12063 | 0.4 | 1 | 1.1 | 0.9
148 | 1 | 0.00082587 | 0.00020698 | 0 | 0 | 1 | 0.97871 | -0.40954 | 0.4 | 1 | 1.1 | 0.9
201 | 1 | 0.00047699 | 0.00011954 | 0 | 0 | 1 | 0.9787 | -0.4096 | 0.4 | 1 | 1.1 | 0.9
155 | 1 | 0.0017354 | 0.00043494 | 0 | 0 | 1 | 0.98457 | -0.2971 | 0.4 | 1 | 1.1 | 0.9
156 | 1 | 0 | 0 | 0 | 0 | 1 | 0.98472 | -0.29417 | 0.4 | 1 | 1.1 | 0.9
157 | 1 | 0 | 0 | 0 | 0 | 1 | 0.98392 | -0.30968 | 0.4 | 1 | 1.1 | 0.9
158 | 1 | 0.0012302 | 0.00030831 | 0 | 0 | 1 | 0.98467 | -0.29513 | 0.4 | 1 | 1.1 | 0.9
159 | 1 | 0 | 0 | 0 | 0 | 1 | 0.98523 | -0.28429 | 0.4 | 1 | 1.1 | 0.9
160 | 1 | 0.0088844 | 0.0022266 | 0 | 0 | 1 | 0.9837 | -0.31399 | 0.4 | 1 | 1.1 | 0.9
187 | 1 | 0.0016322 | 0.00040906 | 0 | 0 | 1 | 0.98461 | -0.29625 | 0.4 | 1 | 1.1 | 0.9
206 | 1 | 0.0019274 | 0.00048304 | 0 | 0 | 1 | 0.98517 | -0.28528 | 0.4 | 1 | 1.1 | 0.9
190 | 1 | 0 | 0 | 0 | 0 | 1 | 0.98539 | -0.28117 | 0.4 | 1 | 1.1 | 0.9
181 | 1 | 0.0022312 | 0.0005592 | 0 | 0 | 1 | 0.9837 | -0.31402 | 0.4 | 1 | 1.1 | 0.9
188 | 1 | 0.0012164 | 0.00030485 | 0 | 0 | 1 | 0.98461 | -0.29627 | 0.4 | 1 | 1.1 | 0.9
191 | 1 | 0.0014359 | 0.00035988 | 0 | 0 | 1 | 0.98537 | -0.28146 | 0.4 | 1 | 1.1 | 0.9
183 | 1 | 0.0032068 | 0.00080371 | 0 | 0 | 1 | 0.98627 | -0.26388 | 0.4 | 1 | 1.1 | 0.9
161 | 1 | 0.003364 | 0.0008431 | 0 | 0 | 1 | 0.98647 | -0.26002 | 0.4 | 1 | 1.1 | 0.9
162 | 1 | 0.0027219 | 0.00068216 | 0 | 0 | 1 | 0.98644 | -0.26065 | 0.4 | 1 | 1.1 | 0.9
164 | 1 | 0 | 0 | 0 | 0 | 1 | 0.98639 | -0.26161 | 0.4 | 1 | 1.1 | 0.9
182 | 1 | 0.002876 | 0.00072079 | 0 | 0 | 1 | 0.98634 | -0.26251 | 0.4 | 1 | 1.1 | 0.9
168 | 1 | 0.0018333 | 0.00045947 | 0 | 0 | 1 | 0.9868 | -0.25356 | 0.4 | 1 | 1.1 | 0.9
169 | 1 | 0.0011271 | 0.00028249 | 0 | 0 | 1 | 0.98638 | -0.26172 | 0.4 | 1 | 1.1 | 0.9
174 | 1 | 0.0011312 | 0.00028352 | 0 | 0 | 1 | 0.98628 | -0.26362 | 0.4 | 1 | 1.1 | 0.9
173 | 1 | 0.0015395 | 0.00038584 | 0 | 0 | 1 | 0.98623 | -0.26467 | 0.4 | 1 | 1.1 | 0.9
177 | 1 | 0 | 0 | 0 | 0 | 1 | 0.98706 | -0.24852 | 0.4 | 1 | 1.1 | 0.9
180 | 1 | 0.0037824 | 0.00094795 | 0 | 0 | 1 | 0.98695 | -0.25068 | 0.4 | 1 | 1.1 | 0.9
178 | 1 | 0.00062517 | 0.00015668 | 0 | 0 | 1 | 0.98706 | -0.24865 | 0.4 | 1 | 1.1 | 0.9
179 | 1 | 0.00064717 | 0.00016219 | 0 | 0 | 1 | 0.98705 | -0.24877 | 0.4 | 1 | 1.1 | 0.9

## generator_data
GEN_BUS | PG | QG | QMAX | QMIN | VG | MBASE | GEN_STATUS | PMAX | PMIN
77 | 0.61674 | 0.1569 | 10 | -10 | 1 | 100 | 1 | 10 | 0

## branch_data
F_BUS | T_BUS | BR_R | BR_X | BR_B | RATE_A | RATE_B | RATE_C | TAP | SHIFT | BR_STATUS | ANGMIN | ANGMAX | P_in | Q_in | P_out | Q_out
1 | 2 | 0.90939 | 0.58201 | 1.5271e-09 | 0 | 0 | 0 | 0 | 0 | 1 | -90 | 90 | 0.00035137 | 8.7924e-05 | -0.00035137 | -8.8068e-05
1 | 3 | 14.7561 | 9.4439 | 2.4779e-08 | 0 | 0 | 0 | 0 | 0 | 1 | -90 | 90 | -0.0012935 | -0.00032405 | 0.0012938 | 0.00032188
3 | 4 | 0.83961 | 0.53735 | 1.4099e-09 | 0 | 0 | 0 | 0 | 0 | 1 | -90 | 90 | 0.0029152 | 0.00072954 | -0.0029151 | -0.00072962
3 | 5 | 4.2464 | 2.7177 | 7.1309e-09 | 0 | 0 | 0 | 0 | 0 | 1 | -90 | 90 | -0.0042089 | -0.0010514 | 0.0042098 | 0.0010513
4 | 117 | 1.6978 | 1.0866 | 2.8511e-09 | 0 | 0 | 0 | 0 | 0 | 1 | -90 | 90 | 0.0029151 | 0.00072962 | -0.0029149 | -0.00072979
5 | 85 | 0.22555 | 0.14435 | 3.7875e-10 | 0 | 0 | 0 | 0 | 0 | 1 | -90 | 90 | 0.0075526 | 0.0018927 | -0.0075525 | -0.0018927
5 | 138 | 2.3546 | 1.5069 | 3.954e-09 | 0 | 0 | 0 | 0 | 0 | 1 | -90 | 90 | -0.011762 | -0.002944 | 0.011766 | 0.002946
117 | 118 | 2.7949 | 1.7887 | 4.6933e-09 | 0 | 0 | 0 | 0 | 0 | 1 | -90 | 90 | 0.0022565 | 0.00056475 | -0.0022563 | -0.00056509
85 | 87 | 1.8113 | 1.1592 | 3.0416e-09 | 0 | 0 | 0 | 0 | 0 | 1 | -90 | 90 | 0.00064748 | 0.000162 | -0.00064748 | -0.00016228
85 | 83 | 3.754 | 2.4025 | 6.3039e-09 | 0 | 0 | 0 | 0 | 0 | 1 | -90 | 90 | 0.006905 | 0.0017307 | -0.006903 | -0.00173
138 | 137 | 3.1387 | 2.0088 | 5.2707e-09 | 0 | 0 | 0 | 0 | 0 | 1 | -90 | 90 | -0.012837 | -0.0032145 | 0.012843 | 0.0032177
83 | 84 | 0.74409 | 0.47622 | 1.2495e-09 | 0 | 0 | 0 | 0 | 0 | 1 | -90 | 90 | 0.0037437 | 0.00093815 | -0.0037436 | -0.00093819
118 | 119 | 1.5308 | 0.97969 | 2.5706e-09 | 0 | 0 | 0 | 0 | 0 | 1 | -90 | 90 | 0.0013628 | 0.00034115 | -0.0013628 | -0.00034137
137 | 140 | 1.4894 | 0.95324 | 2.5012e-09 | 0 | 0 | 0 | 0 | 0 | 1 | -90 | 90 | -0.015085 | -0.0037793 | 0.015089 | 0.0037815
137 | 136 | 1.8865 | 1.2073 | 3.1679e-09 | 0 | 0 | 0 | 0 | 0 | 1 | -90 | 90 | 0.0022418 | 0.00056162 | -0.0022417 | -0.00056185
6 | 7 | 0.6011 | 0.3847 | 1.0094e-09 | 0 | 0 | 0 | 0 | 0 | 1 | -90 | 90 | 0.011543 | 0.002894 | -0.011543 | -0.0028935
6 | 8 | 0.36939 | 0.23641 | 6.203e-10 | 0 | 0 | 0 | 0 | 0 | 1 | -90 | 90 | -0.011887 | -0.00298 | 0.011887 | 0.0029803
7 | 9 | 1.9906 | 1.274 | 3.3428e-09 | 0 | 0 | 0 | 0 | 0 | 1 | -90 | 90 | 0.011309 | 0.0028349 | -0.011306 | -0.0028334
8 | 10 | 0.51367 | 0.32875 | 8.6259e-10 | 0 | 0 | 0 | 0 | 0 | 1 | -90 | 90 | -0.012053 | -0.0030218 | 0.012054 | 0.0030223
9 | 192 | 2.0084 | 1.2853 | 3.3726e-09 | 0 | 0 | 0 | 0 | 0 | 1 | -90 | 90 | 0.01071 | 0.0026841 | -0.010708 | -0.0026828
10 | 21 | 1.8045 | 1.1549 | 3.0303e-09 | 0 | 0 | 0 | 0 | 0 | 1 | -90 | 90 | -0.012181 | -0.0030542 | 0.012184 | 0.0030559
192 | 193 | 1.7013 | 1.0888 | 2.857e-09 | 0 | 0 | 0 | 0 | 0 | 1 | -90 | 90 | 0.0098007 | 0.0024554 | -0.0097988 | -0.0024545
21 | 22 | 1.5909 | 1.0182 | 2.6716e-09 | 0 | 0 | 0 | 0 | 0 | 1 | -90 | 90 | 0.0011736 | 0.00029391 | -0.0011736 | -0.00029414
21 | 20 | 3.8366 | 2.4554 | 6.4426e-09 | 0 | 0 | 0 | 0 | 0 | 1 | -90 | 90 | -0.013358 | -0.0033498 | 0.013365 | 0.003354
193 | 31 | 0.80438 | 0.5148 | 1.3508e-09 | 0 | 0 | 0 | 0 | 0 | 1 | -90 | 90 | 0.0094173 | 0.0023589 | -0.0094165 | -0.0023585
20 | 27 | 10.1728 | 6.5106 | 3.4166e-08 | 0 | 0 | 0 | 0 | 0 | 1 | -90 | 90 | -0.01427 | -0.0035807 | 0.014293 | 0.0035922
11 | 12 | 0.16982 | 0.10869 | 2.8518e-10 | 0 | 0 | 0 | 0 | 0 | 1 | -90 | 90 | -0.00060042 | -0.00015049 | 0.00060042 | 0.00015046
12 | 14 | 2.2187 | 1.4199 | 3.7257e-09 | 0 | 0 | 0 | 0 | 0 | 1 | -90 | 90 | -0.00095587 | -0.00023955 | 0.00095589 | 0.00023921
14 | 31 | 2.4063 | 1.54 | 4.0409e-09 | 0 | 0 | 0 | 0 | 0 | 1 | -90 | 90 | -0.00095589 | -0.00023921 | 0.00095592 | 0.00023885
31 | 39 | 1.3733 | 0.87889 | 2.3061e-09 | 0 | 0 | 0 | 0 | 0 | 1 | -90 | 90 | 0.0084606 | 0.0021197 | -0.0084595 | -0.0021192
39 | 38 | 1.7732 | 1.1348 | 2.9776e-09 | 0 | 0 | 0 | 0 | 0 | 1 | -90 | 90 | 0.0081428 | 0.0020398 | -0.0081415 | -0.0020393
15 | 16 | 2.0588 | 1.3176 | 3.4573e-09 | 0 | 0 | 0 | 0 | 0 | 1 | -90 | 90 | 0.0040278 | 0.0010082 | -0.0040274 | -0.0010083
15 | 17 | 2.6554 | 1.6995 | 4.4592e-09 | 0 | 0 | 0 | 0 | 0 | 1 | -90 | 90 | -0.0065594 | -0.0016428 | 0.0065607 | 0.0016432
16 | 18 | 3.2282 | 2.066 | 5.421e-09 | 0 | 0 | 0 | 0 | 0 | 1 | -90 | 90 | 0.0040274 | 0.0010083 | -0.0040268 | -0.0010085
17 | 19 | 8.6279 | 5.5218 | 1.4489e-08 | 0 | 0 | 0 | 0 | 0 | 1 | -90 | 90 | -0.0065607 | -0.0016432 | 0.0065649 | 0.0016445
18 | 28 | 1.4303 | 0.9154 | 2.4019e-09 | 0 | 0 | 0 | 0 | 0 | 1 | -90 | 90 | 0.0036286 | 0.00090866 | -0.0036284 | -0.00090875
19 | 37 | 3.1178 | 1.9954 | 5.2356e-09 | 0 | 0 | 0 | 0 | 0 | 1 | -90 | 90 | -0.0065649 | -0.0016445 | 0.0065664 | 0.0016449
28 | 29 | 3.3997 | 2.1758 | 5.709e-09 | 0 | 0 | 0 | 0 | 0 | 1 | -90 | 90 | 0.0017361 | 0.00043447 | -0.001736 | -0.00043493
37 | 38 | 3.641 | 2.3302 | 6.1142e-09 | 0 | 0 | 0 | 0 | 0 | 1 | -90 | 90 | -0.0070969 | -0.0017779 | 0.0070989 | 0.0017786
29 | 30 | 1.1694 | 0.7484 | 1.9637e-09 | 0 | 0 | 0 | 0 | 0 | 1 | -90 | 90 | 0.00062584 | 0.00015668 | -0.00062583 | -0.00015686
38 | 40 | 3.9182 | 2.5077 | 6.5797e-09 | 0 | 0 | 0 | 0 | 0 | 1 | -90 | 90 | 0.0010426 | 0.00026064 | -0.0010425 | -0.00026123
27 | 23 | 7.7328 | 4.949 | 3.8956e-08 | 0 | 0 | 0 | 0 | 0 | 1 | -90 | 90 | -0.014809 | -0.0037208 | 0.014828 | 0.0037292
27 | 25 | 2.3017 | 1.4731 | 3.8651e-09 | 0 | 0 | 0 | 0 | 0 | 1 | -90 | 90 | 0.00051614 | 0.00012857 | -0.00051613 | -0.00012894
23 | 207 | 9.0189 | 5.7721 | 4.5436e-08 | 0 | 0 | 0 | 0 | 0 | 1 | -90 | 90 | -0.015081 | -0.0037926 | 0.015104 | 0.0038028
207 | 208 | 1.2805 | 0.81952 | 6.4509e-09 | 0 | 0 | 0 | 0 | 0 | 1 | -90 | 90 | -0.016597 | -0.004177 | 0.016601 | 0.0041788
24 | 25 | 2.6559 | 1.6998 | 4.4599e-09 | 0 | 0 | 0 | 0 | 0 | 1 | -90 | 90 | -0.00018059 | -4.5261e-05 | 0.00018059 | 4.4837e-05
208 | 44 | 11.8336 | 7.5735 | 5.9616e-08 | 0 | 0 | 0 | 0 | 0 | 1 | -90 | 90 | -0.016601 | -0.0041788 | 0.016637 | 0.0041962
44 | 42 | 3.5493 | 2.2715 | 1.788e-08 | 0 | 0 | 0 | 0 | 0 | 1 | -90 | 90 | -0.02965 | -0.0074578 | 0.029685 | 0.0074781
44 | 43 | 0.44159 | 0.28262 | 7.4156e-10 | 0 | 0 | 0 | 0 | 0 | 1 | -90 | 90 | 0.0077985 | 0.0019546 | -0.0077982 | -0.0019544
32 | 33 | 0.84344 | 0.5398 | 1.4164e-09 | 0 | 0 | 0 | 0 | 0 | 1 | -90 | 90 | -0.0012917 | -0.00032373 | 0.0012917 | 0.0003236
33 | 35 | 1.2828 | 0.82098 | 2.1541e-09 | 0 | 0 | 0 | 0 | 0 | 1 | -90 | 90 | -0.0020962 | -0.00052522 | 0.0020962 | 0.00052505
35 | 36 | 7.6727 | 4.9105 | 1.2884e-08 | 0 | 0 | 0 | 0 | 0 | 1 | -90 | 90 | -0.0020962 | -0.00052505 | 0.0020966 | 0.00052404
36 | 184 | 2.3471 | 1.5021 | 1.1824e-08 | 0 | 0 | 0 | 0 | 0 | 1 | -90 | 90 | -0.032429 | -0.0081797 | 0.032456 | 0.0081959
36 | 41 | 2.7135 | 1.7367 | 1.367e-08 | 0 | 0 | 0 | 0 | 0 | 1 | -90 | 90 | 0.030332 | 0.0076557 | -0.030305 | -0.0076395
184 | 171 | 0.92139 | 0.58969 | 4.6418e-09 | 0 | 0 | 0 | 0 | 0 | 1 | -90 | 90 | -0.033277 | -0.0084017 | 0.033288 | 0.0084084
41 | 42 | 1.8605 | 1.1907 | 9.3729e-09 | 0 | 0 | 0 | 0 | 0 | 1 | -90 | 90 | 0.029703 | 0.0074887 | -0.029685 | -0.007478
171 | 174 | 0.89742 | 0.57435 | 1.507e-09 | 0 | 0 | 0 | 0 | 0 | 1 | -90 | 90 | 0.0026709 | 0.00066882 | -0.0026708 | -0.00066893
171 | 169 | 0.16563 | 0.106 | 8.3441e-10 | 0 | 0 | 0 | 0 | 0 | 1 | -90 | 90 | -0.035959 | -0.0090772 | 0.035962 | 0.0090786
40 | 194 | 0.39116 | 0.25034 | 6.5686e-10 | 0 | 0 | 0 | 0 | 0 | 1 | -90 | 90 | 0.00055201 | 0.00013829 | -0.00055201 | -0.00013836
45 | 46 | 2.2515 | 1.441 | 3.7809e-09 | 0 | 0 | 0 | 0 | 0 | 1 | -90 | 90 | -0.004342 | -0.0010882 | 0.0043425 | 0.0010881
46 | 47 | 0.39442 | 0.25243 | 6.6233e-10 | 0 | 0 | 0 | 0 | 0 | 1 | -90 | 90 | 0.012044 | 0.0030188 | -0.012043 | -0.0030184
46 | 51 | 2.0607 | 1.3189 | 3.4605e-09 | 0 | 0 | 0 | 0 | 0 | 1 | -90 | 90 | -0.016386 | -0.0041069 | 0.016393 | 0.0041104
47 | 185 | 0.9579 | 0.61305 | 1.6086e-09 | 0 | 0 | 0 | 0 | 0 | 1 | -90 | 90 | 0.0073932 | 0.001853 | -0.0073926 | -0.0018527
51 | 152 | 2.1882 | 1.4004 | 3.6745e-09 | 0 | 0 | 0 | 0 | 0 | 1 | -90 | 90 | -0.016393 | -0.0041104 | 0.016399 | 0.0041142
185 | 186 | 0.82514 | 0.52809 | 1.3856e-09 | 0 | 0 | 0 | 0 | 0 | 1 | -90 | 90 | 0.0055419 | 0.0013889 | -0.0055416 | -0.0013889
48 | 172 | 0.50006 | 0.32004 | 2.5192e-09 | 0 | 0 | 0 | 0 | 0 | 1 | -90 | 90 | 0.043332 | 0.010942 | -0.043322 | -0.010935
48 | 50 | 0.91122 | 0.58318 | 4.5905e-09 | 0 | 0 | 0 | 0 | 0 | 1 | -90 | 90 | -0.050548 | -0.01275 | 0.050573 | 0.012766
48 | 175 | 3.9908 | 2.5541 | 6.7016e-09 | 0 | 0 | 0 | 0 | 0 | 1 | -90 | 90 | 0.0072158 | 0.0018082 | -0.0072135 | -0.0018074
172 | 170 | 0.62083 | 0.39733 | 3.1276e-09 | 0 | 0 | 0 | 0 | 0 | 1 | -90 | 90 | 0.041615 | 0.010508 | -0.041604 | -0.0105
50 | 165 | 2.1034 | 1.3462 | 3.5322e-09 | 0 | 0 | 0 | 0 | 0 | 1 | -90 | 90 | 0.037943 | 0.0095425 | -0.03791 | -0.0095217
50 | 166 | 0.92554 | 0.59235 | 4.6627e-09 | 0 | 0 | 0 | 0 | 0 | 1 | -90 | 90 | -0.088516 | -0.022308 | 0.088595 | 0.022358
175 | 176 | 1.8011 | 1.1527 | 3.0245e-09 | 0 | 0 | 0 | 0 | 0 | 1 | -90 | 90 | 0.0063872 | 0.0016003 | -0.0063864 | -0.0016001
49 | 71 | 0.88099 | 0.56383 | 1.4794e-09 | 0 | 0 | 0 | 0 | 0 | 1 | -90 | 90 | -0.053823 | -0.013529 | 0.05385 | 0.013547
49 | 150 | 1.155 | 0.73921 | 1.9396e-09 | 0 | 0 | 0 | 0 | 0 | 1 | -90 | 90 | 0.053823 | 0.013529 | -0.053786 | -0.013506
71 | 74 | 0.54293 | 0.34747 | 2.7352e-09 | 0 | 0 | 0 | 0 | 0 | 1 | -90 | 90 | 0.094937 | 0.023986 | -0.094884 | -0.023952
71 | 69 | 1.6148 | 1.0335 | 2.7116e-09 | 0 | 0 | 0 | 0 | 0 | 1 | -90 | 90 | 0.014699 | 0.0036854 | -0.014696 | -0.0036833
71 | 75 | 0.74449 | 0.47647 | 3.7506e-09 | 0 | 0 | 0 | 0 | 0 | 1 | -90 | 90 | -0.16349 | -0.041218 | 0.1637 | 0.041356
150 | 151 | 2.2566 | 1.4442 | 3.7894e-09 | 0 | 0 | 0 | 0 | 0 | 1 | -90 | 90 | 0.046002 | 0.011555 | -0.04595 | -0.011522
165 | 163 | 1.2955 | 0.82909 | 2.1754e-09 | 0 | 0 | 0 | 0 | 0 | 1 | -90 | 90 | 0.032526 | 0.0081723 | -0.032511 | -0.0081629
166 | 167 | 0.33966 | 0.21738 | 1.7111e-09 | 0 | 0 | 0 | 0 | 0 | 1 | -90 | 90 | -0.091533 | -0.023094 | 0.091564 | 0.023114
152 | 151 | 0.55374 | 0.35439 | 9.2988e-10 | 0 | 0 | 0 | 0 | 0 | 1 | -90 | 90 | -0.030406 | -0.0076248 | 0.030412 | 0.0076283
170 | 168 | 0.4377 | 0.28013 | 2.205e-09 | 0 | 0 | 0 | 0 | 0 | 1 | -90 | 90 | 0.038944 | 0.0098338 | -0.038936 | -0.0098294
176 | 177 | 0.38175 | 0.24432 | 6.4106e-10 | 0 | 0 | 0 | 0 | 0 | 1 | -90 | 90 | 0.0050552 | 0.0012665 | -0.0050551 | -0.0012665
75 | 204 | 0.18263 | 0.11688 | 9.2006e-10 | 0 | 0 | 0 | 0 | 0 | 1 | -90 | 90 | -0.18115 | -0.04573 | 0.18121 | 0.045771
75 | 92 | 0.70889 | 0.45369 | 1.1904e-09 | 0 | 0 | 0 | 0 | 0 | 1 | -90 | 90 | 0.017444 | 0.0043741 | -0.017442 | -0.0043727
204 | 195 | 0.42398 | 0.27135 | 2.136e-09 | 0 | 0 | 0 | 0 | 0 | 1 | -90 | 90 | -0.18121 | -0.045771 | 0.18136 | 0.045867
92 | 90 | 0.67418 | 0.43148 | 1.1321e-09 | 0 | 0 | 0 | 0 | 0 | 1 | -90 | 90 | 0.015543 | 0.0038968 | -0.015541 | -0.0038958
74 | 167 | 0.1675 | 0.1072 | 8.4383e-10 | 0 | 0 | 0 | 0 | 0 | 1 | -90 | 90 | 0.093578 | 0.023625 | -0.093562 | -0.023615
69 | 70 | 2.0184 | 1.2918 | 3.3894e-09 | 0 | 0 | 0 | 0 | 0 | 1 | -90 | 90 | 0.0097149 | 0.002435 | -0.0097128 | -0.002434
163 | 164 | 0.89234 | 0.5711 | 1.4985e-09 | 0 | 0 | 0 | 0 | 0 | 1 | -90 | 90 | 0.026424 | 0.0066375 | -0.026417 | -0.0066333
163 | 161 | 2.727 | 1.7453 | 4.5793e-09 | 0 | 0 | 0 | 0 | 0 | 1 | -90 | 90 | 0.006087 | 0.0015254 | -0.0060859 | -0.0015252
52 | 53 | 0.8138 | 0.52083 | 1.3666e-09 | 0 | 0 | 0 | 0 | 0 | 1 | -90 | 90 | -0.0084167 | -0.0021093 | 0.0084173 | 0.0021096
52 | 54 | 1.2598 | 0.80628 | 2.1156e-09 | 0 | 0 | 0 | 0 | 0 | 1 | -90 | 90 | 0.0047389 | 0.0011875 | -0.0047386 | -0.0011875
53 | 55 | 0.33387 | 0.21367 | 5.6065e-10 | 0 | 0 | 0 | 0 | 0 | 1 | -90 | 90 | -0.011132 | -0.00279 | 0.011132 | 0.0027902
54 | 56 | 1.095 | 0.70078 | 1.8388e-09 | 0 | 0 | 0 | 0 | 0 | 1 | -90 | 90 | 0.0011735 | 0.00029394 | -0.0011734 | -0.00029411
55 | 123 | 1.5589 | 0.99767 | 2.6177e-09 | 0 | 0 | 0 | 0 | 0 | 1 | -90 | 90 | -0.011677 | -0.0029266 | 0.011679 | 0.0029279
123 | 124 | 0.10202 | 0.065294 | 1.7132e-10 | 0 | 0 | 0 | 0 | 0 | 1 | -90 | 90 | -0.01558 | -0.0039057 | 0.015581 | 0.0039058
124 | 61 | 1.5255 | 0.97634 | 2.5618e-09 | 0 | 0 | 0 | 0 | 0 | 1 | -90 | 90 | -0.016145 | -0.0040473 | 0.01615 | 0.0040499
57 | 58 | 1.9541 | 1.2506 | 3.2815e-09 | 0 | 0 | 0 | 0 | 0 | 1 | -90 | 90 | 0.0070804 | 0.0017745 | -0.0070793 | -0.0017741
57 | 59 | 2.3822 | 1.5246 | 4.0003e-09 | 0 | 0 | 0 | 0 | 0 | 1 | -90 | 90 | -0.011206 | -0.0028085 | 0.01121 | 0.0028103
58 | 60 | 0.79953 | 0.5117 | 1.3426e-09 | 0 | 0 | 0 | 0 | 0 | 1 | -90 | 90 | 0.0040376 | 0.0010117 | -0.0040374 | -0.0010117
59 | 62 | 0.30312 | 0.194 | 5.0903e-10 | 0 | 0 | 0 | 0 | 0 | 1 | -90 | 90 | -0.01121 | -0.0028103 | 0.01121 | 0.0028105
60 | 116 | 1.3653 | 0.87378 | 2.2927e-09 | 0 | 0 | 0 | 0 | 0 | 1 | -90 | 90 | 0.0023134 | 0.00057965 | -0.0023134 | -0.00057981
62 | 141 | 0.50461 | 0.32295 | 8.4738e-10 | 0 | 0 | 0 | 0 | 0 | 1 | -90 | 90 | 0.037708 | 0.0094692 | -0.0377 | -0.0094642
62 | 200 | 4.1819 | 2.6764 | 7.0225e-09 | 0 | 0 | 0 | 0 | 0 | 1 | -90 | 90 | -0.048918 | -0.01228 | 0.04903 | 0.01235
61 | 139 | 1.876 | 1.2007 | 3.1504e-09 | 0 | 0 | 0 | 0 | 0 | 1 | -90 | 90 | 0.020762 | 0.0052078 | -0.020753 | -0.0052023
61 | 141 | 1.5888 | 1.0169 | 2.6681e-09 | 0 | 0 | 0 | 0 | 0 | 1 | -90 | 90 | -0.036912 | -0.0092577 | 0.036936 | 0.0092729
139 | 209 | 0.82078 | 0.5253 | 1.3783e-09 | 0 | 0 | 0 | 0 | 0 | 1 | -90 | 90 | 0.00072843 | 0.00018244 | -0.00072843 | -0.00018257
139 | 140 | 1.0824 | 0.69277 | 1.8177e-09 | 0 | 0 | 0 | 0 | 0 | 1 | -90 | 90 | 0.020025 | 0.0050199 | -0.02002 | -0.0050169
141 | 205 | 0.79312 | 0.5076 | 1.3319e-09 | 0 | 0 | 0 | 0 | 0 | 1 | -90 | 90 | 0.00076363 | 0.00019127 | -0.00076363 | -0.00019139
200 | 68 | 0.28304 | 0.18115 | 4.753e-10 | 0 | 0 | 0 | 0 | 0 | 1 | -90 | 90 | -0.050229 | -0.012651 | 0.050237 | 0.012656
140 | 196 | 1.8005 | 1.1523 | 3.0236e-09 | 0 | 0 | 0 | 0 | 0 | 1 | -90 | 90 | 0.0028792 | 0.00072141 | -0.002879 | -0.00072159
140 | 88 | 2.1595 | 1.3821 | 3.6265e-09 | 0 | 0 | 0 | 0 | 0 | 1 | -90 | 90 | 0.0020523 | 0.00051407 | -0.0020522 | -0.00051435
68 | 107 | 0.33344 | 0.2134 | 5.5993e-10 | 0 | 0 | 0 | 0 | 0 | 1 | -90 | 90 | -0.050237 | -0.012656 | 0.050247 | 0.012662
107 | 135 | 2.9512 | 1.8888 | 4.9559e-09 | 0 | 0 | 0 | 0 | 0 | 1 | -90 | 90 | -0.059247 | -0.014918 | 0.059362 | 0.014991
107 | 106 | 3.759 | 2.4058 | 6.3125e-09 | 0 | 0 | 0 | 0 | 0 | 1 | -90 | 90 | 0.0090006 | 0.0022557 | -0.0089972 | -0.0022542
103 | 106 | 2.8461 | 1.8215 | 4.7793e-09 | 0 | 0 | 0 | 0 | 0 | 1 | -90 | 90 | -0.0055968 | -0.0014025 | 0.0055977 | 0.0014027
103 | 102 | 1.4266 | 0.91301 | 2.3956e-09 | 0 | 0 | 0 | 0 | 0 | 1 | -90 | 90 | 0.0055968 | 0.0014025 | -0.0055963 | -0.0014024
106 | 146 | 1.427 | 0.91329 | 2.3963e-09 | 0 | 0 | 0 | 0 | 0 | 1 | -90 | 90 | 0.001686 | 0.00042214 | -0.0016859 | -0.00042234
106 | 145 | 0.70478 | 0.45106 | 1.1835e-09 | 0 | 0 | 0 | 0 | 0 | 1 | -90 | 90 | 0.0017135 | 0.00042934 | -0.0017134 | -0.00042944
102 | 104 | 1.5756 | 1.0084 | 2.6458e-09 | 0 | 0 | 0 | 0 | 0 | 1 | -90 | 90 | 0.0033801 | 0.000847 | -0.0033799 | -0.00084712
146 | 147 | 0.59455 | 0.38051 | 9.9841e-10 | 0 | 0 | 0 | 0 | 0 | 1 | -90 | 90 | 0.0013029 | 0.00032633 | -0.0013028 | -0.00032641
135 | 131 | 1.2481 | 0.79876 | 2.0958e-09 | 0 | 0 | 0 | 0 | 0 | 1 | -90 | 90 | -0.06095 | -0.015388 | 0.061001 | 0.015421
63 | 64 | 0.96151 | 0.61536 | 1.6146e-09 | 0 | 0 | 0 | 0 | 0 | 1 | -90 | 90 | 0.085169 | 0.021567 | -0.085092 | -0.021518
63 | 65 | 3.0973 | 1.9823 | 5.2012e-09 | 0 | 0 | 0 | 0 | 0 | 1 | -90 | 90 | -0.092061 | -0.023294 | 0.092349 | 0.023478
64 | 66 | 1.1616 | 0.74339 | 1.9506e-09 | 0 | 0 | 0 | 0 | 0 | 1 | -90 | 90 | 0.08427 | 0.021312 | -0.084179 | -0.021254
65 | 67 | 4.6118 | 2.9516 | 7.7444e-09 | 0 | 0 | 0 | 0 | 0 | 1 | -90 | 90 | -0.092349 | -0.023477 | 0.092778 | 0.023751
66 | 93 | 0.25227 | 0.16145 | 4.2362e-10 | 0 | 0 | 0 | 0 | 0 | 1 | -90 | 90 | 0.084179 | 0.021254 | -0.084159 | -0.021241
67 | 101 | 1.6934 | 1.0838 | 2.8437e-09 | 0 | 0 | 0 | 0 | 0 | 1 | -90 | 90 | -0.11792 | -0.030056 | 0.11817 | 0.030219
67 | 125 | 2.1184 | 1.3558 | 3.5573e-09 | 0 | 0 | 0 | 0 | 0 | 1 | -90 | 90 | 0.02514 | 0.0063054 | -0.025125 | -0.0062965
93 | 131 | 0.2357 | 0.15085 | 3.9581e-10 | 0 | 0 | 0 | 0 | 0 | 1 | -90 | 90 | 0.084159 | 0.021241 | -0.084141 | -0.02123
101 | 129 | 2.3926 | 1.5312 | 4.0177e-09 | 0 | 0 | 0 | 0 | 0 | 1 | -90 | 90 | 0.082173 | 0.020678 | -0.081999 | -0.020567
101 | 80 | 0.70931 | 0.45396 | 2.3823e-09 | 0 | 0 | 0 | 0 | 0 | 1 | -90 | 90 | -0.20034 | -0.050897 | 0.20065 | 0.051092
125 | 126 | 1.588 | 1.0163 | 2.6666e-09 | 0 | 0 | 0 | 0 | 0 | 1 | -90 | 90 | 0.0021526 | 0.00053901 | -0.0021525 | -0.00053922
131 | 134 | 0.99898 | 0.63935 | 1.6776e-09 | 0 | 0 | 0 | 0 | 0 | 1 | -90 | 90 | 0.0015373 | 0.00038515 | -0.0015373 | -0.00038529
131 | 130 | 2.9737 | 1.9032 | 4.9937e-09 | 0 | 0 | 0 | 0 | 0 | 1 | -90 | 90 | 0.021602 | 0.0054235 | -0.021587 | -0.0054142
129 | 97 | 0.13324 | 0.085272 | 2.2374e-10 | 0 | 0 | 0 | 0 | 0 | 1 | -90 | 90 | 0.048501 | 0.012172 | -0.048498 | -0.01217
80 | 99 | 0.97123 | 0.62159 | 1.631e-09 | 0 | 0 | 0 | 0 | 0 | 1 | -90 | 90 | 0.067292 | 0.0169 | -0.067244 | -0.01687
80 | 79 | 0.47795 | 0.30589 | 2.4078e-09 | 0 | 0 | 0 | 0 | 0 | 1 | -90 | 90 | -0.26794 | -0.067992 | 0.26831 | 0.068227
99 | 100 | 1.2783 | 0.8181 | 2.1466e-09 | 0 | 0 | 0 | 0 | 0 | 1 | -90 | 90 | 0.056486 | 0.014174 | -0.056443 | -0.014146
79 | 142 | 2.1721 | 1.3901 | 3.6475e-09 | 0 | 0 | 0 | 0 | 0 | 1 | -90 | 90 | 0.083428 | 0.021034 | -0.083267 | -0.020931
79 | 77 | 0.34135 | 0.21846 | 1.7196e-09 | 0 | 0 | 0 | 0 | 0 | 1 | -90 | 90 | -0.35174 | -0.089261 | 0.35219 | 0.089549
126 | 127 | 1.4792 | 0.94668 | 2.484e-09 | 0 | 0 | 0 | 0 | 0 | 1 | -90 | 90 | 0.00030528 | 7.6266e-05 | -0.00030528 | -7.651e-05
70 | 72 | 0.7061 | 0.4519 | 1.1857e-09 | 0 | 0 | 0 | 0 | 0 | 1 | -90 | 90 | 0.0067901 | 0.0017015 | -0.0067898 | -0.0017014
72 | 189 | 2.4483 | 1.5669 | 4.1113e-09 | 0 | 0 | 0 | 0 | 0 | 1 | -90 | 90 | 0.0033887 | 0.00084901 | -0.0033884 | -0.00084922
73 | 195 | 0.29453 | 0.1885 | 4.946e-10 | 0 | 0 | 0 | 0 | 0 | 1 | -90 | 90 | -0.042904 | -0.010767 | 0.042909 | 0.01077
73 | 113 | 1.35 | 0.86403 | 2.2671e-09 | 0 | 0 | 0 | 0 | 0 | 1 | -90 | 90 | 0.039016 | 0.0097925 | -0.038994 | -0.0097785
73 | 143 | 1.1363 | 0.72722 | 1.9081e-09 | 0 | 0 | 0 | 0 | 0 | 1 | -90 | 90 | 0.0038871 | 0.00097408 | -0.0038869 | -0.00097415
195 | 81 | 0.30117 | 0.19275 | 1.5172e-09 | 0 | 0 | 0 | 0 | 0 | 1 | -90 | 90 | -0.23232 | -0.058655 | 0.2325 | 0.058767
113 | 112 | 0.57505 | 0.36803 | 9.6566e-10 | 0 | 0 | 0 | 0 | 0 | 1 | -90 | 90 | 0.035115 | 0.0088063 | -0.035107 | -0.0088015
81 | 82 | 0.8032 | 0.51405 | 4.0464e-09 | 0 | 0 | 0 | 0 | 0 | 1 | -90 | 90 | -0.2325 | -0.058767 | 0.23296 | 0.059066
112 | 114 | 0.013574 | 0.0086874 | 2.2795e-11 | 0 | 0 | 0 | 0 | 0 | 1 | -90 | 90 | 0.033225 | 0.0083297 | -0.033225 | -0.0083296
90 | 89 | 1.6298 | 1.043 | 2.7368e-09 | 0 | 0 | 0 | 0 | 0 | 1 | -90 | 90 | 0.010762 | 0.0026981 | -0.01076 | -0.0026971
76 | 77 | 0.71232 | 0.45589 | 3.5886e-09 | 0 | 0 | 0 | 0 | 0 | 1 | -90 | 90 | -0.26403 | -0.06701 | 0.26456 | 0.067349
76 | 78 | 0.36613 | 0.23432 | 1.8445e-09 | 0 | 0 | 0 | 0 | 0 | 1 | -90 | 90 | 0.2381 | 0.060513 | -0.23788 | -0.060371
78 | 82 | 0.30982 | 0.19828 | 1.5608e-09 | 0 | 0 | 0 | 0 | 0 | 1 | -90 | 90 | 0.23788 | 0.060371 | -0.23769 | -0.060251
82 | 111 | 2.0139 | 1.2889 | 3.3819e-09 | 0 | 0 | 0 | 0 | 0 | 1 | -90 | 90 | 0.0047296 | 0.0011852 | -0.0047291 | -0.0011852
142 | 98 | 1.68 | 1.0752 | 2.8211e-09 | 0 | 0 | 0 | 0 | 0 | 1 | -90 | 90 | 0.06834 | 0.01719 | -0.068256 | -0.017137
98 | 144 | 1.5961 | 1.0215 | 2.6803e-09 | 0 | 0 | 0 | 0 | 0 | 1 | -90 | 90 | 0.068256 | 0.017137 | -0.068176 | -0.017086
84 | 86 | 0.85367 | 0.54635 | 1.4335e-09 | 0 | 0 | 0 | 0 | 0 | 1 | -90 | 90 | 0.0033123 | 0.0008301 | -0.0033122 | -0.00083017
89 | 91 | 1.5248 | 0.97586 | 2.5605e-09 | 0 | 0 | 0 | 0 | 0 | 1 | -90 | 90 | 0.008616 | 0.0021596 | -0.0086148 | -0.0021591
130 | 122 | 1.0807 | 0.69163 | 1.8147e-09 | 0 | 0 | 0 | 0 | 0 | 1 | -90 | 90 | 0.020414 | 0.0051201 | -0.020409 | -0.0051171
149 | 132 | 0.52328 | 0.3349 | 8.7872e-10 | 0 | 0 | 0 | 0 | 0 | 1 | -90 | 90 | -0.0013615 | -0.00034123 | 0.0013615 | 0.00034115
132 | 122 | 0.23898 | 0.15295 | 4.0132e-10 | 0 | 0 | 0 | 0 | 0 | 1 | -90 | 90 | -0.0013615 | -0.00034115 | 0.0013615 | 0.00034112
94 | 95 | 3.4754 | 2.2242 | 5.836e-09 | 0 | 0 | 0 | 0 | 0 | 1 | -90 | 90 | -0.015821 | -0.0039652 | 0.015831 | 0.0039706
95 | 96 | 0.99693 | 0.63803 | 1.6741e-09 | 0 | 0 | 0 | 0 | 0 | 1 | -90 | 90 | 0.016482 | 0.0041318 | -0.016479 | -0.0041301
95 | 97 | 2.2975 | 1.4704 | 3.8581e-09 | 0 | 0 | 0 | 0 | 0 | 1 | -90 | 90 | -0.032313 | -0.0081024 | 0.032339 | 0.0081186
97 | 128 | 1.254 | 0.80253 | 2.1057e-09 | 0 | 0 | 0 | 0 | 0 | 1 | -90 | 90 | 0.016159 | 0.004051 | -0.016156 | -0.004049
144 | 197 | 2.929 | 1.8745 | 4.9185e-09 | 0 | 0 | 0 | 0 | 0 | 1 | -90 | 90 | 0.0044721 | 0.0011203 | -0.0044714 | -0.0011204
197 | 198 | 1.3144 | 0.8412 | 2.2072e-09 | 0 | 0 | 0 | 0 | 0 | 1 | -90 | 90 | 0.0015315 | 0.00038363 | -0.0015315 | -0.00038383
197 | 199 | 0.42469 | 0.2718 | 7.1316e-10 | 0 | 0 | 0 | 0 | 0 | 1 | -90 | 90 | 0.0029399 | 0.00073675 | -0.0029399 | -0.0007368
147 | 148 | 0.23512 | 0.15048 | 3.9483e-10 | 0 | 0 | 0 | 0 | 0 | 1 | -90 | 90 | 0.0013028 | 0.00032641 | -0.0013028 | -0.00032645
108 | 109 | 0.87957 | 0.56293 | 1.477e-09 | 0 | 0 | 0 | 0 | 0 | 1 | -90 | 90 | -0.0012477 | -0.0003127 | 0.0012477 | 0.00031257
109 | 110 | 1.7702 | 1.1329 | 2.9726e-09 | 0 | 0 | 0 | 0 | 0 | 1 | -90 | 90 | -0.0044375 | -0.0011121 | 0.0044379 | 0.001112
110 | 120 | 2.0851 | 1.3345 | 3.5014e-09 | 0 | 0 | 0 | 0 | 0 | 1 | -90 | 90 | -0.011421 | -0.0028621 | 0.011424 | 0.0028637
120 | 121 | 0.75817 | 0.48523 | 1.2732e-09 | 0 | 0 | 0 | 0 | 0 | 1 | -90 | 90 | -0.013018 | -0.0032634 | 0.01302 | 0.0032641
121 | 122 | 1.7507 | 1.1204 | 2.9398e-09 | 0 | 0 | 0 | 0 | 0 | 1 | -90 | 90 | -0.016413 | -0.0041146 | 0.016418 | 0.0041177
114 | 115 | 0.53701 | 0.34369 | 9.0179e-10 | 0 | 0 | 0 | 0 | 0 | 1 | -90 | 90 | 0.025939 | 0.0065035 | -0.025935 | -0.0065011
115 | 154 | 0.53675 | 0.34352 | 9.0135e-10 | 0 | 0 | 0 | 0 | 0 | 1 | -90 | 90 | 0.018657 | 0.004677 | -0.018654 | -0.0046758
154 | 153 | 1.4392 | 0.9211 | 2.4168e-09 | 0 | 0 | 0 | 0 | 0 | 1 | -90 | 90 | 0.011371 | 0.0028503 | -0.011369 | -0.0028493
119 | 202 | 1.3126 | 0.84005 | 2.2042e-09 | 0 | 0 | 0 | 0 | 0 | 1 | -90 | 90 | 0.0013628 | 0.00034137 | -0.0013628 | -0.00034156
122 | 133 | 4.4414 | 2.8425 | 7.4582e-09 | 0 | 0 | 0 | 0 | 0 | 1 | -90 | 90 | 0.002629 | 0.00065833 | -0.0026287 | -0.00065883
148 | 201 | 0.53037 | 0.33944 | 8.9064e-10 | 0 | 0 | 0 | 0 | 0 | 1 | -90 | 90 | 0.00047698 | 0.00011946 | -0.00047698 | -0.00011955
155 | 156 | 0.99102 | 0.63425 | 1.6642e-09 | 0 | 0 | 0 | 0 | 0 | 1 | -90 | 90 | -0.01286 | -0.0032255 | 0.012862 | 0.0032264
155 | 157 | 4.9152 | 3.1457 | 8.254e-09 | 0 | 0 | 0 | 0 | 0 | 1 | -90 | 90 | 0.011125 | 0.0027905 | -0.011118 | -0.002787
156 | 158 | 1.0228 | 0.65457 | 1.7175e-09 | 0 | 0 | 0 | 0 | 0 | 1 | -90 | 90 | 0.004079 | 0.001022 | -0.0040788 | -0.001022
156 | 159 | 2.5354 | 1.6227 | 4.2577e-09 | 0 | 0 | 0 | 0 | 0 | 1 | -90 | 90 | -0.016941 | -0.0042484 | 0.016949 | 0.0042531
157 | 160 | 1.6804 | 1.0754 | 2.8218e-09 | 0 | 0 | 0 | 0 | 0 | 1 | -90 | 90 | 0.011118 | 0.002787 | -0.011116 | -0.0027859
158 | 187 | 1.7193 | 1.1003 | 2.8871e-09 | 0 | 0 | 0 | 0 | 0 | 1 | -90 | 90 | 0.0028487 | 0.00071372 | -0.0028485 | -0.00071391
159 | 206 | 2.2212 | 1.4216 | 3.7299e-09 | 0 | 0 | 0 | 0 | 0 | 1 | -90 | 90 | 0.0019274 | 0.00048274 | -0.0019274 | -0.00048305
159 | 190 | 0.7207 | 0.46125 | 1.2103e-09 | 0 | 0 | 0 | 0 | 0 | 1 | -90 | 90 | -0.018876 | -0.0047359 | 0.018879 | 0.0047375
160 | 181 | 0.060839 | 0.038937 | 1.0217e-10 | 0 | 0 | 0 | 0 | 0 | 1 | -90 | 90 | 0.0022312 | 0.00055919 | -0.0022312 | -0.0005592
187 | 188 | 0.068814 | 0.044041 | 1.1556e-10 | 0 | 0 | 0 | 0 | 0 | 1 | -90 | 90 | 0.0012163 | 0.00030484 | -0.0012163 | -0.00030485
190 | 191 | 0.89055 | 0.56995 | 1.4955e-09 | 0 | 0 | 0 | 0 | 0 | 1 | -90 | 90 | 0.001436 | 0.00035975 | -0.0014359 | -0.00035989
190 | 183 | 3.7105 | 2.3747 | 6.2308e-09 | 0 | 0 | 0 | 0 | 0 | 1 | -90 | 90 | -0.020315 | -0.0050973 | 0.020332 | 0.0051074
183 | 164 | 0.42001 | 0.2688 | 7.0531e-10 | 0 | 0 | 0 | 0 | 0 | 1 | -90 | 90 | -0.023539 | -0.0059111 | 0.023541 | 0.0059127
161 | 162 | 1.0129 | 0.64823 | 1.7009e-09 | 0 | 0 | 0 | 0 | 0 | 1 | -90 | 90 | 0.0027219 | 0.00068205 | -0.0027218 | -0.00068217
164 | 182 | 1.366 | 0.87424 | 2.2939e-09 | 0 | 0 | 0 | 0 | 0 | 1 | -90 | 90 | 0.0028761 | 0.00072065 | -0.002876 | -0.00072079
168 | 169 | 0.96354 | 0.61667 | 4.8541e-09 | 0 | 0 | 0 | 0 | 0 | 1 | -90 | 90 | 0.037103 | 0.0093699 | -0.037089 | -0.0093611
174 | 173 | 2.9503 | 1.8882 | 4.9544e-09 | 0 | 0 | 0 | 0 | 0 | 1 | -90 | 90 | 0.0015396 | 0.00038541 | -0.0015395 | -0.00038584
177 | 180 | 2.4958 | 1.5973 | 4.1911e-09 | 0 | 0 | 0 | 0 | 0 | 1 | -90 | 90 | 0.0037827 | 0.0009478 | -0.0037823 | -0.00094795
177 | 178 | 0.4608 | 0.29491 | 7.738e-10 | 0 | 0 | 0 | 0 | 0 | 1 | -90 | 90 | 0.0012723 | 0.00031868 | -0.0012723 | -0.00031875
178 | 179 | 0.80887 | 0.51768 | 1.3583e-09 | 0 | 0 | 0 | 0 | 0 | 1 | -90 | 90 | 0.00064717 | 0.00016207 | -0.00064716 | -0.0001622