## bus_data
BUS_I | BUS_TYPE | Pd | Qd | Gs | Bs | area | Vm | Va | baseKV | zone | Vmax | Vmin
1 | 1 | 0.0069449 | 0.0017406 | 0 | 0 | 1 | 0.9787 | -0.40829 | 0.4 | 1 | 1.1 | 0.9
2 | 1 | 0 | 0 | 0 | 0 | 1 | 0.97895 | -0.40339 | 0.4 | 1 | 1.1 | 0.9
4 | 1 | 0.0011921 | 0.00029878 | 0 | 0 | 1 | 0.97749 | -0.43203 | 0.4 | 1 | 1.1 | 0.9
5 | 1 | 0.0032503 | 0.00081461 | 0 | 0 | 1 | 0.98007 | -0.38151 | 0.4 | 1 | 1.1 | 0.9
15 | 1 | 0.0025084 | 0.00062865 | 0 | 0 | 1 | 0.97737 | -0.43448 | 0.4 | 1 | 1.1 | 0.9
6 | 1 | 0 | 0 | 0 | 0 | 1 | 0.98323 | -0.31985 | 0.4 | 1 | 1.1 | 0.9
56 | 1 | 0 | 0 | 0 | 0 | 1 | 0.98371 | -0.31058 | 0.4 | 1 | 1.1 | 0.9
7 | 1 | 0 | 0 | 0 | 0 | 1 | 0.98153 | -0.35297 | 0.4 | 1 | 1.1 | 0.9
94 | 1 | 0.094489 | 0.023681 | 0 | 0 | 1 | 0.97873 | -0.40756 | 0.4 | 1 | 1.1 | 0.9
8 | 1 | 0 | 0 | 0 | 0 | 1 | 0.97742 | -0.43318 | 0.4 | 1 | 1.1 | 0.9
96 | 1 | 0 | 0 | 0 | 0 | 1 | 0.97585 | -0.46402 | 0.4 | 1 | 1.1 | 0.9
9 | 1 | 0 | 0 | 0 | 0 | 1 | 0.97653 | -0.45057 | 0.4 | 1 | 1.1 | 0.9
92 | 1 | 0.053114 | 0.013312 | 0 | 0 | 1 | 0.9744 | -0.49245 | 0.4 | 1 | 1.1 | 0.9
10 | 1 | 0 | 0 | 0 | 0 | 1 | 0.97215 | -0.53689 | 0.4 | 1 | 1.1 | 0.9
11 | 1 | 0 | 0 | 0 | 0 | 1 | 0.97257 | -0.52866 | 0.4 | 1 | 1.1 | 0.9
88 | 1 | 0.0025043 | 0.00062763 | 0 | 0 | 1 | 0.97188 | -0.54233 | 0.4 | 1 | 1.1 | 0.9
84 | 1 | 0 | 0 | 0 | 0 | 1 | 0.97265 | -0.5271 | 0.4 | 1 | 1.1 | 0.9
83 | 1 | 0.002666 | 0.00066816 | 0 | 0 | 1 | 0.97236 | -0.53273 | 0.4 | 1 | 1.1 | 0.9
12 | 1 | 0 | 0 | 0 | 0 | 1 | 0.97327 | -0.51471 | 0.4 | 1 | 1.1 | 0.9
13 | 1 | 0 | 0 | 0 | 0 | 1 | 0.97318 | -0.51666 | 0.4 | 1 | 1.1 | 0.9
93 | 1 | 0.0022436 | 0.00056231 | 0 | 0 | 1 | 0.97335 | -0.51322 | 0.4 | 1 | 1.1 | 0.9
91 | 1 | 0.0030665 | 0.00076853 | 0 | 0 | 1 | 0.97313 | -0.51754 | 0.4 | 1 | 1.1 | 0.9
16 | 1 | 0.0055923 | 0.0014016 | 0 | 0 | 1 | 0.9768 | -0.44577 | 0.4 | 1 | 1.1 | 0.9
62 | 1 | 0 | 0 | 0 | 0 | 1 | 0.97167 | -0.54635 | 0.4 | 1 | 1.1 | 0.9
89 | 1 | 0.00090492 | 0.0002268 | 0 | 0 | 1 | 0.9715 | -0.54977 | 0.4 | 1 | 1.1 | 0.9
57 | 1 | 0 | 0 | 0 | 0 | 1 | 0.98472 | -0.29102 | 0.4 | 1 | 1.1 | 0.9
55 | 1 | 0.0019094 | 0.00047855 | 0 | 0 | 1 | 0.98354 | -0.31388 | 0.4 | 1 | 1.1 | 0.9
121 | 1 | 0.035174 | 0.0088153 | 0 | 0 | 1 | 0.97477 | -0.48523 | 0.4 | 1 | 1.1 | 0.9
98 | 1 | 0.011222 | 0.0028124 | 0 | 0 | 1 | 0.97532 | -0.47437 | 0.4 | 1 | 1.1 | 0.9
87 | 1 | 0.0032855 | 0.00082341 | 0 | 0 | 1 | 0.97258 | -0.52838 | 0.4 | 1 | 1.1 | 0.9
90 | 1 | 0 | 0 | 0 | 0 | 1 | 0.97149 | -0.55004 | 0.4 | 1 | 1.1 | 0.9
116 | 1 | 0 | 0 | 0 | 0 | 1 | 0.97147 | -0.5503 | 0.4 | 1 | 1.1 | 0.9
81 | 1 | 0 | 0 | 0 | 0 | 1 | 0.97218 | -0.53627 | 0.4 | 1 | 1.1 | 0.9
66 | 1 | 0.0025218 | 0.00063202 | 0 | 0 | 1 | 0.97557 | -0.46994 | 0.4 | 1 | 1.1 | 0.9
24 | 1 | 0 | 0 | 0 | 0 | 1 | 0.9756 | -0.46933 | 0.4 | 1 | 1.1 | 0.9
17 | 1 | 0 | 0 | 0 | 0 | 1 | 0.97642 | -0.45321 | 0.4 | 1 | 1.1 | 0.9
65 | 1 | 0.001543 | 0.00038671 | 0 | 0 | 1 | 0.97633 | -0.45486 | 0.4 | 1 | 1.1 | 0.9
58 | 1 | 0 | 0 | 0 | 0 | 1 | 0.97633 | -0.45496 | 0.4 | 1 | 1.1 | 0.9
63 | 1 | 0.0030617 | 0.00076734 | 0 | 0 | 1 | 0.97623 | -0.4569 | 0.4 | 1 | 1.1 | 0.9
45 | 1 | 0.0032347 | 0.0008107 | 0 | 0 | 1 | 0.97621 | -0.45728 | 0.4 | 1 | 1.1 | 0.9
18 | 1 | 0.0019146 | 0.00047985 | 0 | 0 | 1 | 0.97566 | -0.46821 | 0.4 | 1 | 1.1 | 0.9
20 | 1 | 0 | 0 | 0 | 0 | 1 | 0.97569 | -0.4676 | 0.4 | 1 | 1.1 | 0.9
23 | 1 | 0.0014742 | 0.00036947 | 0 | 0 | 1 | 0.97585 | -0.46446 | 0.4 | 1 | 1.1 | 0.9
21 | 1 | 0 | 0 | 0 | 0 | 1 | 0.97179 | -0.54407 | 0.4 | 1 | 1.1 | 0.9
22 | 1 | 0 | 0 | 0 | 0 | 1 | 0.97177 | -0.5445 | 0.4 | 1 | 1.1 | 0.9
80 | 1 | 0.00071621 | 0.0001795 | 0 | 0 | 1 | 0.972 | -0.53986 | 0.4 | 1 | 1.1 | 0.9
109 | 1 | 0.0010674 | 0.00026751 | 0 | 0 | 1 | 0.97172 | -0.54546 | 0.4 | 1 | 1.1 | 0.9
44 | 1 | 0.0015747 | 0.00039465 | 0 | 0 | 1 | 0.97597 | -0.4621 | 0.4 | 1 | 1.1 | 0.9
79 | 1 | 0.00037509 | 9.4006e-05 | 0 | 0 | 1 | 0.97202 | -0.53952 | 0.4 | 1 | 1.1 | 0.9
82 | 1 | 0 | 0 | 0 | 0 | 1 | 0.97215 | -0.53687 | 0.4 | 1 | 1.1 | 0.9
85 | 1 | 0.0033209 | 0.0008323 | 0 | 0 | 1 | 0.97201 | -0.53975 | 0.4 | 1 | 1.1 | 0.9
110 | 1 | 0 | 0 | 0 | 0 | 1 | 0.97164 | -0.54707 | 0.4 | 1 | 1.1 | 0.9
25 | 1 | 0.0050466 | 0.0012648 | 0 | 0 | 1 | 0.99104 | -0.16973 | 0.4 | 1 | 1.1 | 0.9
26 | 1 | 0.011335 | 0.0028407 | 0 | 0 | 1 | 0.99053 | -0.17965 | 0.4 | 1 | 1.1 | 0.9
27 | 1 | 0 | 0 | 0 | 0 | 1 | 0.99144 | -0.162 | 0.4 | 1 | 1.1 | 0.9
28 | 1 | 0 | 0 | 0 | 0 | 1 | 0.99021 | -0.18595 | 0.4 | 1 | 1.1 | 0.9
29 | 1 | 0 | 0 | 0 | 0 | 1 | 0.99051 | -0.1798 | 0.4 | 1 | 1.1 | 0.9
32 | 1 | 0 | 0 | 0 | 0 | 1 | 0.99499 | -0.094447 | 0.4 | 1 | 1.1 | 0.9
100 | 1 | 0.004884 | 0.001224 | 0 | 0 | 1 | 0.98965 | -0.19673 | 0.4 | 1 | 1.1 | 0.9
101 | 1 | 0.0020994 | 0.00052615 | 0 | 0 | 1 | 0.99014 | -0.18727 | 0.4 | 1 | 1.1 | 0.9
53 | 1 | 0.0021317 | 0.00053426 | 0 | 0 | 1 | 0.99038 | -0.18235 | 0.4 | 1 | 1.1 | 0.9
35 | 1 | 0.011463 | 0.0028728 | 0 | 0 | 1 | 0.98975 | -0.19437 | 0.4 | 1 | 1.1 | 0.9
31 | 1 | 0 | 0 | 0 | 0 | 1 | 0.98881 | -0.21301 | 0.4 | 1 | 1.1 | 0.9
103 | 1 | 0 | 0 | 0 | 0 | 1 | 0.98916 | -0.2062 | 0.4 | 1 | 1.1 | 0.9
115 | 1 | 0.012233 | 0.0030659 | 0 | 0 | 1 | 0.98864 | -0.21643 | 0.4 | 1 | 1.1 | 0.9
125 | 1 | 0.011381 | 0.0028524 | 0 | 0 | 1 | 0.9984 | -0.030098 | 0.4 | 1 | 1.1 | 0.9
33 | 3 | 0 | 0 | 0 | 0 | 1 | 1 | 0 | 0.4 | 1 | 1.1 | 0.9
102 | 1 | 0.0093715 | 0.0023487 | 0 | 0 | 1 | 0.9896 | -0.19776 | 0.4 | 1 | 1.1 | 0.9
106 | 1 | 0.00089551 | 0.00022444 | 0 | 0 | 1 | 0.99012 | -0.18759 | 0.4 | 1 | 1.1 | 0.9
51 | 1 | 0.0021294 | 0.00053367 | 0 | 0 | 1 | 0.99034 | -0.18317 | 0.4 | 1 | 1.1 | 0.9
34 | 1 | 0.0050667 | 0.0012698 | 0 | 0 | 1 | 0.9888 | -0.21262 | 0.4 | 1 | 1.1 | 0.9
104 | 1 | 0.0020743 | 0.00051986 | 0 | 0 | 1 | 0.98914 | -0.20675 | 0.4 | 1 | 1.1 | 0.9
36 | 1 | 0 | 0 | 0 | 0 | 1 | 0.9871 | -0.24511 | 0.4 | 1 | 1.1 | 0.9
37 | 1 | 0.0087967 | 0.0022047 | 0 | 0 | 1 | 0.98648 | -0.25716 | 0.4 | 1 | 1.1 | 0.9
38 | 1 | 0.0014683 | 0.00036799 | 0 | 0 | 1 | 0.98698 | -0.24755 | 0.4 | 1 | 1.1 | 0.9
77 | 1 | 0.0013954 | 0.00034972 | 0 | 0 | 1 | 0.98528 | -0.28019 | 0.4 | 1 | 1.1 | 0.9
47 | 1 | 0.0014669 | 0.00036765 | 0 | 0 | 1 | 0.98694 | -0.24838 | 0.4 | 1 | 1.1 | 0.9
78 | 1 | 0.0013967 | 0.00035005 | 0 | 0 | 1 | 0.98528 | -0.28025 | 0.4 | 1 | 1.1 | 0.9
46 | 1 | 0.0014674 | 0.00036778 | 0 | 0 | 1 | 0.9869 | -0.24905 | 0.4 | 1 | 1.1 | 0.9
39 | 1 | 0.0021372 | 0.00053564 | 0 | 0 | 1 | 0.98337 | -0.31729 | 0.4 | 1 | 1.1 | 0.9
40 | 1 | 0.0013846 | 0.00034701 | 0 | 0 | 1 | 0.98341 | -0.31644 | 0.4 | 1 | 1.1 | 0.9
41 | 1 | 0.0013862 | 0.00034742 | 0 | 0 | 1 | 0.98337 | -0.31732 | 0.4 | 1 | 1.1 | 0.9
42 | 1 | 0.0013962 | 0.00034993 | 0 | 0 | 1 | 0.98348 | -0.31513 | 0.4 | 1 | 1.1 | 0.9
43 | 1 | 0.0013837 | 0.0003468 | 0 | 0 | 1 | 0.98334 | -0.31782 | 0.4 | 1 | 1.1 | 0.9
59 | 1 | 0.0015019 | 0.00037642 | 0 | 0 | 1 | 0.98332 | -0.31826 | 0.4 | 1 | 1.1 | 0.9
60 | 1 | 0.0015006 | 0.00037608 | 0 | 0 | 1 | 0.98331 | -0.31844 | 0.4 | 1 | 1.1 | 0.9
48 | 1 | 0.0014554 | 0.00036477 | 0 | 0 | 1 | 0.98687 | -0.24974 | 0.4 | 1 | 1.1 | 0.9
49 | 1 | 0.0014585 | 0.00036554 | 0 | 0 | 1 | 0.98685 | -0.25007 | 0.4 | 1 | 1.1 | 0.9
105 | 1 | 0.0014554 | 0.00036477 | 0 | 0 | 1 | 0.98684 | -0.25022 | 0.4 | 1 | 1.1 | 0.9
50 | 1 | 0.0021308 | 0.00053403 | 0 | 0 | 1 | 0.99031 | -0.18375 | 0.4 | 1 | 1.1 | 0.9
52 | 1 | 0.0014938 | 0.00037438 | 0 | 0 | 1 | 0.99029 | -0.18418 | 0.4 | 1 | 1.1 | 0.9
54 | 1 | 0.001492 | 0.00037392 | 0 | 0 | 1 | 0.99028 | -0.18435 | 0.4 | 1 | 1.1 | 0.9
64 | 1 | 0.0032992 | 0.00082687 | 0 | 0 | 1 | 0.97616 | -0.45831 | 0.4 | 1 | 1.1 | 0.9
67 | 1 | 0.019568 | 0.0049041 | 0 | 0 | 1 | 0.97339 | -0.51249 | 0.4 | 1 | 1.1 | 0.9
68 | 1 | 0.00074736 | 0.00018731 | 0 | 0 | 1 | 0.97423 | -0.4958 | 0.4 | 1 | 1.1 | 0.9
69 | 1 | 0 | 0 | 0 | 0 | 1 | 0.9732 | -0.51618 | 0.4 | 1 | 1.1 | 0.9
70 | 1 | 0 | 0 | 0 | 0 | 1 | 0.97491 | -0.48253 | 0.4 | 1 | 1.1 | 0.9
71 | 1 | 0.0026118 | 0.00065459 | 0 | 0 | 1 | 0.97246 | -0.53079 | 0.4 | 1 | 1.1 | 0.9
72 | 1 | 0.011867 | 0.0029741 | 0 | 0 | 1 | 0.9728 | -0.5241 | 0.4 | 1 | 1.1 | 0.9
99 | 1 | 0.0023598 | 0.00059143 | 0 | 0 | 1 | 0.97483 | -0.48405 | 0.4 | 1 | 1.1 | 0.9
97 | 1 | 0.089686 | 0.022477 | 0 | 0 | 1 | 0.97507 | -0.4793 | 0.4 | 1 | 1.1 | 0.9
73 | 1 | 0.014843 | 0.0037201 | 0 | 0 | 1 | 0.97192 | -0.54141 | 0.4 | 1 | 1.1 | 0.9
74 | 1 | 0 | 0 | 0 | 0 | 1 | 0.97181 | -0.54356 | 0.4 | 1 | 1.1 | 0.9
75 | 1 | 0.0026118 | 0.00065459 | 0 | 0 | 1 | 0.97165 | -0.54679 | 0.4 | 1 | 1.1 | 0.9
76 | 1 | 0.013029 | 0.0032654 | 0 | 0 | 1 | 0.97141 | -0.55149 | 0.4 | 1 | 1.1 | 0.9
122 | 1 | 0.0072371 | 0.0018138 | 0 | 0 | 1 | 0.97159 | -0.54795 | 0.4 | 1 | 1.1 | 0.9
86 | 1 | 0.0014013 | 0.00035119 | 0 | 0 | 1 | 0.972 | -0.53993 | 0.4 | 1 | 1.1 | 0.9
120 | 1 | 0 | 0 | 0 | 0 | 1 | 0.97141 | -0.5516 | 0.4 | 1 | 1.1 | 0.9
123 | 1 | 0.00091423 | 0.00022913 | 0 | 0 | 1 | 0.97145 | -0.55086 | 0.4 | 1 | 1.1 | 0.9
107 | 1 | 0.00089662 | 0.00022472 | 0 | 0 | 1 | 0.99011 | -0.18787 | 0.4 | 1 | 1.1 | 0.9
113 | 1 | 0.0013803 | 0.00034594 | 0 | 0 | 1 | 0.98912 | -0.20698 | 0.4 | 1 | 1.1 | 0.9
114 | 1 | 0.0042336 | 0.001061 | 0 | 0 | 1 | 0.98909 | -0.20761 | 0.4 | 1 | 1.1 | 0.9
108 | 1 | 0.00089551 | 0.00022444 | 0 | 0 | 1 | 0.9901 | -0.18798 | 0.4 | 1 | 1.1 | 0.9
111 | 1 | 0.00097027 | 0.00024317 | 0 | 0 | 1 | 0.97162 | -0.5475 | 0.4 | 1 | 1.1 | 0.9
112 | 1 | 0.0010709 | 0.00026839 | 0 | 0 | 1 | 0.97163 | -0.54728 | 0.4 | 1 | 1.1 | 0.9
118 | 1 | 0.00098586 | 0.00024708 | 0 | 0 | 1 | 0.97133 | -0.55317 | 0.4 | 1 | 1.1 | 0.9
124 | 1 | 0.0013247 | 0.000332 | 0 | 0 | 1 | 0.97142 | -0.55133 | 0.4 | 1 | 1.1 | 0.9
117 | 1 | 0.0030079 | 0.00075386 | 0 | 0 | 1 | 0.97133 | -0.55322 | 0.4 | 1 | 1.1 | 0.9
119 | 1 | 0.00072323 | 0.00018126 | 0 | 0 | 1 | 0.97132 | -0.55338 | 0.4 | 1 | 1.1 | 0.9

## generator_data
GEN_BUS | PG | QG | QMAX | QMIN | VG | MBASE | GEN_STATUS | PMAX | PMIN
33 | 0.56396 | 0.14565 | 10 | -10 | 1 | 100 | 1 | 10 | 0

## branch_data
F_BUS | T_BUS | BR_R | BR_X | BR_B | RATE_A | RATE_B | RATE_C | TAP | SHIFT | BR_STATUS | ANGMIN | ANGMAX | P_in | Q_in | P_out | Q_out
1 | 2 | 3.0352 | 1.9425 | 5.097e-09 | 0 | 0 | 0 | 0 | 0 | 1 | -90 | 90 | -0.0069449 | -0.0017406 | 0.0069465 | 0.0017411
2 | 4 | 4.3986 | 2.8151 | 7.3865e-09 | 0 | 0 | 0 | 0 | 0 | 1 | -90 | 90 | 0.027985 | 0.0070352 | -0.027946 | -0.0070115
2 | 5 | 2.6981 | 1.7268 | 4.5308e-09 | 0 | 0 | 0 | 0 | 0 | 1 | -90 | 90 | -0.034931 | -0.0087763 | 0.034968 | 0.0087993
4 | 15 | 0.39338 | 0.25177 | 6.606e-10 | 0 | 0 | 0 | 0 | 0 | 1 | -90 | 90 | 0.026754 | 0.0067127 | -0.026751 | -0.0067107
5 | 6 | 6.9843 | 4.47 | 1.1729e-08 | 0 | 0 | 0 | 0 | 0 | 1 | -90 | 90 | -0.038218 | -0.0096139 | 0.038331 | 0.009685
15 | 16 | 1.993 | 1.2755 | 3.3468e-09 | 0 | 0 | 0 | 0 | 0 | 1 | -90 | 90 | 0.024243 | 0.0060821 | -0.02423 | -0.0060741
6 | 56 | 1.0541 | 0.67465 | 1.7702e-09 | 0 | 0 | 0 | 0 | 0 | 1 | -90 | 90 | -0.038331 | -0.009685 | 0.038348 | 0.0096957
56 | 57 | 0.19314 | 0.12361 | 1.6217e-09 | 0 | 0 | 0 | 0 | 0 | 1 | -90 | 90 | -0.4432 | -0.11237 | 0.44362 | 0.11264
56 | 55 | 1.1364 | 0.72731 | 1.9083e-09 | 0 | 0 | 0 | 0 | 0 | 1 | -90 | 90 | 0.012604 | 0.0031595 | -0.012602 | -0.0031584
56 | 7 | 0.47142 | 0.30171 | 3.9582e-09 | 0 | 0 | 0 | 0 | 0 | 1 | -90 | 90 | 0.39225 | 0.099518 | -0.39145 | -0.099008
7 | 94 | 0.60406 | 0.3866 | 5.0719e-09 | 0 | 0 | 0 | 0 | 0 | 1 | -90 | 90 | 0.39145 | 0.099008 | -0.39043 | -0.098354
94 | 8 | 0.37281 | 0.2386 | 3.1303e-09 | 0 | 0 | 0 | 0 | 0 | 1 | -90 | 90 | 0.29594 | 0.074673 | -0.29558 | -0.074441
8 | 96 | 0.62498 | 0.39999 | 5.2475e-09 | 0 | 0 | 0 | 0 | 0 | 1 | -90 | 90 | 0.21161 | 0.053288 | -0.2113 | -0.053089
8 | 9 | 0.88903 | 0.56898 | 2.9859e-09 | 0 | 0 | 0 | 0 | 0 | 1 | -90 | 90 | 0.083966 | 0.021153 | -0.083896 | -0.021109
96 | 121 | 2.5716 | 1.6458 | 4.3183e-09 | 0 | 0 | 0 | 0 | 0 | 1 | -90 | 90 | 0.035209 | 0.0088377 | -0.035174 | -0.0088153
96 | 98 | 0.25112 | 0.16072 | 2.1085e-09 | 0 | 0 | 0 | 0 | 0 | 1 | -90 | 90 | 0.17609 | 0.044251 | -0.17601 | -0.044196
9 | 92 | 2.1346 | 1.3661 | 3.5846e-09 | 0 | 0 | 0 | 0 | 0 | 1 | -90 | 90 | 0.083896 | 0.021109 | -0.083728 | -0.021002
92 | 93 | 2.889 | 1.849 | 4.8515e-09 | 0 | 0 | 0 | 0 | 0 | 1 | -90 | 90 | 0.030615 | 0.0076905 | -0.030585 | -0.0076715
10 | 11 | 3.3611 | 2.1511 | 5.6442e-09 | 0 | 0 | 0 | 0 | 0 | 1 | -90 | 90 | -0.010372 | -0.0025998 | 0.010376 | 0.0026019
10 | 88 | 2.2239 | 1.4233 | 3.7345e-09 | 0 | 0 | 0 | 0 | 0 | 1 | -90 | 90 | 0.010372 | 0.0025998 | -0.010369 | -0.0025985
11 | 84 | 0.30211 | 0.19335 | 5.0732e-10 | 0 | 0 | 0 | 0 | 0 | 1 | -90 | 90 | -0.02197 | -0.0055063 | 0.021971 | 0.0055073
11 | 83 | 1.4864 | 0.95132 | 2.4961e-09 | 0 | 0 | 0 | 0 | 0 | 1 | -90 | 90 | 0.011594 | 0.0029044 | -0.011592 | -0.0029032
88 | 62 | 2.1599 | 1.3823 | 3.627e-09 | 0 | 0 | 0 | 0 | 0 | 1 | -90 | 90 | 0.0078646 | 0.0019708 | -0.0078631 | -0.0019702
84 | 87 | 1.6529 | 1.0578 | 2.7756e-09 | 0 | 0 | 0 | 0 | 0 | 1 | -90 | 90 | 0.0032857 | 0.00082328 | -0.0032855 | -0.00082341
84 | 12 | 2.0815 | 1.3321 | 3.4954e-09 | 0 | 0 | 0 | 0 | 0 | 1 | -90 | 90 | -0.025257 | -0.0063306 | 0.025272 | 0.0063398
83 | 81 | 1.6792 | 1.0747 | 2.8198e-09 | 0 | 0 | 0 | 0 | 0 | 1 | -90 | 90 | 0.008926 | 0.002235 | -0.0089245 | -0.0022343
12 | 13 | 2.6975 | 1.7264 | 4.5298e-09 | 0 | 0 | 0 | 0 | 0 | 1 | -90 | 90 | 0.0030669 | 0.00076817 | -0.0030666 | -0.00076842
12 | 93 | 0.22264 | 0.14249 | 3.7387e-10 | 0 | 0 | 0 | 0 | 0 | 1 | -90 | 90 | -0.028339 | -0.007108 | 0.028341 | 0.0071092
13 | 91 | 1.222 | 0.78205 | 2.052e-09 | 0 | 0 | 0 | 0 | 0 | 1 | -90 | 90 | 0.0030666 | 0.00076842 | -0.0030665 | -0.00076853
16 | 17 | 1.7085 | 1.0934 | 2.869e-09 | 0 | 0 | 0 | 0 | 0 | 1 | -90 | 90 | 0.018637 | 0.0046725 | -0.018631 | -0.0046685
62 | 89 | 1.8408 | 1.1781 | 3.0913e-09 | 0 | 0 | 0 | 0 | 0 | 1 | -90 | 90 | 0.0078631 | 0.0019702 | -0.0078618 | -0.0019697
89 | 90 | 0.1646 | 0.10535 | 2.7641e-10 | 0 | 0 | 0 | 0 | 0 | 1 | -90 | 90 | 0.0069569 | 0.0017429 | -0.0069568 | -0.0017429
57 | 78 | 0.10642 | 0.068108 | 8.9353e-10 | 0 | 0 | 0 | 0 | 0 | 1 | -90 | 90 | -0.44362 | -0.11264 | 0.44385 | 0.11279
55 | 42 | 0.50699 | 0.32447 | 8.5137e-10 | 0 | 0 | 0 | 0 | 0 | 1 | -90 | 90 | 0.010692 | 0.0026799 | -0.010692 | -0.0026795
98 | 97 | 0.12779 | 0.081785 | 1.073e-09 | 0 | 0 | 0 | 0 | 0 | 1 | -90 | 90 | 0.16479 | 0.041383 | -0.16475 | -0.041359
90 | 116 | 0.16078 | 0.1029 | 2.7e-10 | 0 | 0 | 0 | 0 | 0 | 1 | -90 | 90 | 0.0069568 | 0.0017429 | -0.0069567 | -0.0017428
116 | 120 | 1.1591 | 0.74185 | 1.9465e-09 | 0 | 0 | 0 | 0 | 0 | 1 | -90 | 90 | 0.0047177 | 0.001182 | -0.0047174 | -0.001182
116 | 123 | 1.0452 | 0.66891 | 1.7551e-09 | 0 | 0 | 0 | 0 | 0 | 1 | -90 | 90 | 0.002239 | 0.00056078 | -0.002239 | -0.00056091
81 | 79 | 3.2685 | 2.0918 | 5.4886e-09 | 0 | 0 | 0 | 0 | 0 | 1 | -90 | 90 | 0.0042015 | 0.0010509 | -0.0042009 | -0.001051
81 | 82 | 0.53578 | 0.3429 | 8.9972e-10 | 0 | 0 | 0 | 0 | 0 | 1 | -90 | 90 | 0.004723 | 0.0011834 | -0.0047228 | -0.0011834
66 | 24 | 1.0394 | 0.66521 | 1.7454e-09 | 0 | 0 | 0 | 0 | 0 | 1 | -90 | 90 | -0.0025218 | -0.00063202 | 0.0025219 | 0.0006319
24 | 20 | 2.9202 | 1.8689 | 4.9037e-09 | 0 | 0 | 0 | 0 | 0 | 1 | -90 | 90 | -0.0025219 | -0.0006319 | 0.0025221 | 0.00063157
17 | 65 | 4.5478 | 2.9106 | 7.637e-09 | 0 | 0 | 0 | 0 | 0 | 1 | -90 | 90 | 0.0015431 | 0.00038606 | -0.001543 | -0.00038671
17 | 58 | 0.43703 | 0.2797 | 7.3389e-10 | 0 | 0 | 0 | 0 | 0 | 1 | -90 | 90 | 0.017088 | 0.0042825 | -0.017086 | -0.0042816
58 | 63 | 1.3003 | 0.83219 | 2.1836e-09 | 0 | 0 | 0 | 0 | 0 | 1 | -90 | 90 | 0.0063617 | 0.0015942 | -0.0063612 | -0.001594
58 | 45 | 0.92313 | 0.5908 | 1.5502e-09 | 0 | 0 | 0 | 0 | 0 | 1 | -90 | 90 | 0.010725 | 0.0026874 | -0.010723 | -0.0026868
63 | 64 | 1.8369 | 1.1756 | 3.0847e-09 | 0 | 0 | 0 | 0 | 0 | 1 | -90 | 90 | 0.0032995 | 0.00082671 | -0.0032992 | -0.00082687
45 | 44 | 2.7527 | 1.7617 | 4.6226e-09 | 0 | 0 | 0 | 0 | 0 | 1 | -90 | 90 | 0.0074886 | 0.0018761 | -0.0074869 | -0.0018754
18 | 20 | 1.3575 | 0.86878 | 2.2795e-09 | 0 | 0 | 0 | 0 | 0 | 1 | -90 | 90 | -0.0019146 | -0.00047985 | 0.0019147 | 0.00047967
20 | 23 | 3.0219 | 1.934 | 5.0746e-09 | 0 | 0 | 0 | 0 | 0 | 1 | -90 | 90 | -0.0044367 | -0.0011112 | 0.0044374 | 0.0011112
23 | 44 | 1.7001 | 1.0881 | 2.855e-09 | 0 | 0 | 0 | 0 | 0 | 1 | -90 | 90 | -0.0059116 | -0.0014806 | 0.0059123 | 0.0014808
21 | 22 | 0.58578 | 0.3749 | 9.8368e-10 | 0 | 0 | 0 | 0 | 0 | 1 | -90 | 90 | 0.0031089 | 0.00077806 | -0.0031088 | -0.00077811
21 | 80 | 5.7342 | 3.6699 | 9.6292e-09 | 0 | 0 | 0 | 0 | 0 | 1 | -90 | 90 | -0.0031089 | -0.00077806 | 0.0031095 | 0.00077755
22 | 109 | 1.2993 | 0.83156 | 2.1819e-09 | 0 | 0 | 0 | 0 | 0 | 1 | -90 | 90 | 0.0031088 | 0.00077811 | -0.0031087 | -0.00077823
80 | 79 | 0.37902 | 0.24257 | 6.3647e-10 | 0 | 0 | 0 | 0 | 0 | 1 | -90 | 90 | -0.0038257 | -0.00095705 | 0.0038258 | 0.00095703
109 | 110 | 3.3379 | 2.1362 | 5.6052e-09 | 0 | 0 | 0 | 0 | 0 | 1 | -90 | 90 | 0.0020413 | 0.00051072 | -0.0020412 | -0.00051115
82 | 85 | 2.5821 | 1.6525 | 4.336e-09 | 0 | 0 | 0 | 0 | 0 | 1 | -90 | 90 | 0.0047228 | 0.0011834 | -0.0047222 | -0.0011834
85 | 86 | 0.54928 | 0.35154 | 9.2239e-10 | 0 | 0 | 0 | 0 | 0 | 1 | -90 | 90 | 0.0014013 | 0.00035111 | -0.0014013 | -0.00035119
110 | 111 | 1.8853 | 1.2066 | 3.1659e-09 | 0 | 0 | 0 | 0 | 0 | 1 | -90 | 90 | 0.00097029 | 0.00024289 | -0.00097027 | -0.00024317
110 | 112 | 0.81539 | 0.52185 | 1.3693e-09 | 0 | 0 | 0 | 0 | 0 | 1 | -90 | 90 | 0.0010709 | 0.00026826 | -0.0010709 | -0.00026839
25 | 26 | 0.86728 | 0.55506 | 1.4564e-09 | 0 | 0 | 0 | 0 | 0 | 1 | -90 | 90 | 0.050368 | 0.012648 | -0.050344 | -0.012633
25 | 27 | 0.61502 | 0.39361 | 1.0328e-09 | 0 | 0 | 0 | 0 | 0 | 1 | -90 | 90 | -0.055414 | -0.013913 | 0.055435 | 0.013926
26 | 28 | 0.71159 | 0.45542 | 1.195e-09 | 0 | 0 | 0 | 0 | 0 | 1 | -90 | 90 | 0.039009 | 0.0097924 | -0.038997 | -0.009785
27 | 29 | 0.16116 | 0.10314 | 1.3531e-09 | 0 | 0 | 0 | 0 | 0 | 1 | -90 | 90 | 0.49279 | 0.12609 | -0.49237 | -0.12582
27 | 32 | 0.55163 | 0.35305 | 4.6317e-09 | 0 | 0 | 0 | 0 | 0 | 1 | -90 | 90 | -0.54823 | -0.14002 | 0.55003 | 0.14117
28 | 100 | 1.3845 | 0.88606 | 2.3249e-09 | 0 | 0 | 0 | 0 | 0 | 1 | -90 | 90 | 0.03421 | 0.0085855 | -0.034192 | -0.0085745
28 | 101 | 1.209 | 0.77379 | 2.0303e-09 | 0 | 0 | 0 | 0 | 0 | 1 | -90 | 90 | 0.0047874 | 0.0011995 | -0.0047871 | -0.0011995
29 | 53 | 1.1942 | 0.76427 | 2.0053e-09 | 0 | 0 | 0 | 0 | 0 | 1 | -90 | 90 | 0.0093793 | 0.0023508 | -0.0093781 | -0.0023502
29 | 35 | 0.13426 | 0.085927 | 1.1273e-09 | 0 | 0 | 0 | 0 | 0 | 1 | -90 | 90 | 0.48299 | 0.12347 | -0.48265 | -0.12325
32 | 125 | 0.52914 | 0.33865 | 4.4428e-09 | 0 | 0 | 0 | 0 | 0 | 1 | -90 | 90 | -0.55003 | -0.14117 | 0.55175 | 0.14227
100 | 102 | 0.15465 | 0.098973 | 2.5969e-10 | 0 | 0 | 0 | 0 | 0 | 1 | -90 | 90 | 0.029308 | 0.0073504 | -0.029307 | -0.0073495
101 | 106 | 0.51675 | 0.33072 | 8.6776e-10 | 0 | 0 | 0 | 0 | 0 | 1 | -90 | 90 | 0.0026877 | 0.00067335 | -0.0026877 | -0.00067341
53 | 51 | 0.49835 | 0.31895 | 8.3687e-10 | 0 | 0 | 0 | 0 | 0 | 1 | -90 | 90 | 0.0072464 | 0.001816 | -0.0072462 | -0.0018159
35 | 34 | 0.17211 | 0.11015 | 1.4451e-09 | 0 | 0 | 0 | 0 | 0 | 1 | -90 | 90 | 0.47119 | 0.12038 | -0.47077 | -0.12011
31 | 103 | 2.4404 | 1.5618 | 4.0981e-09 | 0 | 0 | 0 | 0 | 0 | 1 | -90 | 90 | -0.012235 | -0.0030669 | 0.012239 | 0.0030691
31 | 115 | 1.2229 | 0.78267 | 2.0536e-09 | 0 | 0 | 0 | 0 | 0 | 1 | -90 | 90 | 0.012235 | 0.0030669 | -0.012233 | -0.0030659
103 | 104 | 0.31071 | 0.19885 | 5.2176e-10 | 0 | 0 | 0 | 0 | 0 | 1 | -90 | 90 | 0.0076886 | 0.0019269 | -0.0076884 | -0.0019268
103 | 102 | 1.8601 | 1.1905 | 3.1237e-09 | 0 | 0 | 0 | 0 | 0 | 1 | -90 | 90 | -0.019927 | -0.004996 | 0.019935 | 0.0050008
125 | 33 | 0.24363 | 0.15592 | 2.0456e-09 | 0 | 0 | 0 | 0 | 0 | 1 | -90 | 90 | -0.56313 | -0.14512 | 0.56396 | 0.14565
106 | 107 | 0.69703 | 0.4461 | 1.1705e-09 | 0 | 0 | 0 | 0 | 0 | 1 | -90 | 90 | 0.0017922 | 0.00044897 | -0.0017921 | -0.00044907
51 | 50 | 0.49839 | 0.31897 | 8.3693e-10 | 0 | 0 | 0 | 0 | 0 | 1 | -90 | 90 | 0.0051168 | 0.0012822 | -0.0051167 | -0.0012822
34 | 36 | 0.30885 | 0.19767 | 2.5932e-09 | 0 | 0 | 0 | 0 | 0 | 1 | -90 | 90 | 0.46571 | 0.11884 | -0.46498 | -0.11838
104 | 113 | 0.1791 | 0.11463 | 3.0076e-10 | 0 | 0 | 0 | 0 | 0 | 1 | -90 | 90 | 0.0056141 | 0.001407 | -0.0056141 | -0.001407
36 | 37 | 0.11652 | 0.074571 | 9.7831e-10 | 0 | 0 | 0 | 0 | 0 | 1 | -90 | 90 | 0.4562 | 0.11618 | -0.45594 | -0.11601
36 | 38 | 1.2128 | 0.77619 | 2.0366e-09 | 0 | 0 | 0 | 0 | 0 | 1 | -90 | 90 | 0.0087737 | 0.0021989 | -0.0087727 | -0.0021985
37 | 77 | 0.22657 | 0.145 | 1.9023e-09 | 0 | 0 | 0 | 0 | 0 | 1 | -90 | 90 | 0.44714 | 0.1138 | -0.44664 | -0.11349
38 | 47 | 0.4982 | 0.31885 | 8.3661e-10 | 0 | 0 | 0 | 0 | 0 | 1 | -90 | 90 | 0.0073044 | 0.0018305 | -0.0073041 | -0.0018304
77 | 78 | 0.00065635 | 0.00042007 | 5.511e-12 | 0 | 0 | 0 | 0 | 0 | 1 | -90 | 90 | 0.44525 | 0.11314 | -0.44525 | -0.11314
47 | 46 | 0.49832 | 0.31892 | 8.3681e-10 | 0 | 0 | 0 | 0 | 0 | 1 | -90 | 90 | 0.0058372 | 0.0014627 | -0.005837 | -0.0014627
46 | 48 | 0.687 | 0.43968 | 1.1537e-09 | 0 | 0 | 0 | 0 | 0 | 1 | -90 | 90 | 0.0043696 | 0.0010949 | -0.0043694 | -0.001095
39 | 40 | 0.46811 | 0.29959 | 7.8608e-10 | 0 | 0 | 0 | 0 | 0 | 1 | -90 | 90 | -0.0079098 | -0.0019822 | 0.0079102 | 0.0019823
39 | 41 | 0.022399 | 0.014336 | 3.7615e-11 | 0 | 0 | 0 | 0 | 0 | 1 | -90 | 90 | 0.0057726 | 0.0014466 | -0.0057726 | -0.0014466
40 | 42 | 0.60845 | 0.38941 | 1.0218e-09 | 0 | 0 | 0 | 0 | 0 | 1 | -90 | 90 | -0.0092947 | -0.0023293 | 0.0092953 | 0.0023296
41 | 43 | 0.49055 | 0.31395 | 8.2376e-10 | 0 | 0 | 0 | 0 | 0 | 1 | -90 | 90 | 0.0043864 | 0.0010991 | -0.0043863 | -0.0010992
43 | 59 | 0.63402 | 0.40578 | 1.0647e-09 | 0 | 0 | 0 | 0 | 0 | 1 | -90 | 90 | 0.0030026 | 0.00075235 | -0.0030025 | -0.00075242
59 | 60 | 0.51865 | 0.33193 | 8.7095e-10 | 0 | 0 | 0 | 0 | 0 | 1 | -90 | 90 | 0.0015006 | 0.000376 | -0.0015006 | -0.00037608
48 | 49 | 0.49397 | 0.31614 | 8.2951e-10 | 0 | 0 | 0 | 0 | 0 | 1 | -90 | 90 | 0.002914 | 0.00073018 | -0.002914 | -0.00073024
49 | 105 | 0.45731 | 0.29268 | 7.6794e-10 | 0 | 0 | 0 | 0 | 0 | 1 | -90 | 90 | 0.0014554 | 0.0003647 | -0.0014554 | -0.00036477
50 | 52 | 0.63708 | 0.40773 | 1.0698e-09 | 0 | 0 | 0 | 0 | 0 | 1 | -90 | 90 | 0.0029858 | 0.00074816 | -0.0029858 | -0.00074823
52 | 54 | 0.50231 | 0.32148 | 8.4352e-10 | 0 | 0 | 0 | 0 | 0 | 1 | -90 | 90 | 0.001492 | 0.00037384 | -0.001492 | -0.00037392
67 | 68 | 0.98812 | 0.63239 | 1.6593e-09 | 0 | 0 | 0 | 0 | 0 | 1 | -90 | 90 | -0.071838 | -0.01803 | 0.071895 | 0.018066
67 | 69 | 0.30063 | 0.19241 | 5.0485e-10 | 0 | 0 | 0 | 0 | 0 | 1 | -90 | 90 | 0.05227 | 0.013126 | -0.052261 | -0.01312
68 | 70 | 0.77895 | 0.49853 | 2.6161e-09 | 0 | 0 | 0 | 0 | 0 | 1 | -90 | 90 | -0.072643 | -0.018254 | 0.072689 | 0.018283
69 | 71 | 1.5363 | 0.98324 | 2.5799e-09 | 0 | 0 | 0 | 0 | 0 | 1 | -90 | 90 | 0.04039 | 0.010143 | -0.040362 | -0.010126
69 | 72 | 2.8303 | 1.8114 | 4.7529e-09 | 0 | 0 | 0 | 0 | 0 | 1 | -90 | 90 | 0.011871 | 0.0029765 | -0.011867 | -0.0029741
70 | 99 | 2.7427 | 1.7553 | 4.6058e-09 | 0 | 0 | 0 | 0 | 0 | 1 | -90 | 90 | 0.00236 | 0.0005911 | -0.0023598 | -0.00059143
70 | 97 | 0.18393 | 0.11772 | 1.5444e-09 | 0 | 0 | 0 | 0 | 0 | 1 | -90 | 90 | -0.075049 | -0.018874 | 0.07506 | 0.018881
71 | 73 | 1.193 | 0.76351 | 2.0033e-09 | 0 | 0 | 0 | 0 | 0 | 1 | -90 | 90 | 0.03775 | 0.009471 | -0.037731 | -0.009459
73 | 74 | 0.39768 | 0.25452 | 6.6782e-10 | 0 | 0 | 0 | 0 | 0 | 1 | -90 | 90 | 0.022887 | 0.0057389 | -0.022885 | -0.0057374
74 | 75 | 1.3867 | 0.88752 | 2.3287e-09 | 0 | 0 | 0 | 0 | 0 | 1 | -90 | 90 | 0.0098509 | 0.0024693 | -0.0098494 | -0.0024685
74 | 76 | 2.5735 | 1.647 | 4.3216e-09 | 0 | 0 | 0 | 0 | 0 | 1 | -90 | 90 | 0.013034 | 0.0032681 | -0.013029 | -0.0032654
75 | 122 | 0.6804 | 0.43545 | 1.1426e-09 | 0 | 0 | 0 | 0 | 0 | 1 | -90 | 90 | 0.0072375 | 0.0018139 | -0.0072371 | -0.0018138
120 | 118 | 1.4117 | 0.90348 | 2.3706e-09 | 0 | 0 | 0 | 0 | 0 | 1 | -90 | 90 | 0.0047174 | 0.001182 | -0.004717 | -0.001182
123 | 124 | 1.5208 | 0.97331 | 2.5538e-09 | 0 | 0 | 0 | 0 | 0 | 1 | -90 | 90 | 0.0013247 | 0.00033178 | -0.0013247 | -0.000332
107 | 108 | 0.51675 | 0.33072 | 8.6776e-10 | 0 | 0 | 0 | 0 | 0 | 1 | -90 | 90 | 0.00089552 | 0.00022435 | -0.00089551 | -0.00022444
113 | 114 | 0.65681 | 0.42036 | 1.103e-09 | 0 | 0 | 0 | 0 | 0 | 1 | -90 | 90 | 0.0042338 | 0.001061 | -0.0042336 | -0.001061
118 | 117 | 0.052728 | 0.033746 | 8.8545e-11 | 0 | 0 | 0 | 0 | 0 | 1 | -90 | 90 | 0.0037312 | 0.00093496 | -0.0037312 | -0.00093497
117 | 119 | 0.97036 | 0.62103 | 1.6295e-09 | 0 | 0 | 0 | 0 | 0 | 1 | -90 | 90 | 0.00072323 | 0.00018111 | -0.00072323 | -0.00018126