## bus_data
BUS_I | BUS_TYPE | Pd | Qd | Gs | Bs | area | Vm | Va | baseKV | zone | Vmax | Vmin
4 | 1 | 0.0062795 | 0.0015738 | 0 | 0 | 1 | 0.99492 | -0.097598 | 0.4 | 1 | 1.1 | 0.9
5 | 1 | 0.017774 | 0.0044545 | 0 | 0 | 1 | 0.99488 | -0.098427 | 0.4 | 1 | 1.1 | 0.9
6 | 1 | 0 | 0 | 0 | 0 | 1 | 0.99597 | -0.077331 | 0.4 | 1 | 1.1 | 0.9
7 | 1 | 0.042578 | 0.010671 | 0 | 0 | 1 | 0.99514 | -0.093338 | 0.4 | 1 | 1.1 | 0.9
8 | 1 | 0 | 0 | 0 | 0 | 1 | 0.99544 | -0.087704 | 0.4 | 1 | 1.1 | 0.9
9 | 3 | 0.024035 | 0.0060236 | 0 | 0 | 1 | 1 | 0 | 0.4 | 1 | 1.1 | 0.9
74 | 1 | 0 | 0 | 0 | 0 | 1 | 0.99525 | -0.091311 | 0.4 | 1 | 1.1 | 0.9
73 | 1 | 0.013141 | 0.0032934 | 0 | 0 | 1 | 0.99524 | -0.091536 | 0.4 | 1 | 1.1 | 0.9
58 | 1 | 0 | 0 | 0 | 0 | 1 | 0.99951 | -0.0094929 | 0.4 | 1 | 1.1 | 0.9
47 | 1 | 0 | 0 | 0 | 0 | 1 | 0.99505 | -0.095155 | 0.4 | 1 | 1.1 | 0.9
90 | 1 | 0.0020235 | 0.00050714 | 0 | 0 | 1 | 0.99501 | -0.095877 | 0.4 | 1 | 1.1 | 0.9
48 | 1 | 0.00091163 | 0.00022848 | 0 | 0 | 1 | 0.99645 | -0.068296 | 0.4 | 1 | 1.1 | 0.9
49 | 1 | 0.0030164 | 0.00075599 | 0 | 0 | 1 | 0.99636 | -0.069991 | 0.4 | 1 | 1.1 | 0.9
50 | 1 | 0 | 0 | 0 | 0 | 1 | 0.99652 | -0.067009 | 0.4 | 1 | 1.1 | 0.9
51 | 1 | 0.001761 | 0.00044135 | 0 | 0 | 1 | 0.99636 | -0.070016 | 0.4 | 1 | 1.1 | 0.9
52 | 1 | 0.0025451 | 0.00063787 | 0 | 0 | 1 | 0.99647 | -0.067994 | 0.4 | 1 | 1.1 | 0.9
53 | 1 | 0.00053072 | 0.00013301 | 0 | 0 | 1 | 0.9969 | -0.059587 | 0.4 | 1 | 1.1 | 0.9
54 | 1 | 0.0014018 | 0.00035133 | 0 | 0 | 1 | 0.99627 | -0.071769 | 0.4 | 1 | 1.1 | 0.9
68 | 1 | 0 | 0 | 0 | 0 | 1 | 0.99716 | -0.054704 | 0.4 | 1 | 1.1 | 0.9
55 | 1 | 0.0014068 | 0.00035258 | 0 | 0 | 1 | 0.99619 | -0.073411 | 0.4 | 1 | 1.1 | 0.9
61 | 1 | 0 | 0 | 0 | 0 | 1 | 0.99616 | -0.074022 | 0.4 | 1 | 1.1 | 0.9
56 | 1 | 0.0068725 | 0.0017224 | 0 | 0 | 1 | 0.99882 | -0.022731 | 0.4 | 1 | 1.1 | 0.9
57 | 1 | 0.0002937 | 7.3608e-05 | 0 | 0 | 1 | 0.99804 | -0.037692 | 0.4 | 1 | 1.1 | 0.9
59 | 1 | 0 | 0 | 0 | 0 | 1 | 0.99766 | -0.044993 | 0.4 | 1 | 1.1 | 0.9
60 | 1 | 0.0068945 | 0.0017279 | 0 | 0 | 1 | 0.99891 | -0.020969 | 0.4 | 1 | 1.1 | 0.9
67 | 1 | 0.00082993 | 0.000208 | 0 | 0 | 1 | 0.99882 | -0.022638 | 0.4 | 1 | 1.1 | 0.9
63 | 1 | 0 | 0 | 0 | 0 | 1 | 0.99612 | -0.074761 | 0.4 | 1 | 1.1 | 0.9
72 | 1 | 0.0015672 | 0.00039277 | 0 | 0 | 1 | 0.99602 | -0.076644 | 0.4 | 1 | 1.1 | 0.9

## generator_data
GEN_BUS | PG | QG | QMAX | QMIN | VG | MBASE | GEN_STATUS | PMAX | PMIN
9 | 0.13429 | 0.03381 | 10 | -10 | 1 | 100 | 1 | 10 | 0

## branch_data
F_BUS | T_BUS | BR_R | BR_X | BR_B | RATE_A | RATE_B | RATE_C | TAP | SHIFT | BR_STATUS | ANGMIN | ANGMAX | P_in | Q_in | P_out | Q_out
4 | 5 | 0.20683 | 0.13237 | 3.4733e-10 | 0 | 0 | 0 | 0 | 0 | 1 | -90 | 90 | 0.017774 | 0.0044549 | -0.017773 | -0.0044545
4 | 6 | 3.7424 | 2.3952 | 6.2845e-09 | 0 | 0 | 0 | 0 | 0 | 1 | -90 | 90 | -0.024054 | -0.0060287 | 0.024077 | 0.0060429
6 | 7 | 1.6702 | 1.0689 | 2.8046e-09 | 0 | 0 | 0 | 0 | 0 | 1 | -90 | 90 | 0.042611 | 0.010692 | -0.042578 | -0.010671
6 | 8 | 3.038 | 1.9443 | 5.1016e-09 | 0 | 0 | 0 | 0 | 0 | 1 | -90 | 90 | 0.015175 | 0.0038037 | -0.015168 | -0.0037994
6 | 9 | 4.22 | 2.7008 | 7.0865e-09 | 0 | 0 | 0 | 0 | 0 | 1 | -90 | 90 | -0.081863 | -0.020538 | 0.082166 | 0.020731
8 | 74 | 7.8929 | 5.0514 | 1.3254e-08 | 0 | 0 | 0 | 0 | 0 | 1 | -90 | 90 | 0.0020243 | 0.00050467 | -0.0020239 | -0.00050576
8 | 73 | 1.2951 | 0.82886 | 2.1748e-09 | 0 | 0 | 0 | 0 | 0 | 1 | -90 | 90 | 0.013143 | 0.0032947 | -0.013141 | -0.0032934
9 | 58 | 1.516 | 0.97023 | 2.5457e-09 | 0 | 0 | 0 | 0 | 0 | 1 | -90 | 90 | 0.028091 | 0.0070547 | -0.028079 | -0.0070468
74 | 47 | 8.4214 | 5.3897 | 1.4142e-08 | 0 | 0 | 0 | 0 | 0 | 1 | -90 | 90 | 0.0020239 | 0.00050576 | -0.0020236 | -0.00050692
58 | 60 | 6.6444 | 4.2524 | 1.1158e-08 | 0 | 0 | 0 | 0 | 0 | 1 | -90 | 90 | 0.0077287 | 0.001936 | -0.0077244 | -0.0019345
58 | 56 | 2.9149 | 1.8655 | 4.8949e-09 | 0 | 0 | 0 | 0 | 0 | 1 | -90 | 90 | 0.02035 | 0.0051108 | -0.020337 | -0.005103
47 | 90 | 1.5839 | 1.0137 | 2.6597e-09 | 0 | 0 | 0 | 0 | 0 | 1 | -90 | 90 | 0.0020236 | 0.00050692 | -0.0020235 | -0.00050714
48 | 49 | 1.579 | 1.0105 | 2.6515e-09 | 0 | 0 | 0 | 0 | 0 | 1 | -90 | 90 | 0.0047778 | 0.0011973 | -0.0047775 | -0.0011973
48 | 50 | 1.0064 | 0.64412 | 1.6901e-09 | 0 | 0 | 0 | 0 | 0 | 1 | -90 | 90 | -0.0056895 | -0.0014258 | 0.0056898 | 0.0014259
49 | 51 | 0.063475 | 0.040624 | 1.0659e-10 | 0 | 0 | 0 | 0 | 0 | 1 | -90 | 90 | 0.001761 | 0.00044134 | -0.001761 | -0.00044135
50 | 52 | 0.63265 | 0.40489 | 1.0624e-09 | 0 | 0 | 0 | 0 | 0 | 1 | -90 | 90 | 0.0069225 | 0.0017329 | -0.0069222 | -0.0017328
50 | 53 | 2.6191 | 1.6763 | 4.3982e-09 | 0 | 0 | 0 | 0 | 0 | 1 | -90 | 90 | -0.012612 | -0.0031587 | 0.012617 | 0.0031612
52 | 54 | 3.8341 | 2.4539 | 6.4386e-09 | 0 | 0 | 0 | 0 | 0 | 1 | -90 | 90 | 0.0043771 | 0.0010949 | -0.0043763 | -0.0010951
53 | 68 | 1.6543 | 1.0588 | 2.7781e-09 | 0 | 0 | 0 | 0 | 0 | 1 | -90 | 90 | -0.013148 | -0.0032942 | 0.013151 | 0.0032958
54 | 55 | 2.4523 | 1.5694 | 4.118e-09 | 0 | 0 | 0 | 0 | 0 | 1 | -90 | 90 | 0.0029745 | 0.00074372 | -0.0029742 | -0.00074398
68 | 59 | 3.2929 | 2.1074 | 5.5296e-09 | 0 | 0 | 0 | 0 | 0 | 1 | -90 | 90 | -0.013151 | -0.0032958 | 0.013157 | 0.0032992
55 | 61 | 1.7304 | 1.1075 | 2.9059e-09 | 0 | 0 | 0 | 0 | 0 | 1 | -90 | 90 | 0.0015674 | 0.0003914 | -0.0015674 | -0.00039166
61 | 63 | 2.0956 | 1.3412 | 3.5191e-09 | 0 | 0 | 0 | 0 | 0 | 1 | -90 | 90 | 0.0015674 | 0.00039166 | -0.0015673 | -0.00039197
56 | 57 | 4.9712 | 3.1816 | 8.3481e-09 | 0 | 0 | 0 | 0 | 0 | 1 | -90 | 90 | 0.013465 | 0.0033806 | -0.013455 | -0.0033753
57 | 59 | 2.4773 | 1.5855 | 4.1601e-09 | 0 | 0 | 0 | 0 | 0 | 1 | -90 | 90 | 0.013161 | 0.0033017 | -0.013157 | -0.0032992
60 | 67 | 8.9705 | 5.7411 | 1.5064e-08 | 0 | 0 | 0 | 0 | 0 | 1 | -90 | 90 | 0.00082999 | 0.00020654 | -0.00082993 | -0.000208
63 | 72 | 5.3375 | 3.416 | 8.9632e-09 | 0 | 0 | 0 | 0 | 0 | 1 | -90 | 90 | 0.0015673 | 0.00039197 | -0.0015672 | -0.00039277