## bus_data
BUS_I | BUS_TYPE | Pd | Qd | Gs | Bs | area | Vm | Va | baseKV | zone | Vmax | Vmin
13 | 1 | 0.0040112 | 0.0010053 | 0 | 0 | 1 | 0.99498 | -0.095718 | 0.4 | 1 | 1.1 | 0.9
14 | 1 | 0.00289 | 0.0007243 | 0 | 0 | 1 | 0.997 | -0.057208 | 0.4 | 1 | 1.1 | 0.9
15 | 1 | 0 | 0 | 0 | 0 | 1 | 0.994 | -0.11444 | 0.4 | 1 | 1.1 | 0.9
16 | 1 | 0.0019869 | 0.00049796 | 0 | 0 | 1 | 0.99711 | -0.055051 | 0.4 | 1 | 1.1 | 0.9
17 | 1 | 0.0027067 | 0.00067837 | 0 | 0 | 1 | 0.99309 | -0.13204 | 0.4 | 1 | 1.1 | 0.9
23 | 1 | 0.008445 | 0.0021165 | 0 | 0 | 1 | 0.99879 | -0.023063 | 0.4 | 1 | 1.1 | 0.9
41 | 1 | 0.0020765 | 0.00052041 | 0 | 0 | 1 | 0.99169 | -0.15897 | 0.4 | 1 | 1.1 | 0.9
18 | 1 | 0.0035761 | 0.00089626 | 0 | 0 | 1 | 0.9893 | -0.20504 | 0.4 | 1 | 1.1 | 0.9
19 | 1 | 0.0022497 | 0.00056382 | 0 | 0 | 1 | 0.98929 | -0.20526 | 0.4 | 1 | 1.1 | 0.9
20 | 1 | 0 | 0 | 0 | 0 | 1 | 0.98935 | -0.20421 | 0.4 | 1 | 1.1 | 0.9
21 | 1 | 0.0018011 | 0.00045139 | 0 | 0 | 1 | 0.98804 | -0.22951 | 0.4 | 1 | 1.1 | 0.9
22 | 1 | 0.0018653 | 0.00046749 | 0 | 0 | 1 | 0.98998 | -0.19188 | 0.4 | 1 | 1.1 | 0.9
37 | 1 | 0.0020538 | 0.00051473 | 0 | 0 | 1 | 0.98761 | -0.23797 | 0.4 | 1 | 1.1 | 0.9
42 | 1 | 0.0020241 | 0.00050728 | 0 | 0 | 1 | 0.99111 | -0.17014 | 0.4 | 1 | 1.1 | 0.9
24 | 3 | 0 | 0 | 0 | 0 | 1 | 1 | 0 | 0.4 | 1 | 1.1 | 0.9
25 | 1 | 0.0077951 | 0.0019536 | 0 | 0 | 1 | 0.99883 | -0.022441 | 0.4 | 1 | 1.1 | 0.9
26 | 1 | 0.0033494 | 0.00083944 | 0 | 0 | 1 | 0.99999 | -0.00028608 | 0.4 | 1 | 1.1 | 0.9
27 | 1 | 0.030016 | 0.0075227 | 0 | 0 | 1 | 0.99823 | -0.034043 | 0.4 | 1 | 1.1 | 0.9
44 | 1 | 0.0072811 | 0.0018248 | 0 | 0 | 1 | 0.99978 | -0.0041922 | 0.4 | 1 | 1.1 | 0.9
28 | 1 | 0.015848 | 0.0039719 | 0 | 0 | 1 | 0.99806 | -0.037332 | 0.4 | 1 | 1.1 | 0.9
29 | 1 | 0.0036605 | 0.00091741 | 0 | 0 | 1 | 0.99804 | -0.037711 | 0.4 | 1 | 1.1 | 0.9
30 | 1 | 0.013716 | 0.0034376 | 0 | 0 | 1 | 0.98439 | -0.30056 | 0.4 | 1 | 1.1 | 0.9
31 | 1 | 0 | 0 | 0 | 0 | 1 | 0.98438 | -0.30073 | 0.4 | 1 | 1.1 | 0.9
32 | 1 | 0 | 0 | 0 | 0 | 1 | 0.98476 | -0.29333 | 0.4 | 1 | 1.1 | 0.9
35 | 1 | 0 | 0 | 0 | 0 | 1 | 0.98382 | -0.31171 | 0.4 | 1 | 1.1 | 0.9
36 | 1 | 0.012334 | 0.0030913 | 0 | 0 | 1 | 0.98558 | -0.27733 | 0.4 | 1 | 1.1 | 0.9
33 | 1 | 0.008676 | 0.0021744 | 0 | 0 | 1 | 0.99932 | -0.013155 | 0.4 | 1 | 1.1 | 0.9
34 | 1 | 0 | 0 | 0 | 0 | 1 | 0.99941 | -0.01143 | 0.4 | 1 | 1.1 | 0.9
43 | 1 | 0 | 0 | 0 | 0 | 1 | 0.99955 | -0.0086013 | 0.4 | 1 | 1.1 | 0.9
71 | 1 | 0.00034962 | 8.7622e-05 | 0 | 0 | 1 | 0.98371 | -0.31399 | 0.4 | 1 | 1.1 | 0.9
89 | 1 | 0.0031128 | 0.00078013 | 0 | 0 | 1 | 0.98375 | -0.31303 | 0.4 | 1 | 1.1 | 0.9
39 | 1 | 0.0066587 | 0.0016688 | 0 | 0 | 1 | 0.98629 | -0.26353 | 0.4 | 1 | 1.1 | 0.9
38 | 1 | 0.0015313 | 0.00038379 | 0 | 0 | 1 | 0.98731 | -0.2437 | 0.4 | 1 | 1.1 | 0.9
40 | 1 | 0.0015051 | 0.00037722 | 0 | 0 | 1 | 0.98705 | -0.24868 | 0.4 | 1 | 1.1 | 0.9
45 | 1 | 0 | 0 | 0 | 0 | 1 | 0.99951 | -0.0095183 | 0.4 | 1 | 1.1 | 0.9
70 | 1 | 0.00063695 | 0.00015963 | 0 | 0 | 1 | 0.99949 | -0.0097573 | 0.4 | 1 | 1.1 | 0.9
64 | 1 | 0.0012071 | 0.00030252 | 0 | 0 | 1 | 0.98364 | -0.31521 | 0.4 | 1 | 1.1 | 0.9
65 | 1 | 0.0010191 | 0.00025542 | 0 | 0 | 1 | 0.98365 | -0.31509 | 0.4 | 1 | 1.1 | 0.9
66 | 1 | 0.00049593 | 0.00012429 | 0 | 0 | 1 | 0.98368 | -0.31453 | 0.4 | 1 | 1.1 | 0.9

## generator_data
GEN_BUS | PG | QG | QMAX | QMIN | VG | MBASE | GEN_STATUS | PMAX | PMIN
24 | 0.15577 | 0.039374 | 10 | -10 | 1 | 100 | 1 | 10 | 0

## branch_data
F_BUS | T_BUS | BR_R | BR_X | BR_B | RATE_A | RATE_B | RATE_C | TAP | SHIFT | BR_STATUS | ANGMIN | ANGMAX | P_in | Q_in | P_out | Q_out
13 | 14 | 2.6626 | 1.7041 | 4.4712e-09 | 0 | 0 | 0 | 0 | 0 | 1 | -90 | 90 | -0.064761 | -0.016406 | 0.064881 | 0.016482
13 | 15 | 1.3763 | 0.88084 | 2.3112e-09 | 0 | 0 | 0 | 0 | 0 | 1 | -90 | 90 | 0.060749 | 0.015401 | -0.060695 | -0.015366
14 | 16 | 0.14306 | 0.091561 | 2.4024e-10 | 0 | 0 | 0 | 0 | 0 | 1 | -90 | 90 | -0.067771 | -0.017207 | 0.067778 | 0.017211
15 | 17 | 1.2913 | 0.8264 | 2.1684e-09 | 0 | 0 | 0 | 0 | 0 | 1 | -90 | 90 | 0.060695 | 0.015366 | -0.060644 | -0.015333
16 | 23 | 2.0638 | 1.3208 | 3.4657e-09 | 0 | 0 | 0 | 0 | 0 | 1 | -90 | 90 | -0.069765 | -0.017709 | 0.069872 | 0.017778
17 | 41 | 2.0649 | 1.3215 | 3.4675e-09 | 0 | 0 | 0 | 0 | 0 | 1 | -90 | 90 | 0.057937 | 0.014655 | -0.057862 | -0.014608
23 | 24 | 1.33 | 0.85117 | 2.2333e-09 | 0 | 0 | 0 | 0 | 0 | 1 | -90 | 90 | -0.078317 | -0.019894 | 0.078404 | 0.01995
41 | 42 | 0.88627 | 0.56721 | 1.4883e-09 | 0 | 0 | 0 | 0 | 0 | 1 | -90 | 90 | 0.055786 | 0.014087 | -0.055756 | -0.014068
18 | 19 | 0.42214 | 0.27017 | 7.0889e-10 | 0 | 0 | 0 | 0 | 0 | 1 | -90 | 90 | 0.0022497 | 0.00056377 | -0.0022497 | -0.00056382
18 | 20 | 0.62742 | 0.40155 | 1.0536e-09 | 0 | 0 | 0 | 0 | 0 | 1 | -90 | 90 | -0.0058258 | -0.00146 | 0.005826 | 0.0014601
20 | 21 | 2.4208 | 1.5493 | 4.0652e-09 | 0 | 0 | 0 | 0 | 0 | 1 | -90 | 90 | 0.045954 | 0.011579 | -0.045898 | -0.011543
20 | 22 | 1.0487 | 0.67115 | 1.761e-09 | 0 | 0 | 0 | 0 | 0 | 1 | -90 | 90 | -0.05178 | -0.013039 | 0.051811 | 0.013058
21 | 37 | 0.84104 | 0.53827 | 1.4123e-09 | 0 | 0 | 0 | 0 | 0 | 1 | -90 | 90 | 0.044097 | 0.011092 | -0.04408 | -0.011081
22 | 42 | 1.7874 | 1.1439 | 3.0016e-09 | 0 | 0 | 0 | 0 | 0 | 1 | -90 | 90 | -0.053676 | -0.013525 | 0.053732 | 0.013561
37 | 38 | 0.59651 | 0.38176 | 1.0017e-09 | 0 | 0 | 0 | 0 | 0 | 1 | -90 | 90 | 0.042026 | 0.010566 | -0.042014 | -0.010559
24 | 25 | 1.7528 | 1.1218 | 2.9434e-09 | 0 | 0 | 0 | 0 | 0 | 1 | -90 | 90 | 0.057411 | 0.014424 | -0.05735 | -0.014385
24 | 26 | 0.064279 | 0.041138 | 1.0794e-10 | 0 | 0 | 0 | 0 | 0 | 1 | -90 | 90 | 0.019951 | 0.0050006 | -0.01995 | -0.0050005
25 | 27 | 1.047 | 0.67008 | 1.7582e-09 | 0 | 0 | 0 | 0 | 0 | 1 | -90 | 90 | 0.049555 | 0.012431 | -0.049528 | -0.012414
26 | 44 | 1.0545 | 0.67489 | 1.7708e-09 | 0 | 0 | 0 | 0 | 0 | 1 | -90 | 90 | 0.016601 | 0.004161 | -0.016598 | -0.0041592
27 | 28 | 0.75272 | 0.48174 | 1.264e-09 | 0 | 0 | 0 | 0 | 0 | 1 | -90 | 90 | 0.019512 | 0.0048911 | -0.019509 | -0.0048893
44 | 43 | 2.1196 | 1.3565 | 3.5594e-09 | 0 | 0 | 0 | 0 | 0 | 1 | -90 | 90 | 0.0093168 | 0.0023344 | -0.0093149 | -0.0023335
28 | 29 | 0.46216 | 0.29578 | 7.7609e-10 | 0 | 0 | 0 | 0 | 0 | 1 | -90 | 90 | 0.0036606 | 0.00091738 | -0.0036605 | -0.00091741
30 | 31 | 0.12328 | 0.078898 | 2.0702e-10 | 0 | 0 | 0 | 0 | 0 | 1 | -90 | 90 | 0.0061884 | 0.00155 | -0.0061884 | -0.00155
30 | 32 | 1.577 | 1.0093 | 2.6482e-09 | 0 | 0 | 0 | 0 | 0 | 1 | -90 | 90 | -0.019904 | -0.0049876 | 0.019911 | 0.0049918
31 | 35 | 7.6967 | 4.9259 | 1.2925e-08 | 0 | 0 | 0 | 0 | 0 | 1 | -90 | 90 | 0.0061884 | 0.00155 | -0.0061851 | -0.0015492
32 | 36 | 3.4966 | 2.2378 | 5.8717e-09 | 0 | 0 | 0 | 0 | 0 | 1 | -90 | 90 | -0.019911 | -0.0049918 | 0.019926 | 0.0050009
35 | 71 | 3.224 | 2.0634 | 5.414e-09 | 0 | 0 | 0 | 0 | 0 | 1 | -90 | 90 | 0.0030722 | 0.00076924 | -0.0030718 | -0.00076955
35 | 89 | 1.8399 | 1.1775 | 3.0896e-09 | 0 | 0 | 0 | 0 | 0 | 1 | -90 | 90 | 0.003113 | 0.00077997 | -0.0031128 | -0.00078014
36 | 39 | 1.8654 | 1.1938 | 3.1324e-09 | 0 | 0 | 0 | 0 | 0 | 1 | -90 | 90 | -0.032261 | -0.0080922 | 0.032282 | 0.0081055
33 | 34 | 0.88988 | 0.56952 | 1.4943e-09 | 0 | 0 | 0 | 0 | 0 | 1 | -90 | 90 | -0.008676 | -0.0021744 | 0.0086767 | 0.0021747
34 | 43 | 1.4598 | 0.9343 | 2.4515e-09 | 0 | 0 | 0 | 0 | 0 | 1 | -90 | 90 | -0.0086767 | -0.0021747 | 0.0086779 | 0.0021752
43 | 45 | 6.4258 | 4.1125 | 1.0791e-08 | 0 | 0 | 0 | 0 | 0 | 1 | -90 | 90 | 0.00063699 | 0.0001583 | -0.00063696 | -0.00015936
71 | 66 | 0.85375 | 0.5464 | 1.4337e-09 | 0 | 0 | 0 | 0 | 0 | 1 | -90 | 90 | 0.0027222 | 0.00068193 | -0.0027222 | -0.00068203
39 | 40 | 1.6658 | 1.0661 | 2.7973e-09 | 0 | 0 | 0 | 0 | 0 | 1 | -90 | 90 | -0.038941 | -0.0097743 | 0.038968 | 0.0097917
38 | 40 | 0.53867 | 0.34475 | 9.0457e-10 | 0 | 0 | 0 | 0 | 0 | 1 | -90 | 90 | 0.040483 | 0.010175 | -0.040473 | -0.010169
45 | 70 | 1.6789 | 1.0745 | 2.8194e-09 | 0 | 0 | 0 | 0 | 0 | 1 | -90 | 90 | 0.00063696 | 0.00015936 | -0.00063695 | -0.00015963
64 | 65 | 0.42655 | 0.273 | 7.163e-10 | 0 | 0 | 0 | 0 | 0 | 1 | -90 | 90 | -0.0012071 | -0.00030252 | 0.0012071 | 0.00030246
65 | 66 | 1.1016 | 0.70502 | 1.8499e-09 | 0 | 0 | 0 | 0 | 0 | 1 | -90 | 90 | -0.0022262 | -0.00055787 | 0.0022262 | 0.00055773