## bus_data
BUS_I | BUS_TYPE | Pd | Qd | Gs | Bs | area | Vm | Va | baseKV | zone | Vmax | Vmin
6 | 1 | 0 | 0 | 0 | 0 | 1 | 0.97112 | -0.55604 | 0.4 | 1 | 1.1 | 0.9
9 | 1 | 0.00051719 | 0.00012962 | 0 | 0 | 1 | 0.97102 | -0.55807 | 0.4 | 1 | 1.1 | 0.9
10 | 1 | 0 | 0 | 0 | 0 | 1 | 0.97141 | -0.55028 | 0.4 | 1 | 1.1 | 0.9
132 | 1 | 0.0059813 | 0.0014991 | 0 | 0 | 1 | 0.971 | -0.55855 | 0.4 | 1 | 1.1 | 0.9
205 | 1 | 0.00065305 | 0.00016367 | 0 | 0 | 1 | 0.97137 | -0.55109 | 0.4 | 1 | 1.1 | 0.9
97 | 1 | 0 | 0 | 0 | 0 | 1 | 0.97197 | -0.53934 | 0.4 | 1 | 1.1 | 0.9
131 | 1 | 0.0010694 | 0.00026802 | 0 | 0 | 1 | 0.97098 | -0.5588 | 0.4 | 1 | 1.1 | 0.9
154 | 1 | 0.0041332 | 0.0010359 | 0 | 0 | 1 | 0.97166 | -0.54547 | 0.4 | 1 | 1.1 | 0.9
95 | 1 | 0 | 0 | 0 | 0 | 1 | 0.97217 | -0.5354 | 0.4 | 1 | 1.1 | 0.9
92 | 1 | 0.003268 | 0.00081903 | 0 | 0 | 1 | 0.97195 | -0.53971 | 0.4 | 1 | 1.1 | 0.9
93 | 1 | 0.0011412 | 0.00028602 | 0 | 0 | 1 | 0.97202 | -0.53832 | 0.4 | 1 | 1.1 | 0.9
94 | 1 | 0.00049467 | 0.00012398 | 0 | 0 | 1 | 0.97179 | -0.54295 | 0.4 | 1 | 1.1 | 0.9
96 | 1 | 0.00045567 | 0.0001142 | 0 | 0 | 1 | 0.9717 | -0.54472 | 0.4 | 1 | 1.1 | 0.9
98 | 1 | 0 | 0 | 0 | 0 | 1 | 0.97272 | -0.52438 | 0.4 | 1 | 1.1 | 0.9
99 | 1 | 0.001227 | 0.00030753 | 0 | 0 | 1 | 0.97169 | -0.5448 | 0.4 | 1 | 1.1 | 0.9
127 | 1 | 0.00035338 | 8.8567e-05 | 0 | 0 | 1 | 0.97206 | -0.53758 | 0.4 | 1 | 1.1 | 0.9
124 | 1 | 0.0055562 | 0.0013925 | 0 | 0 | 1 | 0.97413 | -0.49664 | 0.4 | 1 | 1.1 | 0.9
135 | 1 | 0.0012771 | 0.00032006 | 0 | 0 | 1 | 0.97158 | -0.54694 | 0.4 | 1 | 1.1 | 0.9
202 | 1 | 0.0026018 | 0.00065208 | 0 | 0 | 1 | 0.97163 | -0.54602 | 0.4 | 1 | 1.1 | 0.9
129 | 1 | 0.00012232 | 3.0655e-05 | 0 | 0 | 1 | 0.97191 | -0.54053 | 0.4 | 1 | 1.1 | 0.9
125 | 1 | 0.0010557 | 0.00026459 | 0 | 0 | 1 | 0.97679 | -0.44446 | 0.4 | 1 | 1.1 | 0.9
133 | 1 | 0.0026399 | 0.00066162 | 0 | 0 | 1 | 0.97141 | -0.55045 | 0.4 | 1 | 1.1 | 0.9
126 | 1 | 0.0023901 | 0.00059901 | 0 | 0 | 1 | 0.97744 | -0.43167 | 0.4 | 1 | 1.1 | 0.9
128 | 1 | 0.00055155 | 0.00013823 | 0 | 0 | 1 | 0.97838 | -0.4134 | 0.4 | 1 | 1.1 | 0.9
156 | 1 | 0.0013962 | 0.00034992 | 0 | 0 | 1 | 0.98296 | -0.32456 | 0.4 | 1 | 1.1 | 0.9
149 | 1 | 0.00089342 | 0.00022391 | 0 | 0 | 1 | 0.97185 | -0.54161 | 0.4 | 1 | 1.1 | 0.9
155 | 1 | 0 | 0 | 0 | 0 | 1 | 0.98638 | -0.25868 | 0.4 | 1 | 1.1 | 0.9
147 | 1 | 0.00011417 | 2.8613e-05 | 0 | 0 | 1 | 0.97156 | -0.5474 | 0.4 | 1 | 1.1 | 0.9
134 | 1 | 0.00060264 | 0.00015104 | 0 | 0 | 1 | 0.97139 | -0.55069 | 0.4 | 1 | 1.1 | 0.9
136 | 1 | 0.0014956 | 0.00037484 | 0 | 0 | 1 | 0.97139 | -0.55085 | 0.4 | 1 | 1.1 | 0.9
157 | 1 | 0 | 0 | 0 | 0 | 1 | 0.99082 | -0.17377 | 0.4 | 1 | 1.1 | 0.9
143 | 1 | 0.0054546 | 0.0013671 | 0 | 0 | 1 | 0.97079 | -0.56256 | 0.4 | 1 | 1.1 | 0.9
144 | 1 | 0.0010926 | 0.00027383 | 0 | 0 | 1 | 0.97121 | -0.55431 | 0.4 | 1 | 1.1 | 0.9
145 | 1 | 0.01121 | 0.0028096 | 0 | 0 | 1 | 0.97073 | -0.56382 | 0.4 | 1 | 1.1 | 0.9
146 | 1 | 0.00035945 | 9.0086e-05 | 0 | 0 | 1 | 0.97114 | -0.55574 | 0.4 | 1 | 1.1 | 0.9
148 | 1 | 0.0015099 | 0.00037842 | 0 | 0 | 1 | 0.97097 | -0.55897 | 0.4 | 1 | 1.1 | 0.9
246 | 1 | 0.0014109 | 0.00035361 | 0 | 0 | 1 | 0.97087 | -0.56109 | 0.4 | 1 | 1.1 | 0.9
191 | 1 | 0 | 0 | 0 | 0 | 1 | 0.97077 | -0.56302 | 0.4 | 1 | 1.1 | 0.9
203 | 1 | 0.00031816 | 7.9738e-05 | 0 | 0 | 1 | 0.97162 | -0.5463 | 0.4 | 1 | 1.1 | 0.9
224 | 1 | 0.0014679 | 0.0003679 | 0 | 0 | 1 | 0.99072 | -0.17583 | 0.4 | 1 | 1.1 | 0.9
221 | 1 | 0.00098759 | 0.00024751 | 0 | 0 | 1 | 0.99253 | -0.14138 | 0.4 | 1 | 1.1 | 0.9
158 | 1 | 0 | 0 | 0 | 0 | 1 | 0.99341 | -0.12488 | 0.4 | 1 | 1.1 | 0.9
233 | 1 | 0.00059826 | 0.00014994 | 0 | 0 | 1 | 0.99296 | -0.13357 | 0.4 | 1 | 1.1 | 0.9
225 | 1 | 0.0010041 | 0.00025164 | 0 | 0 | 1 | 0.99385 | -0.11652 | 0.4 | 1 | 1.1 | 0.9
227 | 1 | 0 | 0 | 0 | 0 | 1 | 0.99033 | -0.18342 | 0.4 | 1 | 1.1 | 0.9
222 | 1 | 0.0011255 | 0.00028209 | 0 | 0 | 1 | 0.99369 | -0.11926 | 0.4 | 1 | 1.1 | 0.9
201 | 1 | 0.0015976 | 0.00040039 | 0 | 0 | 1 | 0.99205 | -0.15114 | 0.4 | 1 | 1.1 | 0.9
223 | 1 | 0 | 0 | 0 | 0 | 1 | 0.99423 | -0.10906 | 0.4 | 1 | 1.1 | 0.9
161 | 1 | 0.0023325 | 0.00058457 | 0 | 0 | 1 | 0.98776 | -0.23429 | 0.4 | 1 | 1.1 | 0.9
162 | 1 | 0.0036968 | 0.00092651 | 0 | 0 | 1 | 0.98761 | -0.23724 | 0.4 | 1 | 1.1 | 0.9
163 | 1 | 0 | 0 | 0 | 0 | 1 | 0.98788 | -0.23195 | 0.4 | 1 | 1.1 | 0.9
165 | 1 | 0.002813 | 0.00070501 | 0 | 0 | 1 | 0.98804 | -0.22893 | 0.4 | 1 | 1.1 | 0.9
167 | 1 | 0 | 0 | 0 | 0 | 1 | 0.98807 | -0.22829 | 0.4 | 1 | 1.1 | 0.9
166 | 1 | 0 | 0 | 0 | 0 | 1 | 0.98255 | -0.33491 | 0.4 | 1 | 1.1 | 0.9
206 | 1 | 0 | 0 | 0 | 0 | 1 | 0.98381 | -0.31055 | 0.4 | 1 | 1.1 | 0.9
195 | 1 | 0.0020472 | 0.00051308 | 0 | 0 | 1 | 0.98126 | -0.36008 | 0.4 | 1 | 1.1 | 0.9
211 | 1 | 0 | 0 | 0 | 0 | 1 | 0.98841 | -0.2218 | 0.4 | 1 | 1.1 | 0.9
207 | 1 | 0.0026732 | 0.00066998 | 0 | 0 | 1 | 0.98521 | -0.28343 | 0.4 | 1 | 1.1 | 0.9
193 | 1 | 0.0023228 | 0.00058214 | 0 | 0 | 1 | 0.98047 | -0.37552 | 0.4 | 1 | 1.1 | 0.9
212 | 1 | 0 | 0 | 0 | 0 | 1 | 0.98851 | -0.21975 | 0.4 | 1 | 1.1 | 0.9
213 | 1 | 0.0016735 | 0.00041941 | 0 | 0 | 1 | 0.98838 | -0.22228 | 0.4 | 1 | 1.1 | 0.9
200 | 1 | 0 | 0 | 0 | 0 | 1 | 0.98931 | -0.2043 | 0.4 | 1 | 1.1 | 0.9
243 | 1 | 0.0017705 | 0.00044372 | 0 | 0 | 1 | 0.98926 | -0.20514 | 0.4 | 1 | 1.1 | 0.9
242 | 1 | 0.0035978 | 0.00090169 | 0 | 0 | 1 | 0.98881 | -0.21391 | 0.4 | 1 | 1.1 | 0.9
198 | 1 | 0 | 0 | 0 | 0 | 1 | 0.98975 | -0.19572 | 0.4 | 1 | 1.1 | 0.9
199 | 1 | 0 | 0 | 0 | 0 | 1 | 0.99097 | -0.17208 | 0.4 | 1 | 1.1 | 0.9
197 | 1 | 0.01085 | 0.0027193 | 0 | 0 | 1 | 0.98908 | -0.20864 | 0.4 | 1 | 1.1 | 0.9
168 | 1 | 0.0023841 | 0.00059751 | 0 | 0 | 1 | 0.97763 | -0.43113 | 0.4 | 1 | 1.1 | 0.9
169 | 1 | 0.0019721 | 0.00049427 | 0 | 0 | 1 | 0.97792 | -0.42559 | 0.4 | 1 | 1.1 | 0.9
170 | 1 | 0.0014974 | 0.00037529 | 0 | 0 | 1 | 0.97753 | -0.43309 | 0.4 | 1 | 1.1 | 0.9
171 | 1 | 0.0018746 | 0.00046981 | 0 | 0 | 1 | 0.97841 | -0.41597 | 0.4 | 1 | 1.1 | 0.9
172 | 1 | 0.0024314 | 0.00060936 | 0 | 0 | 1 | 0.97725 | -0.43874 | 0.4 | 1 | 1.1 | 0.9
173 | 1 | 0.0036382 | 0.00091182 | 0 | 0 | 1 | 0.97901 | -0.40408 | 0.4 | 1 | 1.1 | 0.9
174 | 1 | 0.0027184 | 0.0006813 | 0 | 0 | 1 | 0.97689 | -0.44581 | 0.4 | 1 | 1.1 | 0.9
196 | 1 | 0 | 0 | 0 | 0 | 1 | 0.9793 | -0.39851 | 0.4 | 1 | 1.1 | 0.9
208 | 1 | 0.00082224 | 0.00020607 | 0 | 0 | 1 | 0.97668 | -0.44988 | 0.4 | 1 | 1.1 | 0.9
194 | 1 | 0.002531 | 0.00063432 | 0 | 0 | 1 | 0.97972 | -0.39027 | 0.4 | 1 | 1.1 | 0.9
209 | 1 | 0.002326 | 0.00058294 | 0 | 0 | 1 | 0.97656 | -0.45224 | 0.4 | 1 | 1.1 | 0.9
175 | 1 | 0.0043641 | 0.0010937 | 0 | 0 | 1 | 0.99624 | -0.071451 | 0.4 | 1 | 1.1 | 0.9
176 | 1 | 0.003143 | 0.00078771 | 0 | 0 | 1 | 0.99476 | -0.099542 | 0.4 | 1 | 1.1 | 0.9
177 | 1 | 0.0027607 | 0.00069189 | 0 | 0 | 1 | 0.99641 | -0.068236 | 0.4 | 1 | 1.1 | 0.9
178 | 1 | 0.0031056 | 0.00077834 | 0 | 0 | 1 | 0.99384 | -0.1172 | 0.4 | 1 | 1.1 | 0.9
179 | 1 | 0.0027681 | 0.00069376 | 0 | 0 | 1 | 0.99701 | -0.056765 | 0.4 | 1 | 1.1 | 0.9
180 | 1 | 0.0027832 | 0.00069753 | 0 | 0 | 1 | 0.9931 | -0.13137 | 0.4 | 1 | 1.1 | 0.9
181 | 3 | 0 | 0 | 0 | 0 | 1 | 1 | 0 | 0.4 | 1 | 1.1 | 0.9
219 | 1 | 0.0035131 | 0.00088046 | 0 | 0 | 1 | 0.9916 | -0.16018 | 0.4 | 1 | 1.1 | 0.9
237 | 1 | 0 | 0 | 0 | 0 | 1 | 0.99663 | -0.064421 | 0.4 | 1 | 1.1 | 0.9
236 | 1 | 0.0037678 | 0.00094429 | 0 | 0 | 1 | 0.9987 | -0.02447 | 0.4 | 1 | 1.1 | 0.9
217 | 1 | 0.0032485 | 0.00081415 | 0 | 0 | 1 | 0.99143 | -0.16345 | 0.4 | 1 | 1.1 | 0.9
238 | 1 | 0.0060327 | 0.0015119 | 0 | 0 | 1 | 0.99475 | -0.10046 | 0.4 | 1 | 1.1 | 0.9
231 | 1 | 0.0029587 | 0.00074153 | 0 | 0 | 1 | 0.99691 | -0.058344 | 0.4 | 1 | 1.1 | 0.9
187 | 1 | 0.0019746 | 0.00049487 | 0 | 0 | 1 | 0.97041 | -0.57013 | 0.4 | 1 | 1.1 | 0.9
188 | 1 | 0 | 0 | 0 | 0 | 1 | 0.97044 | -0.56957 | 0.4 | 1 | 1.1 | 0.9
190 | 1 | 0 | 0 | 0 | 0 | 1 | 0.97052 | -0.56794 | 0.4 | 1 | 1.1 | 0.9
247 | 1 | 0.0040914 | 0.0010254 | 0 | 0 | 1 | 0.9706 | -0.56641 | 0.4 | 1 | 1.1 | 0.9
245 | 1 | 0.0057339 | 0.001437 | 0 | 0 | 1 | 0.9901 | -0.18786 | 0.4 | 1 | 1.1 | 0.9
192 | 1 | 0.0011893 | 0.00029807 | 0 | 0 | 1 | 0.98001 | -0.38449 | 0.4 | 1 | 1.1 | 0.9
204 | 1 | 0.0002852 | 7.1478e-05 | 0 | 0 | 1 | 0.97162 | -0.54631 | 0.4 | 1 | 1.1 | 0.9
234 | 1 | 0.00066566 | 0.00016683 | 0 | 0 | 1 | 0.97161 | -0.54636 | 0.4 | 1 | 1.1 | 0.9
239 | 1 | 0.003691 | 0.00092506 | 0 | 0 | 1 | 0.98568 | -0.27432 | 0.4 | 1 | 1.1 | 0.9
240 | 1 | 0.004213 | 0.0010559 | 0 | 0 | 1 | 0.98646 | -0.25922 | 0.4 | 1 | 1.1 | 0.9
210 | 1 | 0.0022843 | 0.00057249 | 0 | 0 | 1 | 0.97649 | -0.45367 | 0.4 | 1 | 1.1 | 0.9
241 | 1 | 0.0024002 | 0.00060156 | 0 | 0 | 1 | 0.97645 | -0.45443 | 0.4 | 1 | 1.1 | 0.9
232 | 1 | 0.0032383 | 0.0008116 | 0 | 0 | 1 | 0.97633 | -0.45686 | 0.4 | 1 | 1.1 | 0.9
244 | 1 | 0.0023177 | 0.00058088 | 0 | 0 | 1 | 0.98848 | -0.22029 | 0.4 | 1 | 1.1 | 0.9
214 | 1 | 0.0031893 | 0.0007993 | 0 | 0 | 1 | 0.98969 | -0.19676 | 0.4 | 1 | 1.1 | 0.9
215 | 1 | 0.0037081 | 0.00092934 | 0 | 0 | 1 | 0.98991 | -0.19252 | 0.4 | 1 | 1.1 | 0.9
216 | 1 | 0.0027885 | 0.00069886 | 0 | 0 | 1 | 0.98848 | -0.22009 | 0.4 | 1 | 1.1 | 0.9
218 | 1 | 0.0031857 | 0.00079841 | 0 | 0 | 1 | 0.98808 | -0.2278 | 0.4 | 1 | 1.1 | 0.9
220 | 1 | 0.0031861 | 0.0007985 | 0 | 0 | 1 | 0.98672 | -0.25404 | 0.4 | 1 | 1.1 | 0.9
226 | 1 | 0.0010462 | 0.00026221 | 0 | 0 | 1 | 0.995 | -0.094561 | 0.4 | 1 | 1.1 | 0.9
228 | 1 | 0 | 0 | 0 | 0 | 1 | 0.99615 | -0.072656 | 0.4 | 1 | 1.1 | 0.9
229 | 1 | 0.0031598 | 0.00079191 | 0 | 0 | 1 | 0.99688 | -0.058901 | 0.4 | 1 | 1.1 | 0.9
230 | 1 | 0.0029441 | 0.00073786 | 0 | 0 | 1 | 0.97629 | -0.45762 | 0.4 | 1 | 1.1 | 0.9
255 | 1 | 0.003471 | 0.00086991 | 0 | 0 | 1 | 0.99409 | -0.11313 | 0.4 | 1 | 1.1 | 0.9
256 | 1 | 0 | 0 | 0 | 0 | 1 | 0.99398 | -0.11537 | 0.4 | 1 | 1.1 | 0.9
248 | 1 | 0.00403 | 0.00101 | 0 | 0 | 1 | 0.9886 | -0.21939 | 0.4 | 1 | 1.1 | 0.9
249 | 1 | 0.0034129 | 0.00085536 | 0 | 0 | 1 | 0.98914 | -0.20904 | 0.4 | 1 | 1.1 | 0.9
250 | 1 | 0.0027293 | 0.00068403 | 0 | 0 | 1 | 0.98855 | -0.22043 | 0.4 | 1 | 1.1 | 0.9
251 | 1 | 0.0021112 | 0.00052913 | 0 | 0 | 1 | 0.98937 | -0.20446 | 0.4 | 1 | 1.1 | 0.9
252 | 1 | 0.0045705 | 0.0011455 | 0 | 0 | 1 | 0.98834 | -0.2246 | 0.4 | 1 | 1.1 | 0.9
253 | 1 | 0.0028755 | 0.00072066 | 0 | 0 | 1 | 0.98964 | -0.19917 | 0.4 | 1 | 1.1 | 0.9
254 | 1 | 0.0018153 | 0.00045497 | 0 | 0 | 1 | 0.98827 | -0.22588 | 0.4 | 1 | 1.1 | 0.9
259 | 1 | 0.0041416 | 0.001038 | 0 | 0 | 1 | 0.99013 | -0.18976 | 0.4 | 1 | 1.1 | 0.9
265 | 1 | 0.0022019 | 0.00055184 | 0 | 0 | 1 | 0.98822 | -0.2268 | 0.4 | 1 | 1.1 | 0.9
260 | 1 | 0.0042393 | 0.0010625 | 0 | 0 | 1 | 0.99034 | -0.18576 | 0.4 | 1 | 1.1 | 0.9
266 | 1 | 0.0041045 | 0.0010287 | 0 | 0 | 1 | 0.98821 | -0.22708 | 0.4 | 1 | 1.1 | 0.9
257 | 1 | 0.0047026 | 0.0011786 | 0 | 0 | 1 | 0.99265 | -0.14101 | 0.4 | 1 | 1.1 | 0.9
258 | 1 | 0.0069685 | 0.0017465 | 0 | 0 | 1 | 0.99385 | -0.1178 | 0.4 | 1 | 1.1 | 0.9
264 | 1 | 0.0031185 | 0.00078156 | 0 | 0 | 1 | 0.992 | -0.15362 | 0.4 | 1 | 1.1 | 0.9
263 | 1 | 0.0013819 | 0.00034634 | 0 | 0 | 1 | 0.99384 | -0.11796 | 0.4 | 1 | 1.1 | 0.9
262 | 1 | 0.005611 | 0.0014062 | 0 | 0 | 1 | 0.99154 | -0.16238 | 0.4 | 1 | 1.1 | 0.9
261 | 1 | 0.0036949 | 0.00092604 | 0 | 0 | 1 | 0.99108 | -0.17125 | 0.4 | 1 | 1.1 | 0.9

## generator_data
GEN_BUS | PG | QG | QMAX | QMIN | VG | MBASE | GEN_STATUS | PMAX | PMIN
181 | 0.28709 | 0.0735 | 10 | -10 | 1 | 100 | 1 | 10 | 0

## branch_data
F_BUS | T_BUS | BR_R | BR_X | BR_B | RATE_A | RATE_B | RATE_C | TAP | SHIFT | BR_STATUS | ANGMIN | ANGMAX | P_in | Q_in | P_out | Q_out
6 | 9 | 1.1332 | 0.72528 | 1.903e-09 | 0 | 0 | 0 | 0 | 0 | 1 | -90 | 90 | 0.0075685 | 0.001897 | -0.0075678 | -0.0018967
6 | 10 | 3.2195 | 2.0604 | 5.4063e-09 | 0 | 0 | 0 | 0 | 0 | 1 | -90 | 90 | -0.0075685 | -0.001897 | 0.0075706 | 0.0018978
9 | 132 | 0.28928 | 0.18514 | 4.8579e-10 | 0 | 0 | 0 | 0 | 0 | 1 | -90 | 90 | 0.0070506 | 0.0017671 | -0.0070505 | -0.001767
10 | 205 | 5.2518 | 3.3611 | 8.8191e-09 | 0 | 0 | 0 | 0 | 0 | 1 | -90 | 90 | 0.00065305 | 0.00016286 | -0.00065303 | -0.00016368
10 | 97 | 5.6288 | 3.6024 | 9.4523e-09 | 0 | 0 | 0 | 0 | 0 | 1 | -90 | 90 | -0.0082237 | -0.0020607 | 0.008228 | 0.0020625
132 | 131 | 0.99434 | 0.63638 | 1.6698e-09 | 0 | 0 | 0 | 0 | 0 | 1 | -90 | 90 | 0.0010694 | 0.00026788 | -0.0010694 | -0.00026803
97 | 154 | 3.2455 | 2.0771 | 5.4501e-09 | 0 | 0 | 0 | 0 | 0 | 1 | -90 | 90 | 0.0080062 | 0.0020069 | -0.0080039 | -0.0020059
97 | 95 | 1.0277 | 0.65775 | 1.7258e-09 | 0 | 0 | 0 | 0 | 0 | 1 | -90 | 90 | -0.016234 | -0.0040694 | 0.016237 | 0.0040711
154 | 202 | 0.60333 | 0.38613 | 1.0132e-09 | 0 | 0 | 0 | 0 | 0 | 1 | -90 | 90 | 0.0038709 | 0.00096995 | -0.0038708 | -0.00096998
95 | 98 | 1.6198 | 1.0367 | 2.7202e-09 | 0 | 0 | 0 | 0 | 0 | 1 | -90 | 90 | -0.028844 | -0.0072318 | 0.02886 | 0.0072413
95 | 93 | 0.98224 | 0.62863 | 1.6494e-09 | 0 | 0 | 0 | 0 | 0 | 1 | -90 | 90 | 0.012607 | 0.0031607 | -0.012605 | -0.0031597
92 | 93 | 0.51412 | 0.32903 | 8.6334e-10 | 0 | 0 | 0 | 0 | 0 | 1 | -90 | 90 | -0.011464 | -0.0028733 | 0.011464 | 0.0028737
92 | 94 | 1.672 | 1.0701 | 2.8077e-09 | 0 | 0 | 0 | 0 | 0 | 1 | -90 | 90 | 0.0081957 | 0.0020542 | -0.0081944 | -0.0020537
94 | 96 | 0.97498 | 0.62399 | 1.6373e-09 | 0 | 0 | 0 | 0 | 0 | 1 | -90 | 90 | 0.0076998 | 0.0019297 | -0.0076991 | -0.0019294
96 | 99 | 0.046274 | 0.029616 | 7.7707e-11 | 0 | 0 | 0 | 0 | 0 | 1 | -90 | 90 | 0.0072435 | 0.0018152 | -0.0072434 | -0.0018152
98 | 127 | 1.9578 | 1.253 | 3.2877e-09 | 0 | 0 | 0 | 0 | 0 | 1 | -90 | 90 | 0.028638 | 0.0071946 | -0.02862 | -0.0071833
98 | 124 | 2.0513 | 1.3129 | 3.4447e-09 | 0 | 0 | 0 | 0 | 0 | 1 | -90 | 90 | -0.057498 | -0.014436 | 0.057574 | 0.014484
99 | 135 | 1.5027 | 0.96176 | 2.5235e-09 | 0 | 0 | 0 | 0 | 0 | 1 | -90 | 90 | 0.0060164 | 0.0015077 | -0.0060158 | -0.0015075
127 | 129 | 0.4414 | 0.28249 | 7.4122e-10 | 0 | 0 | 0 | 0 | 0 | 1 | -90 | 90 | 0.028267 | 0.0070948 | -0.028263 | -0.0070923
124 | 125 | 3.5333 | 2.2613 | 5.9333e-09 | 0 | 0 | 0 | 0 | 0 | 1 | -90 | 90 | -0.06313 | -0.015876 | 0.063288 | 0.015977
135 | 133 | 3.1389 | 2.0089 | 5.2711e-09 | 0 | 0 | 0 | 0 | 0 | 1 | -90 | 90 | 0.0047388 | 0.0011874 | -0.004738 | -0.0011874
202 | 203 | 0.9177 | 0.58733 | 1.5411e-09 | 0 | 0 | 0 | 0 | 0 | 1 | -90 | 90 | 0.001269 | 0.00031787 | -0.001269 | -0.000318
129 | 149 | 0.16313 | 0.1044 | 2.7394e-10 | 0 | 0 | 0 | 0 | 0 | 1 | -90 | 90 | 0.02814 | 0.0070617 | -0.028139 | -0.0070608
125 | 126 | 0.85419 | 0.54668 | 1.4344e-09 | 0 | 0 | 0 | 0 | 0 | 1 | -90 | 90 | -0.064343 | -0.016241 | 0.064383 | 0.016266
133 | 134 | 0.47012 | 0.30088 | 7.8946e-10 | 0 | 0 | 0 | 0 | 0 | 1 | -90 | 90 | 0.0020982 | 0.00052577 | -0.0020982 | -0.00052583
126 | 128 | 1.1786 | 0.75432 | 1.9792e-09 | 0 | 0 | 0 | 0 | 0 | 1 | -90 | 90 | -0.066773 | -0.016865 | 0.066831 | 0.016903
128 | 156 | 5.7167 | 3.6587 | 9.5998e-09 | 0 | 0 | 0 | 0 | 0 | 1 | -90 | 90 | -0.067383 | -0.017041 | 0.067672 | 0.017224
156 | 155 | 4.1863 | 2.6792 | 7.0299e-09 | 0 | 0 | 0 | 0 | 0 | 1 | -90 | 90 | -0.069068 | -0.017574 | 0.069288 | 0.017714
149 | 147 | 0.89966 | 0.57578 | 1.5108e-09 | 0 | 0 | 0 | 0 | 0 | 1 | -90 | 90 | 0.027245 | 0.0068368 | -0.027238 | -0.0068322
155 | 157 | 5.439 | 3.481 | 9.1336e-09 | 0 | 0 | 0 | 0 | 0 | 1 | -90 | 90 | -0.069288 | -0.017714 | 0.069574 | 0.017896
147 | 144 | 1.078 | 0.68993 | 1.8103e-09 | 0 | 0 | 0 | 0 | 0 | 1 | -90 | 90 | 0.027124 | 0.0068036 | -0.027115 | -0.006798
134 | 136 | 0.45691 | 0.29242 | 7.6728e-10 | 0 | 0 | 0 | 0 | 0 | 1 | -90 | 90 | 0.0014956 | 0.00037479 | -0.0014956 | -0.00037485
157 | 224 | 1.2623 | 0.80786 | 2.1197e-09 | 0 | 0 | 0 | 0 | 0 | 1 | -90 | 90 | 0.0072058 | 0.0018058 | -0.0072051 | -0.0018055
157 | 221 | 1.8883 | 1.2085 | 3.1709e-09 | 0 | 0 | 0 | 0 | 0 | 1 | -90 | 90 | -0.07678 | -0.019702 | 0.076901 | 0.019779
143 | 144 | 2.0939 | 1.3401 | 3.5162e-09 | 0 | 0 | 0 | 0 | 0 | 1 | -90 | 90 | -0.016665 | -0.0041772 | 0.016672 | 0.0041811
143 | 145 | 0.47228 | 0.30226 | 7.9309e-10 | 0 | 0 | 0 | 0 | 0 | 1 | -90 | 90 | 0.011211 | 0.0028101 | -0.01121 | -0.0028097
144 | 146 | 0.64647 | 0.41374 | 1.0856e-09 | 0 | 0 | 0 | 0 | 0 | 1 | -90 | 90 | 0.0093506 | 0.0023431 | -0.00935 | -0.0023428
146 | 148 | 1.5193 | 0.97233 | 2.5512e-09 | 0 | 0 | 0 | 0 | 0 | 1 | -90 | 90 | 0.0089905 | 0.0022527 | -0.0089891 | -0.0022521
148 | 246 | 1.1961 | 0.76552 | 2.0086e-09 | 0 | 0 | 0 | 0 | 0 | 1 | -90 | 90 | 0.0074793 | 0.0018736 | -0.0074785 | -0.0018734
246 | 191 | 1.3433 | 0.8597 | 2.2557e-09 | 0 | 0 | 0 | 0 | 0 | 1 | -90 | 90 | 0.0060676 | 0.0015197 | -0.0060671 | -0.0015196
191 | 247 | 2.3608 | 1.5109 | 3.9644e-09 | 0 | 0 | 0 | 0 | 0 | 1 | -90 | 90 | 0.0060671 | 0.0015196 | -0.0060661 | -0.0015193
203 | 204 | 0.036637 | 0.023448 | 6.1523e-11 | 0 | 0 | 0 | 0 | 0 | 1 | -90 | 90 | 0.00095083 | 0.00023826 | -0.00095083 | -0.00023826
224 | 227 | 5.816 | 3.7222 | 9.7666e-09 | 0 | 0 | 0 | 0 | 0 | 1 | -90 | 90 | 0.0057371 | 0.0014376 | -0.0057351 | -0.0014373
221 | 222 | 1.2767 | 0.81707 | 2.1439e-09 | 0 | 0 | 0 | 0 | 0 | 1 | -90 | 90 | -0.077888 | -0.020026 | 0.077972 | 0.02008
158 | 233 | 1.2284 | 0.78618 | 2.0628e-09 | 0 | 0 | 0 | 0 | 0 | 1 | -90 | 90 | 0.03138 | 0.0079098 | -0.031367 | -0.0079017
158 | 225 | 1.1842 | 0.75791 | 1.9886e-09 | 0 | 0 | 0 | 0 | 0 | 1 | -90 | 90 | -0.03138 | -0.0079098 | 0.031393 | 0.0079177
233 | 201 | 2.5296 | 1.619 | 4.248e-09 | 0 | 0 | 0 | 0 | 0 | 1 | -90 | 90 | 0.030769 | 0.0077517 | -0.030743 | -0.0077356
225 | 223 | 1.0239 | 0.65532 | 1.7195e-09 | 0 | 0 | 0 | 0 | 0 | 1 | -90 | 90 | -0.032397 | -0.0081693 | 0.032408 | 0.0081765
227 | 245 | 3.4045 | 2.1789 | 5.7171e-09 | 0 | 0 | 0 | 0 | 0 | 1 | -90 | 90 | 0.0057351 | 0.0014373 | -0.0057338 | -0.001437
222 | 223 | 0.58167 | 0.37227 | 9.7679e-10 | 0 | 0 | 0 | 0 | 0 | 1 | -90 | 90 | -0.079098 | -0.020362 | 0.079137 | 0.020387
201 | 199 | 3.1746 | 2.0318 | 5.331e-09 | 0 | 0 | 0 | 0 | 0 | 1 | -90 | 90 | 0.029145 | 0.0073353 | -0.029116 | -0.0073171
223 | 226 | 0.58435 | 0.37398 | 9.8128e-10 | 0 | 0 | 0 | 0 | 0 | 1 | -90 | 90 | -0.11155 | -0.028563 | 0.11162 | 0.028613
161 | 162 | 3.4889 | 2.2329 | 5.8589e-09 | 0 | 0 | 0 | 0 | 0 | 1 | -90 | 90 | 0.0036973 | 0.00092628 | -0.0036968 | -0.00092651
161 | 163 | 1.6972 | 1.0862 | 2.8501e-09 | 0 | 0 | 0 | 0 | 0 | 1 | -90 | 90 | -0.0060298 | -0.0015108 | 0.0060304 | 0.001511
163 | 165 | 2.1921 | 1.403 | 3.6812e-09 | 0 | 0 | 0 | 0 | 0 | 1 | -90 | 90 | -0.0060304 | -0.001511 | 0.0060313 | 0.0015112
165 | 167 | 0.31857 | 0.20389 | 5.3497e-10 | 0 | 0 | 0 | 0 | 0 | 1 | -90 | 90 | -0.0088443 | -0.0022162 | 0.0088446 | 0.0022163
167 | 211 | 3.2102 | 2.0545 | 5.3908e-09 | 0 | 0 | 0 | 0 | 0 | 1 | -90 | 90 | -0.0088446 | -0.0022163 | 0.0088473 | 0.0022176
166 | 206 | 2.7318 | 1.7484 | 4.5874e-09 | 0 | 0 | 0 | 0 | 0 | 1 | -90 | 90 | -0.038791 | -0.0097844 | 0.038836 | 0.0098129
166 | 195 | 2.8167 | 1.8027 | 4.7299e-09 | 0 | 0 | 0 | 0 | 0 | 1 | -90 | 90 | 0.038791 | 0.0097844 | -0.038744 | -0.009755
206 | 207 | 3.0503 | 1.9522 | 5.1223e-09 | 0 | 0 | 0 | 0 | 0 | 1 | -90 | 90 | -0.038836 | -0.0098129 | 0.038886 | 0.0098447
195 | 193 | 1.8194 | 1.1644 | 3.0553e-09 | 0 | 0 | 0 | 0 | 0 | 1 | -90 | 90 | 0.036697 | 0.0092419 | -0.03667 | -0.0092249
211 | 212 | 0.85102 | 0.54465 | 1.4291e-09 | 0 | 0 | 0 | 0 | 0 | 1 | -90 | 90 | -0.010521 | -0.0026368 | 0.010522 | 0.0026373
211 | 213 | 1.2606 | 0.80681 | 2.117e-09 | 0 | 0 | 0 | 0 | 0 | 1 | -90 | 90 | 0.0016735 | 0.00041923 | -0.0016735 | -0.00041941
207 | 239 | 0.95989 | 0.61433 | 1.6119e-09 | 0 | 0 | 0 | 0 | 0 | 1 | -90 | 90 | -0.04156 | -0.010515 | 0.041578 | 0.010526
193 | 192 | 1.1285 | 0.72225 | 1.8951e-09 | 0 | 0 | 0 | 0 | 0 | 1 | -90 | 90 | 0.034347 | 0.0086428 | -0.034332 | -0.0086336
212 | 244 | 1.013 | 0.6483 | 1.701e-09 | 0 | 0 | 0 | 0 | 0 | 1 | -90 | 90 | 0.0023178 | 0.00058076 | -0.0023177 | -0.00058089
212 | 242 | 1.9943 | 1.2763 | 3.3489e-09 | 0 | 0 | 0 | 0 | 0 | 1 | -90 | 90 | -0.01284 | -0.0032181 | 0.012843 | 0.00322
200 | 243 | 2.0773 | 1.3295 | 3.4883e-09 | 0 | 0 | 0 | 0 | 0 | 1 | -90 | 90 | 0.0017705 | 0.00044343 | -0.0017705 | -0.00044372
200 | 242 | 2.5624 | 1.64 | 4.303e-09 | 0 | 0 | 0 | 0 | 0 | 1 | -90 | 90 | 0.016449 | 0.0041261 | -0.016441 | -0.0041217
200 | 198 | 2.0689 | 1.3241 | 3.4743e-09 | 0 | 0 | 0 | 0 | 0 | 1 | -90 | 90 | -0.018219 | -0.0045695 | 0.018227 | 0.004574
198 | 199 | 3.5764 | 2.2889 | 6.0057e-09 | 0 | 0 | 0 | 0 | 0 | 1 | -90 | 90 | -0.029083 | -0.0072967 | 0.029116 | 0.0073171
198 | 197 | 5.2254 | 3.3442 | 8.7748e-09 | 0 | 0 | 0 | 0 | 0 | 1 | -90 | 90 | 0.010857 | 0.0027228 | -0.01085 | -0.0027194
168 | 169 | 1.0299 | 0.65912 | 1.7294e-09 | 0 | 0 | 0 | 0 | 0 | 1 | -90 | 90 | -0.023065 | -0.0057867 | 0.023071 | 0.0057904
168 | 170 | 0.40769 | 0.26092 | 6.8462e-10 | 0 | 0 | 0 | 0 | 0 | 1 | -90 | 90 | 0.020681 | 0.0051891 | -0.020679 | -0.005188
169 | 171 | 1.6486 | 1.0551 | 2.7685e-09 | 0 | 0 | 0 | 0 | 0 | 1 | -90 | 90 | -0.025043 | -0.0062847 | 0.025055 | 0.0062917
170 | 172 | 1.2606 | 0.80677 | 2.1169e-09 | 0 | 0 | 0 | 0 | 0 | 1 | -90 | 90 | 0.019181 | 0.0048127 | -0.019176 | -0.0048096
171 | 173 | 1.8975 | 1.2144 | 3.1863e-09 | 0 | 0 | 0 | 0 | 0 | 1 | -90 | 90 | -0.026929 | -0.0067616 | 0.026944 | 0.006771
172 | 174 | 1.8072 | 1.1566 | 3.0348e-09 | 0 | 0 | 0 | 0 | 0 | 1 | -90 | 90 | 0.016745 | 0.0042002 | -0.016739 | -0.0041969
173 | 196 | 0.7838 | 0.50163 | 1.3162e-09 | 0 | 0 | 0 | 0 | 0 | 1 | -90 | 90 | -0.030583 | -0.0076829 | 0.030591 | 0.0076879
174 | 208 | 1.2432 | 0.79562 | 2.0876e-09 | 0 | 0 | 0 | 0 | 0 | 1 | -90 | 90 | 0.014021 | 0.0035156 | -0.014018 | -0.003514
196 | 194 | 1.1612 | 0.74315 | 1.9499e-09 | 0 | 0 | 0 | 0 | 0 | 1 | -90 | 90 | -0.030591 | -0.0076879 | 0.030603 | 0.0076954
208 | 209 | 0.76451 | 0.48929 | 1.2838e-09 | 0 | 0 | 0 | 0 | 0 | 1 | -90 | 90 | 0.013196 | 0.003308 | -0.013195 | -0.0033071
194 | 192 | 0.75162 | 0.48103 | 1.2622e-09 | 0 | 0 | 0 | 0 | 0 | 1 | -90 | 90 | -0.033134 | -0.0083298 | 0.033143 | 0.0083355
209 | 210 | 0.56201 | 0.35969 | 9.4377e-10 | 0 | 0 | 0 | 0 | 0 | 1 | -90 | 90 | 0.010869 | 0.0027242 | -0.010868 | -0.0027238
175 | 176 | 1.5393 | 0.98515 | 2.5849e-09 | 0 | 0 | 0 | 0 | 0 | 1 | -90 | 90 | 0.081977 | 0.020899 | -0.081866 | -0.020829
175 | 177 | 0.16745 | 0.10717 | 2.8119e-10 | 0 | 0 | 0 | 0 | 0 | 1 | -90 | 90 | -0.086341 | -0.021993 | 0.086354 | 0.022002
176 | 178 | 1.004 | 0.64259 | 1.6861e-09 | 0 | 0 | 0 | 0 | 0 | 1 | -90 | 90 | 0.078723 | 0.020041 | -0.078656 | -0.019998
177 | 179 | 0.57914 | 0.37065 | 9.7252e-10 | 0 | 0 | 0 | 0 | 0 | 1 | -90 | 90 | -0.089115 | -0.022694 | 0.089164 | 0.022725
178 | 180 | 0.83816 | 0.53643 | 1.4075e-09 | 0 | 0 | 0 | 0 | 0 | 1 | -90 | 90 | 0.07555 | 0.01922 | -0.075499 | -0.019187
179 | 181 | 2.7889 | 1.7849 | 4.6833e-09 | 0 | 0 | 0 | 0 | 0 | 1 | -90 | 90 | -0.091933 | -0.023419 | 0.092185 | 0.02358
180 | 219 | 1.7653 | 1.1298 | 2.9644e-09 | 0 | 0 | 0 | 0 | 0 | 1 | -90 | 90 | 0.072716 | 0.01849 | -0.072615 | -0.018425
181 | 237 | 4.0406 | 2.586 | 6.7853e-09 | 0 | 0 | 0 | 0 | 0 | 1 | -90 | 90 | 0.071805 | 0.018222 | -0.071583 | -0.018081
181 | 236 | 0.90589 | 0.57977 | 3.0425e-09 | 0 | 0 | 0 | 0 | 0 | 1 | -90 | 90 | 0.1231 | 0.031698 | -0.12295 | -0.031604
219 | 217 | 0.2104 | 0.13465 | 3.5331e-10 | 0 | 0 | 0 | 0 | 0 | 1 | -90 | 90 | 0.069102 | 0.017545 | -0.069091 | -0.017538
237 | 238 | 2.2483 | 1.4389 | 3.7755e-09 | 0 | 0 | 0 | 0 | 0 | 1 | -90 | 90 | 0.071583 | 0.018081 | -0.07146 | -0.018003
236 | 231 | 1.2904 | 0.82583 | 4.3337e-09 | 0 | 0 | 0 | 0 | 0 | 1 | -90 | 90 | 0.11918 | 0.03066 | -0.11899 | -0.030535
217 | 215 | 1.9588 | 1.2536 | 3.2893e-09 | 0 | 0 | 0 | 0 | 0 | 1 | -90 | 90 | 0.065842 | 0.016724 | -0.06575 | -0.016665
238 | 255 | 0.86196 | 0.55165 | 1.4475e-09 | 0 | 0 | 0 | 0 | 0 | 1 | -90 | 90 | 0.065427 | 0.016491 | -0.065388 | -0.016465
231 | 229 | 0.021734 | 0.01391 | 7.2996e-11 | 0 | 0 | 0 | 0 | 0 | 1 | -90 | 90 | 0.11603 | 0.029794 | -0.11602 | -0.029792
187 | 188 | 1.1971 | 0.76613 | 2.0102e-09 | 0 | 0 | 0 | 0 | 0 | 1 | -90 | 90 | -0.0019745 | -0.0004949 | 0.0019745 | 0.00049474
188 | 190 | 3.4854 | 2.2307 | 5.853e-09 | 0 | 0 | 0 | 0 | 0 | 1 | -90 | 90 | -0.0019745 | -0.00049474 | 0.0019747 | 0.00049429
190 | 247 | 3.273 | 2.0947 | 5.4963e-09 | 0 | 0 | 0 | 0 | 0 | 1 | -90 | 90 | -0.0019747 | -0.00049429 | 0.0019748 | 0.00049386
204 | 234 | 0.3562 | 0.22797 | 5.9816e-10 | 0 | 0 | 0 | 0 | 0 | 1 | -90 | 90 | 0.00066564 | 0.00016678 | -0.00066563 | -0.00016684
239 | 240 | 1.462 | 0.93568 | 2.4551e-09 | 0 | 0 | 0 | 0 | 0 | 1 | -90 | 90 | -0.045269 | -0.011451 | 0.045302 | 0.011472
240 | 220 | 0.45918 | 0.29387 | 7.7109e-10 | 0 | 0 | 0 | 0 | 0 | 1 | -90 | 90 | -0.049515 | -0.012528 | 0.049527 | 0.012536
210 | 241 | 0.38113 | 0.24392 | 6.4001e-10 | 0 | 0 | 0 | 0 | 0 | 1 | -90 | 90 | 0.0085837 | 0.0021513 | -0.0085833 | -0.0021512
241 | 232 | 1.6776 | 1.0737 | 2.8172e-09 | 0 | 0 | 0 | 0 | 0 | 1 | -90 | 90 | 0.0061831 | 0.0015496 | -0.0061824 | -0.0015494
232 | 230 | 1.1079 | 0.70909 | 1.8605e-09 | 0 | 0 | 0 | 0 | 0 | 1 | -90 | 90 | 0.0029442 | 0.00073777 | -0.0029441 | -0.00073788
214 | 215 | 0.30242 | 0.19355 | 5.0784e-10 | 0 | 0 | 0 | 0 | 0 | 1 | -90 | 90 | -0.06203 | -0.015728 | 0.062042 | 0.015736
214 | 216 | 1.753 | 1.1219 | 2.9437e-09 | 0 | 0 | 0 | 0 | 0 | 1 | -90 | 90 | 0.05884 | 0.014929 | -0.058774 | -0.014887
216 | 218 | 0.60699 | 0.38847 | 1.0193e-09 | 0 | 0 | 0 | 0 | 0 | 1 | -90 | 90 | 0.055986 | 0.014188 | -0.055965 | -0.014175
218 | 220 | 2.1892 | 1.4011 | 3.6762e-09 | 0 | 0 | 0 | 0 | 0 | 1 | -90 | 90 | 0.05278 | 0.013376 | -0.052713 | -0.013334
226 | 228 | 0.8765 | 0.56096 | 2.9438e-09 | 0 | 0 | 0 | 0 | 0 | 1 | -90 | 90 | -0.11267 | -0.028875 | 0.11279 | 0.028952
228 | 229 | 0.55142 | 0.35291 | 1.8519e-09 | 0 | 0 | 0 | 0 | 0 | 1 | -90 | 90 | -0.11279 | -0.028952 | 0.11287 | 0.029
255 | 256 | 0.16032 | 0.10261 | 2.6922e-10 | 0 | 0 | 0 | 0 | 0 | 1 | -90 | 90 | 0.061917 | 0.015596 | -0.06191 | -0.015591
256 | 257 | 2.1254 | 1.3602 | 3.5691e-09 | 0 | 0 | 0 | 0 | 0 | 1 | -90 | 90 | 0.053559 | 0.013498 | -0.053493 | -0.013457
256 | 258 | 1.2924 | 0.82714 | 2.1703e-09 | 0 | 0 | 0 | 0 | 0 | 1 | -90 | 90 | 0.0083514 | 0.0020931 | -0.0083504 | -0.0020927
248 | 249 | 2.3313 | 1.492 | 3.9148e-09 | 0 | 0 | 0 | 0 | 0 | 1 | -90 | 90 | -0.019456 | -0.0048771 | 0.019465 | 0.0048829
248 | 250 | 0.29587 | 0.18935 | 4.9684e-10 | 0 | 0 | 0 | 0 | 0 | 1 | -90 | 90 | 0.015426 | 0.0038671 | -0.015425 | -0.0038666
249 | 251 | 0.88015 | 0.56329 | 1.478e-09 | 0 | 0 | 0 | 0 | 0 | 1 | -90 | 90 | -0.022878 | -0.0057382 | 0.022883 | 0.0057413
250 | 252 | 1.4366 | 0.91944 | 2.4125e-09 | 0 | 0 | 0 | 0 | 0 | 1 | -90 | 90 | 0.012696 | 0.0031826 | -0.012693 | -0.0031812
251 | 253 | 0.92881 | 0.59444 | 1.5597e-09 | 0 | 0 | 0 | 0 | 0 | 1 | -90 | 90 | -0.024994 | -0.0062704 | 0.025001 | 0.0062743
252 | 254 | 0.68952 | 0.44129 | 1.1579e-09 | 0 | 0 | 0 | 0 | 0 | 1 | -90 | 90 | 0.0081225 | 0.0020358 | -0.008122 | -0.0020356
253 | 259 | 1.4832 | 0.94928 | 2.4908e-09 | 0 | 0 | 0 | 0 | 0 | 1 | -90 | 90 | -0.027876 | -0.0069949 | 0.027889 | 0.0070027
254 | 265 | 0.63973 | 0.40943 | 1.0743e-09 | 0 | 0 | 0 | 0 | 0 | 1 | -90 | 90 | 0.0063067 | 0.0015806 | -0.0063064 | -0.0015805
259 | 260 | 0.54977 | 0.35186 | 9.2322e-10 | 0 | 0 | 0 | 0 | 0 | 1 | -90 | 90 | -0.03203 | -0.0080407 | 0.032036 | 0.0080445
265 | 266 | 0.30536 | 0.19543 | 5.1279e-10 | 0 | 0 | 0 | 0 | 0 | 1 | -90 | 90 | 0.0041046 | 0.0010287 | -0.0041045 | -0.0010287
260 | 261 | 1.7618 | 1.1275 | 2.9585e-09 | 0 | 0 | 0 | 0 | 0 | 1 | -90 | 90 | -0.036276 | -0.009107 | 0.036301 | 0.0091228
257 | 264 | 1.1437 | 0.73197 | 1.9206e-09 | 0 | 0 | 0 | 0 | 0 | 1 | -90 | 90 | 0.048791 | 0.012278 | -0.048761 | -0.012259
258 | 263 | 0.51602 | 0.33025 | 8.6653e-10 | 0 | 0 | 0 | 0 | 0 | 1 | -90 | 90 | 0.0013819 | 0.00034627 | -0.0013819 | -0.00034634
264 | 262 | 0.84801 | 0.54273 | 1.424e-09 | 0 | 0 | 0 | 0 | 0 | 1 | -90 | 90 | 0.045643 | 0.011478 | -0.045624 | -0.011466
262 | 261 | 0.97834 | 0.62614 | 1.6429e-09 | 0 | 0 | 0 | 0 | 0 | 1 | -90 | 90 | 0.040013 | 0.010059 | -0.039996 | -0.010049