## bus_data
BUS_I | BUS_TYPE | Pd | Qd | Gs | Bs | area | Vm | Va | baseKV | zone | Vmax | Vmin
1 | 1 | 0.0018587 | 0.00046583 | 0 | 0 | 1 | 0.99371 | -0.12103 | 0.4 | 1 | 1.1 | 0.9
2 | 1 | 0.0077773 | 0.0019492 | 0 | 0 | 1 | 0.99459 | -0.1041 | 0.4 | 1 | 1.1 | 0.9
3 | 1 | 0 | 0 | 0 | 0 | 1 | 0.99243 | -0.14579 | 0.4 | 1 | 1.1 | 0.9
4 | 1 | 0 | 0 | 0 | 0 | 1 | 0.99521 | -0.092098 | 0.4 | 1 | 1.1 | 0.9
5 | 1 | 0.0026363 | 0.00066072 | 0 | 0 | 1 | 0.9922 | -0.15033 | 0.4 | 1 | 1.1 | 0.9
57 | 1 | 0.047294 | 0.011853 | 0 | 0 | 1 | 0.99696 | -0.058359 | 0.4 | 1 | 1.1 | 0.9
54 | 1 | 0.0010416 | 0.00026105 | 0 | 0 | 1 | 0.99474 | -0.10118 | 0.4 | 1 | 1.1 | 0.9
49 | 1 | 0.0058765 | 0.0014728 | 0 | 0 | 1 | 0.99188 | -0.15651 | 0.4 | 1 | 1.1 | 0.9
72 | 1 | 0.053602 | 0.013434 | 0 | 0 | 1 | 0.99722 | -0.053345 | 0.4 | 1 | 1.1 | 0.9
55 | 1 | 0.00044524 | 0.00011159 | 0 | 0 | 1 | 0.99452 | -0.10549 | 0.4 | 1 | 1.1 | 0.9
48 | 1 | 0.0019813 | 0.00049656 | 0 | 0 | 1 | 0.99172 | -0.15952 | 0.4 | 1 | 1.1 | 0.9
7 | 1 | 0.0028969 | 0.00072603 | 0 | 0 | 1 | 0.99325 | -0.13008 | 0.4 | 1 | 1.1 | 0.9
8 | 1 | 0.00061518 | 0.00015418 | 0 | 0 | 1 | 0.99323 | -0.13038 | 0.4 | 1 | 1.1 | 0.9
9 | 1 | 0 | 0 | 0 | 0 | 1 | 0.99338 | -0.12758 | 0.4 | 1 | 1.1 | 0.9
10 | 1 | 0.00047252 | 0.00011843 | 0 | 0 | 1 | 0.99322 | -0.13055 | 0.4 | 1 | 1.1 | 0.9
11 | 1 | 0 | 0 | 0 | 0 | 1 | 0.99351 | -0.12502 | 0.4 | 1 | 1.1 | 0.9
12 | 1 | 0 | 0 | 0 | 0 | 1 | 0.99336 | -0.12791 | 0.4 | 1 | 1.1 | 0.9
71 | 1 | 0.00085187 | 0.0002135 | 0 | 0 | 1 | 0.99384 | -0.11854 | 0.4 | 1 | 1.1 | 0.9
67 | 1 | 0.00039997 | 0.00010024 | 0 | 0 | 1 | 0.99333 | -0.12855 | 0.4 | 1 | 1.1 | 0.9
70 | 1 | 0 | 0 | 0 | 0 | 1 | 0.99393 | -0.11684 | 0.4 | 1 | 1.1 | 0.9
66 | 1 | 0.0006633 | 0.00016624 | 0 | 0 | 1 | 0.99332 | -0.12863 | 0.4 | 1 | 1.1 | 0.9
41 | 1 | 0.040069 | 0.010042 | 0 | 0 | 1 | 0.99687 | -0.060123 | 0.4 | 1 | 1.1 | 0.9
42 | 1 | 0.0015485 | 0.0003881 | 0 | 0 | 1 | 0.99665 | -0.064368 | 0.4 | 1 | 1.1 | 0.9
43 | 3 | 0 | 0 | 0 | 0 | 1 | 1 | 0 | 0.4 | 1 | 1.1 | 0.9
44 | 1 | 0.0015537 | 0.00038941 | 0 | 0 | 1 | 0.99654 | -0.066514 | 0.4 | 1 | 1.1 | 0.9
45 | 1 | 0.034595 | 0.0086702 | 0 | 0 | 1 | 0.99575 | -0.081317 | 0.4 | 1 | 1.1 | 0.9
46 | 1 | 0.025859 | 0.0064808 | 0 | 0 | 1 | 0.99909 | -0.017454 | 0.4 | 1 | 1.1 | 0.9
61 | 1 | 0.00053223 | 0.00013339 | 0 | 0 | 1 | 0.9965 | -0.067297 | 0.4 | 1 | 1.1 | 0.9
51 | 1 | 0 | 0 | 0 | 0 | 1 | 0.9925 | -0.14393 | 0.4 | 1 | 1.1 | 0.9
62 | 1 | 0.0029448 | 0.00073804 | 0 | 0 | 1 | 0.99645 | -0.068299 | 0.4 | 1 | 1.1 | 0.9
53 | 1 | 0.0017783 | 0.00044568 | 0 | 0 | 1 | 0.99215 | -0.15076 | 0.4 | 1 | 1.1 | 0.9
50 | 1 | 0.012205 | 0.0030588 | 0 | 0 | 1 | 0.99077 | -0.17748 | 0.4 | 1 | 1.1 | 0.9
47 | 1 | 0.0012838 | 0.00032174 | 0 | 0 | 1 | 0.9917 | -0.16008 | 0.4 | 1 | 1.1 | 0.9
52 | 1 | 0.10436 | 0.026155 | 0 | 0 | 1 | 0.99015 | -0.18941 | 0.4 | 1 | 1.1 | 0.9
58 | 1 | 0.0012387 | 0.00031046 | 0 | 0 | 1 | 0.99202 | -0.15318 | 0.4 | 1 | 1.1 | 0.9
59 | 1 | 0.0013266 | 0.00033248 | 0 | 0 | 1 | 0.99198 | -0.15403 | 0.4 | 1 | 1.1 | 0.9
56 | 1 | 0 | 0 | 0 | 0 | 1 | 0.99443 | -0.10714 | 0.4 | 1 | 1.1 | 0.9
64 | 1 | 0.00080891 | 0.00020273 | 0 | 0 | 1 | 0.99432 | -0.10935 | 0.4 | 1 | 1.1 | 0.9
63 | 1 | 0.0018962 | 0.00047523 | 0 | 0 | 1 | 0.99436 | -0.10861 | 0.4 | 1 | 1.1 | 0.9
69 | 1 | 0.00078269 | 0.00019616 | 0 | 0 | 1 | 0.99408 | -0.11388 | 0.4 | 1 | 1.1 | 0.9
60 | 1 | 0.00070708 | 0.00017721 | 0 | 0 | 1 | 0.99179 | -0.15766 | 0.4 | 1 | 1.1 | 0.9
73 | 1 | 0.0026362 | 0.0006607 | 0 | 0 | 1 | 0.99163 | -0.16074 | 0.4 | 1 | 1.1 | 0.9
74 | 1 | 0.00063798 | 0.00015989 | 0 | 0 | 1 | 0.99162 | -0.16093 | 0.4 | 1 | 1.1 | 0.9
68 | 1 | 0.00057575 | 0.0001443 | 0 | 0 | 1 | 0.99398 | -0.11587 | 0.4 | 1 | 1.1 | 0.9

## generator_data
GEN_BUS | PG | QG | QMAX | QMIN | VG | MBASE | GEN_STATUS | PMAX | PMIN
43 | 0.36763 | 0.092852 | 10 | -10 | 1 | 100 | 1 | 10 | 0

## branch_data
F_BUS | T_BUS | BR_R | BR_X | BR_B | RATE_A | RATE_B | RATE_C | TAP | SHIFT | BR_STATUS | ANGMIN | ANGMAX | P_in | Q_in | P_out | Q_out
1 | 2 | 5.4972 | 3.5182 | 9.2312e-09 | 0 | 0 | 0 | 0 | 0 | 1 | -90 | 90 | -0.013656 | -0.0034269 | 0.013667 | 0.0034331
1 | 3 | 9.2902 | 5.9457 | 1.5601e-08 | 0 | 0 | 0 | 0 | 0 | 1 | -90 | 90 | 0.011797 | 0.0029611 | -0.011784 | -0.0029537
2 | 4 | 2.4845 | 1.5901 | 4.1721e-09 | 0 | 0 | 0 | 0 | 0 | 1 | -90 | 90 | -0.021444 | -0.0053822 | 0.021457 | 0.0053897
3 | 5 | 1.7007 | 1.0885 | 2.856e-09 | 0 | 0 | 0 | 0 | 0 | 1 | -90 | 90 | 0.011784 | 0.0029537 | -0.011781 | -0.0029524
4 | 57 | 4.562 | 2.9196 | 7.6607e-09 | 0 | 0 | 0 | 0 | 0 | 1 | -90 | 90 | -0.032921 | -0.0082628 | 0.032974 | 0.008296
4 | 54 | 3.5162 | 2.2504 | 5.9047e-09 | 0 | 0 | 0 | 0 | 0 | 1 | -90 | 90 | 0.011465 | 0.0028732 | -0.01146 | -0.0028706
5 | 49 | 2.9809 | 1.9077 | 5.0057e-09 | 0 | 0 | 0 | 0 | 0 | 1 | -90 | 90 | 0.0091447 | 0.0022916 | -0.009142 | -0.0022904
57 | 72 | 0.27864 | 0.17833 | 4.679e-10 | 0 | 0 | 0 | 0 | 0 | 1 | -90 | 90 | -0.080268 | -0.020149 | 0.080287 | 0.020161
54 | 55 | 1.8332 | 1.1733 | 3.0785e-09 | 0 | 0 | 0 | 0 | 0 | 1 | -90 | 90 | 0.010418 | 0.0026095 | -0.010416 | -0.0026085
49 | 48 | 4.0568 | 2.5963 | 6.8124e-09 | 0 | 0 | 0 | 0 | 0 | 1 | -90 | 90 | 0.0032656 | 0.00081763 | -0.0032651 | -0.00081801
72 | 46 | 1.1981 | 0.76676 | 2.0119e-09 | 0 | 0 | 0 | 0 | 0 | 1 | -90 | 90 | -0.13389 | -0.033595 | 0.13412 | 0.033742
55 | 56 | 0.7351 | 0.47046 | 1.2344e-09 | 0 | 0 | 0 | 0 | 0 | 1 | -90 | 90 | 0.0099706 | 0.0024969 | -0.0099699 | -0.0024965
48 | 47 | 1.9309 | 1.2358 | 3.2425e-09 | 0 | 0 | 0 | 0 | 0 | 1 | -90 | 90 | 0.0012838 | 0.00032145 | -0.0012838 | -0.00032174
7 | 8 | 1.2427 | 0.79536 | 2.0869e-09 | 0 | 0 | 0 | 0 | 0 | 1 | -90 | 90 | 0.0010877 | 0.00027216 | -0.0010877 | -0.00027235
7 | 9 | 2.7725 | 1.7744 | 4.6559e-09 | 0 | 0 | 0 | 0 | 0 | 1 | -90 | 90 | -0.0039846 | -0.00099818 | 0.0039851 | 0.00099803
8 | 10 | 1.5379 | 0.98423 | 2.5825e-09 | 0 | 0 | 0 | 0 | 0 | 1 | -90 | 90 | 0.00047253 | 0.00011817 | -0.00047252 | -0.00011843
9 | 11 | 2.2391 | 1.433 | 3.7601e-09 | 0 | 0 | 0 | 0 | 0 | 1 | -90 | 90 | -0.0050484 | -0.0012638 | 0.005049 | 0.0012638
9 | 12 | 1.399 | 0.89535 | 2.3493e-09 | 0 | 0 | 0 | 0 | 0 | 1 | -90 | 90 | 0.0010633 | 0.00026575 | -0.0010633 | -0.00026597
11 | 71 | 5.6736 | 3.6311 | 9.5275e-09 | 0 | 0 | 0 | 0 | 0 | 1 | -90 | 90 | -0.005049 | -0.0012638 | 0.0050506 | 0.0012639
12 | 67 | 2.6346 | 1.6861 | 4.4242e-09 | 0 | 0 | 0 | 0 | 0 | 1 | -90 | 90 | 0.0010633 | 0.00026597 | -0.0010633 | -0.00026639
71 | 70 | 1.2746 | 0.81572 | 2.1403e-09 | 0 | 0 | 0 | 0 | 0 | 1 | -90 | 90 | -0.0059024 | -0.0014774 | 0.0059029 | 0.0014774
67 | 66 | 0.56708 | 0.36293 | 9.5228e-10 | 0 | 0 | 0 | 0 | 0 | 1 | -90 | 90 | 0.0006633 | 0.00016615 | -0.0006633 | -0.00016624
70 | 68 | 0.72591 | 0.46458 | 1.219e-09 | 0 | 0 | 0 | 0 | 0 | 1 | -90 | 90 | -0.0059029 | -0.0014774 | 0.0059032 | 0.0014775
41 | 42 | 2.8721 | 1.8381 | 4.823e-09 | 0 | 0 | 0 | 0 | 0 | 1 | -90 | 90 | 0.0065814 | 0.0016491 | -0.0065801 | -0.0016487
41 | 43 | 5.7585 | 3.6855 | 9.6701e-09 | 0 | 0 | 0 | 0 | 0 | 1 | -90 | 90 | -0.04665 | -0.011691 | 0.046784 | 0.011776
42 | 44 | 1.8987 | 1.2152 | 3.1884e-09 | 0 | 0 | 0 | 0 | 0 | 1 | -90 | 90 | 0.0050316 | 0.0012606 | -0.005031 | -0.0012606
43 | 45 | 2.2756 | 1.4564 | 7.6427e-09 | 0 | 0 | 0 | 0 | 0 | 1 | -90 | 90 | 0.16074 | 0.040768 | -0.16011 | -0.040368
43 | 46 | 0.48959 | 0.31334 | 1.6443e-09 | 0 | 0 | 0 | 0 | 0 | 1 | -90 | 90 | 0.16011 | 0.040308 | -0.15998 | -0.040223
44 | 61 | 1.0022 | 0.64141 | 1.683e-09 | 0 | 0 | 0 | 0 | 0 | 1 | -90 | 90 | 0.0034773 | 0.00087118 | -0.0034772 | -0.00087126
45 | 51 | 2.2207 | 1.4213 | 3.7292e-09 | 0 | 0 | 0 | 0 | 0 | 1 | -90 | 90 | 0.12552 | 0.031698 | -0.12514 | -0.031458
61 | 62 | 1.5146 | 0.96935 | 2.5434e-09 | 0 | 0 | 0 | 0 | 0 | 1 | -90 | 90 | 0.0029449 | 0.00073787 | -0.0029448 | -0.00073804
51 | 53 | 3.6167 | 2.3147 | 6.0734e-09 | 0 | 0 | 0 | 0 | 0 | 1 | -90 | 90 | 0.0083297 | 0.002087 | -0.008327 | -0.0020858
51 | 50 | 1.2685 | 0.81182 | 2.1301e-09 | 0 | 0 | 0 | 0 | 0 | 1 | -90 | 90 | 0.11681 | 0.029371 | -0.11662 | -0.029252
53 | 58 | 1.6313 | 1.044 | 2.7394e-09 | 0 | 0 | 0 | 0 | 0 | 1 | -90 | 90 | 0.0065487 | 0.0016402 | -0.006548 | -0.0016399
50 | 52 | 0.50269 | 0.32172 | 8.4415e-10 | 0 | 0 | 0 | 0 | 0 | 1 | -90 | 90 | 0.10442 | 0.026193 | -0.10436 | -0.026155
58 | 59 | 0.70567 | 0.45163 | 1.185e-09 | 0 | 0 | 0 | 0 | 0 | 1 | -90 | 90 | 0.0053093 | 0.0013295 | -0.005309 | -0.0013295
59 | 60 | 4.0221 | 2.5741 | 6.7542e-09 | 0 | 0 | 0 | 0 | 0 | 1 | -90 | 90 | 0.0039824 | 0.00099699 | -0.0039818 | -0.00099722
56 | 64 | 1.2085 | 0.77344 | 2.0294e-09 | 0 | 0 | 0 | 0 | 0 | 1 | -90 | 90 | 0.0080736 | 0.0020217 | -0.0080727 | -0.0020214
56 | 63 | 3.4228 | 2.1906 | 5.7477e-09 | 0 | 0 | 0 | 0 | 0 | 1 | -90 | 90 | 0.0018963 | 0.00047474 | -0.0018962 | -0.00047523
64 | 69 | 2.7638 | 1.7688 | 4.6411e-09 | 0 | 0 | 0 | 0 | 0 | 1 | -90 | 90 | 0.0072638 | 0.0018187 | -0.0072622 | -0.0018181
69 | 68 | 1.3589 | 0.86971 | 2.282e-09 | 0 | 0 | 0 | 0 | 0 | 1 | -90 | 90 | 0.0064795 | 0.001622 | -0.0064789 | -0.0016218
60 | 73 | 4.1442 | 2.6523 | 6.9592e-09 | 0 | 0 | 0 | 0 | 0 | 1 | -90 | 90 | 0.0032747 | 0.00082 | -0.0032742 | -0.00082038
73 | 74 | 1.2932 | 0.82763 | 2.1716e-09 | 0 | 0 | 0 | 0 | 0 | 1 | -90 | 90 | 0.00063798 | 0.00015968 | -0.00063798 | -0.00015989