## bus_data
BUS_I | BUS_TYPE | Pd | Qd | Gs | Bs | area | Vm | Va | baseKV | zone | Vmax | Vmin
1 | 1 | 0.017656 | 0.004425 | 0 | 0 | 1 | 0.98078 | -0.36872 | 0.4 | 1 | 1.1 | 0.9
2 | 1 | 0 | 0 | 0 | 0 | 1 | 0.98023 | -0.3795 | 0.4 | 1 | 1.1 | 0.9
3 | 1 | 0 | 0 | 0 | 0 | 1 | 0.98118 | -0.36107 | 0.4 | 1 | 1.1 | 0.9
5 | 1 | 0 | 0 | 0 | 0 | 1 | 0.97891 | -0.40527 | 0.4 | 1 | 1.1 | 0.9
6 | 1 | 0 | 0 | 0 | 0 | 1 | 0.98016 | -0.38089 | 0.4 | 1 | 1.1 | 0.9
7 | 1 | 0 | 0 | 0 | 0 | 1 | 0.98179 | -0.34915 | 0.4 | 1 | 1.1 | 0.9
4 | 1 | 0 | 0 | 0 | 0 | 1 | 0.98099 | -0.36463 | 0.4 | 1 | 1.1 | 0.9
88 | 1 | 0.0089388 | 0.0022403 | 0 | 0 | 1 | 0.98095 | -0.36543 | 0.4 | 1 | 1.1 | 0.9
78 | 1 | 0.019933 | 0.0049956 | 0 | 0 | 1 | 0.97882 | -0.40707 | 0.4 | 1 | 1.1 | 0.9
87 | 1 | 0.0035115 | 0.00088007 | 0 | 0 | 1 | 0.98009 | -0.38233 | 0.4 | 1 | 1.1 | 0.9
79 | 1 | 0.0050742 | 0.0012717 | 0 | 0 | 1 | 0.98174 | -0.35002 | 0.4 | 1 | 1.1 | 0.9
10 | 1 | 0 | 0 | 0 | 0 | 1 | 0.98349 | -0.31604 | 0.4 | 1 | 1.1 | 0.9
67 | 1 | 0.006433 | 0.0016123 | 0 | 0 | 1 | 0.98156 | -0.35353 | 0.4 | 1 | 1.1 | 0.9
62 | 1 | 0 | 0 | 0 | 0 | 1 | 0.97827 | -0.41778 | 0.4 | 1 | 1.1 | 0.9
8 | 1 | 0.002237 | 0.00056064 | 0 | 0 | 1 | 0.9842 | -0.30234 | 0.4 | 1 | 1.1 | 0.9
65 | 1 | 0.0021625 | 0.00054197 | 0 | 0 | 1 | 0.98149 | -0.35504 | 0.4 | 1 | 1.1 | 0.9
9 | 1 | 0.0033079 | 0.00082903 | 0 | 0 | 1 | 0.98458 | -0.29503 | 0.4 | 1 | 1.1 | 0.9
11 | 1 | 0.0020551 | 0.00051506 | 0 | 0 | 1 | 0.98468 | -0.29298 | 0.4 | 1 | 1.1 | 0.9
69 | 1 | 0.001811 | 0.00045388 | 0 | 0 | 1 | 0.98499 | -0.28709 | 0.4 | 1 | 1.1 | 0.9
12 | 3 | 0.0080165 | 0.0020091 | 0 | 0 | 1 | 1 | 0 | 0.4 | 1 | 1.1 | 0.9
76 | 1 | 0.0093221 | 0.0023363 | 0 | 0 | 1 | 0.99743 | -0.048659 | 0.4 | 1 | 1.1 | 0.9
70 | 1 | 0.0027796 | 0.00069665 | 0 | 0 | 1 | 0.98537 | -0.27971 | 0.4 | 1 | 1.1 | 0.9
77 | 1 | 0.011005 | 0.0027582 | 0 | 0 | 1 | 0.99508 | -0.093317 | 0.4 | 1 | 1.1 | 0.9
13 | 1 | 0.013611 | 0.0034112 | 0 | 0 | 1 | 0.98961 | -0.198 | 0.4 | 1 | 1.1 | 0.9
14 | 1 | 0.0041037 | 0.0010285 | 0 | 0 | 1 | 0.98949 | -0.20043 | 0.4 | 1 | 1.1 | 0.9
15 | 1 | 0 | 0 | 0 | 0 | 1 | 0.99 | -0.19055 | 0.4 | 1 | 1.1 | 0.9
16 | 1 | 0 | 0 | 0 | 0 | 1 | 0.99117 | -0.16805 | 0.4 | 1 | 1.1 | 0.9
17 | 1 | 0 | 0 | 0 | 0 | 1 | 0.98924 | -0.20506 | 0.4 | 1 | 1.1 | 0.9
42 | 1 | 0 | 0 | 0 | 0 | 1 | 0.9899 | -0.19269 | 0.4 | 1 | 1.1 | 0.9
20 | 1 | 0 | 0 | 0 | 0 | 1 | 0.99332 | -0.12691 | 0.4 | 1 | 1.1 | 0.9
29 | 1 | 0.0015867 | 0.00039767 | 0 | 0 | 1 | 0.98914 | -0.207 | 0.4 | 1 | 1.1 | 0.9
52 | 1 | 0.0042529 | 0.0010659 | 0 | 0 | 1 | 0.98805 | -0.22789 | 0.4 | 1 | 1.1 | 0.9
45 | 1 | 0.0019261 | 0.00048272 | 0 | 0 | 1 | 0.9895 | -0.2005 | 0.4 | 1 | 1.1 | 0.9
43 | 1 | 0.013284 | 0.0033294 | 0 | 0 | 1 | 0.98914 | -0.20739 | 0.4 | 1 | 1.1 | 0.9
22 | 1 | 0.0026305 | 0.00065928 | 0 | 0 | 1 | 0.99376 | -0.11866 | 0.4 | 1 | 1.1 | 0.9
18 | 1 | 0.018118 | 0.0045409 | 0 | 0 | 1 | 0.99201 | -0.15231 | 0.4 | 1 | 1.1 | 0.9
41 | 1 | 0.00074946 | 0.00018783 | 0 | 0 | 1 | 0.98929 | -0.205 | 0.4 | 1 | 1.1 | 0.9
40 | 1 | 0.0028063 | 0.00070334 | 0 | 0 | 1 | 0.98932 | -0.20457 | 0.4 | 1 | 1.1 | 0.9
28 | 1 | 0.0049616 | 0.0012435 | 0 | 0 | 1 | 0.98912 | -0.20738 | 0.4 | 1 | 1.1 | 0.9
53 | 1 | 0 | 0 | 0 | 0 | 1 | 0.98751 | -0.23832 | 0.4 | 1 | 1.1 | 0.9
19 | 1 | 0.0024526 | 0.00061469 | 0 | 0 | 1 | 0.99167 | -0.15895 | 0.4 | 1 | 1.1 | 0.9
21 | 1 | 0.0022354 | 0.00056025 | 0 | 0 | 1 | 0.99122 | -0.1677 | 0.4 | 1 | 1.1 | 0.9
63 | 1 | 0.0046742 | 0.0011715 | 0 | 0 | 1 | 0.99118 | -0.16834 | 0.4 | 1 | 1.1 | 0.9
64 | 1 | 0.0015567 | 0.00039014 | 0 | 0 | 1 | 0.99113 | -0.16932 | 0.4 | 1 | 1.1 | 0.9
84 | 1 | 0.011637 | 0.0029165 | 0 | 0 | 1 | 0.99254 | -0.14235 | 0.4 | 1 | 1.1 | 0.9
23 | 1 | 0.0010228 | 0.00025634 | 0 | 0 | 1 | 0.98744 | -0.24048 | 0.4 | 1 | 1.1 | 0.9
24 | 1 | 0.0010554 | 0.00026452 | 0 | 0 | 1 | 0.9875 | -0.23942 | 0.4 | 1 | 1.1 | 0.9
25 | 1 | 0.0010551 | 0.00026444 | 0 | 0 | 1 | 0.98739 | -0.24144 | 0.4 | 1 | 1.1 | 0.9
26 | 1 | 0.0010592 | 0.00026545 | 0 | 0 | 1 | 0.98756 | -0.23825 | 0.4 | 1 | 1.1 | 0.9
27 | 1 | 0.00193 | 0.00048371 | 0 | 0 | 1 | 0.98735 | -0.24231 | 0.4 | 1 | 1.1 | 0.9
34 | 1 | 0.001058 | 0.00026515 | 0 | 0 | 1 | 0.98777 | -0.23403 | 0.4 | 1 | 1.1 | 0.9
39 | 1 | 0.0019236 | 0.0004821 | 0 | 0 | 1 | 0.98723 | -0.24466 | 0.4 | 1 | 1.1 | 0.9
32 | 1 | 0.0010405 | 0.00026076 | 0 | 0 | 1 | 0.98784 | -0.23268 | 0.4 | 1 | 1.1 | 0.9
37 | 1 | 0.0018619 | 0.00046664 | 0 | 0 | 1 | 0.9872 | -0.24518 | 0.4 | 1 | 1.1 | 0.9
30 | 1 | 0.0071892 | 0.0018018 | 0 | 0 | 1 | 0.98953 | -0.20044 | 0.4 | 1 | 1.1 | 0.9
31 | 1 | 0.010999 | 0.0027567 | 0 | 0 | 1 | 0.9899 | -0.19325 | 0.4 | 1 | 1.1 | 0.9
83 | 1 | 0 | 0 | 0 | 0 | 1 | 0.9917 | -0.1587 | 0.4 | 1 | 1.1 | 0.9
82 | 1 | 0.034131 | 0.008554 | 0 | 0 | 1 | 0.99034 | -0.18498 | 0.4 | 1 | 1.1 | 0.9
33 | 1 | 0.0010529 | 0.00026389 | 0 | 0 | 1 | 0.98792 | -0.23124 | 0.4 | 1 | 1.1 | 0.9
35 | 1 | 0.0040862 | 0.0010241 | 0 | 0 | 1 | 0.98799 | -0.22977 | 0.4 | 1 | 1.1 | 0.9
44 | 1 | 0.0010552 | 0.00026447 | 0 | 0 | 1 | 0.988 | -0.22967 | 0.4 | 1 | 1.1 | 0.9
36 | 1 | 0.001915 | 0.00047995 | 0 | 0 | 1 | 0.98718 | -0.24553 | 0.4 | 1 | 1.1 | 0.9
38 | 1 | 0.0019397 | 0.00048614 | 0 | 0 | 1 | 0.98717 | -0.24571 | 0.4 | 1 | 1.1 | 0.9
55 | 1 | 0.010004 | 0.0025072 | 0 | 0 | 1 | 0.98926 | -0.20505 | 0.4 | 1 | 1.1 | 0.9
56 | 1 | 0 | 0 | 0 | 0 | 1 | 0.98918 | -0.20669 | 0.4 | 1 | 1.1 | 0.9
46 | 1 | 0.017905 | 0.0044874 | 0 | 0 | 1 | 0.97532 | -0.47573 | 0.4 | 1 | 1.1 | 0.9
47 | 1 | 0.0094382 | 0.0023654 | 0 | 0 | 1 | 0.9751 | -0.48002 | 0.4 | 1 | 1.1 | 0.9
48 | 1 | 0 | 0 | 0 | 0 | 1 | 0.97566 | -0.46899 | 0.4 | 1 | 1.1 | 0.9
49 | 1 | 0 | 0 | 0 | 0 | 1 | 0.97484 | -0.48514 | 0.4 | 1 | 1.1 | 0.9
50 | 1 | 0.010892 | 0.0027299 | 0 | 0 | 1 | 0.97589 | -0.46457 | 0.4 | 1 | 1.1 | 0.9
51 | 1 | 0.0042984 | 0.0010773 | 0 | 0 | 1 | 0.97514 | -0.47929 | 0.4 | 1 | 1.1 | 0.9
74 | 1 | 0 | 0 | 0 | 0 | 1 | 0.97461 | -0.4898 | 0.4 | 1 | 1.1 | 0.9
60 | 1 | 0.0109 | 0.0027319 | 0 | 0 | 1 | 0.97649 | -0.45282 | 0.4 | 1 | 1.1 | 0.9
81 | 1 | 0.0087555 | 0.0021943 | 0 | 0 | 1 | 0.97498 | -0.48254 | 0.4 | 1 | 1.1 | 0.9
72 | 1 | 0.019951 | 0.0050003 | 0 | 0 | 1 | 0.9736 | -0.50971 | 0.4 | 1 | 1.1 | 0.9
59 | 1 | 0.010895 | 0.0027305 | 0 | 0 | 1 | 0.97715 | -0.43975 | 0.4 | 1 | 1.1 | 0.9
80 | 1 | 0.0045051 | 0.0011291 | 0 | 0 | 1 | 0.97484 | -0.48531 | 0.4 | 1 | 1.1 | 0.9
54 | 1 | 0.0018194 | 0.00045599 | 0 | 0 | 1 | 0.98646 | -0.2586 | 0.4 | 1 | 1.1 | 0.9
71 | 1 | 0.0016462 | 0.00041258 | 0 | 0 | 1 | 0.98566 | -0.274 | 0.4 | 1 | 1.1 | 0.9
57 | 1 | 0.0016866 | 0.00042271 | 0 | 0 | 1 | 0.98917 | -0.20694 | 0.4 | 1 | 1.1 | 0.9
58 | 1 | 0.0010942 | 0.00027424 | 0 | 0 | 1 | 0.98917 | -0.20685 | 0.4 | 1 | 1.1 | 0.9
61 | 1 | 0 | 0 | 0 | 0 | 1 | 0.97777 | -0.42771 | 0.4 | 1 | 1.1 | 0.9
66 | 1 | 0.0029438 | 0.00073779 | 0 | 0 | 1 | 0.98143 | -0.35623 | 0.4 | 1 | 1.1 | 0.9
73 | 1 | 0.020001 | 0.0050126 | 0 | 0 | 1 | 0.97297 | -0.52207 | 0.4 | 1 | 1.1 | 0.9

## generator_data
GEN_BUS | PG | QG | QMAX | QMIN | VG | MBASE | GEN_STATUS | PMAX | PMIN
12 | 0.41186 | 0.10551 | 10 | -10 | 1 | 100 | 1 | 10 | 0

## branch_data
F_BUS | T_BUS | BR_R | BR_X | BR_B | RATE_A | RATE_B | RATE_C | TAP | SHIFT | BR_STATUS | ANGMIN | ANGMAX | P_in | Q_in | P_out | Q_out
1 | 2 | 0.32967 | 0.21099 | 2.768e-09 | 0 | 0 | 0 | 0 | 0 | 1 | -90 | 90 | 0.14167 | 0.03577 | -0.1416 | -0.035723
1 | 3 | 0.20797 | 0.1331 | 1.7462e-09 | 0 | 0 | 0 | 0 | 0 | 1 | -90 | 90 | -0.15933 | -0.040195 | 0.15939 | 0.040232
2 | 5 | 0.80608 | 0.51589 | 6.7681e-09 | 0 | 0 | 0 | 0 | 0 | 1 | -90 | 90 | 0.13809 | 0.034843 | -0.13792 | -0.034735
2 | 6 | 1.6962 | 1.0856 | 2.8483e-09 | 0 | 0 | 0 | 0 | 0 | 1 | -90 | 90 | 0.003512 | 0.00087983 | -0.0035117 | -0.00087996
3 | 7 | 0.30702 | 0.19649 | 2.5778e-09 | 0 | 0 | 0 | 0 | 0 | 1 | -90 | 90 | -0.16833 | -0.042473 | 0.16842 | 0.042534
3 | 4 | 1.7191 | 1.1002 | 2.8869e-09 | 0 | 0 | 0 | 0 | 0 | 1 | -90 | 90 | 0.0089406 | 0.0022412 | -0.0089391 | -0.0022405
5 | 78 | 0.056299 | 0.036031 | 4.727e-10 | 0 | 0 | 0 | 0 | 0 | 1 | -90 | 90 | 0.13792 | 0.034735 | -0.13791 | -0.034728
6 | 87 | 1.7656 | 1.13 | 2.9649e-09 | 0 | 0 | 0 | 0 | 0 | 1 | -90 | 90 | 0.0035117 | 0.00087996 | -0.0035115 | -0.00088009
7 | 79 | 0.73891 | 0.4729 | 1.2408e-09 | 0 | 0 | 0 | 0 | 0 | 1 | -90 | 90 | 0.0050744 | 0.0012718 | -0.0050742 | -0.0012717
7 | 10 | 0.77787 | 0.49784 | 6.5313e-09 | 0 | 0 | 0 | 0 | 0 | 1 | -90 | 90 | -0.18504 | -0.046699 | 0.18533 | 0.046887
7 | 67 | 1.6374 | 1.048 | 2.7497e-09 | 0 | 0 | 0 | 0 | 0 | 1 | -90 | 90 | 0.011542 | 0.0028932 | -0.01154 | -0.0028919
4 | 88 | 0.38844 | 0.2486 | 6.5229e-10 | 0 | 0 | 0 | 0 | 0 | 1 | -90 | 90 | 0.0089391 | 0.0022405 | -0.0089387 | -0.0022403
78 | 62 | 0.39105 | 0.25027 | 3.2834e-09 | 0 | 0 | 0 | 0 | 0 | 1 | -90 | 90 | 0.11797 | 0.029732 | -0.11791 | -0.029694
10 | 8 | 0.32269 | 0.20652 | 2.7095e-09 | 0 | 0 | 0 | 0 | 0 | 1 | -90 | 90 | -0.18533 | -0.046886 | 0.18546 | 0.046964
67 | 65 | 1.2837 | 0.82156 | 2.1557e-09 | 0 | 0 | 0 | 0 | 0 | 1 | -90 | 90 | 0.0051068 | 0.0012796 | -0.0051064 | -0.0012796
62 | 61 | 0.36217 | 0.23179 | 3.0409e-09 | 0 | 0 | 0 | 0 | 0 | 1 | -90 | 90 | 0.11791 | 0.029694 | -0.11786 | -0.029658
8 | 9 | 0.17045 | 0.10909 | 1.4311e-09 | 0 | 0 | 0 | 0 | 0 | 1 | -90 | 90 | -0.18769 | -0.047525 | 0.18776 | 0.047567
65 | 66 | 1.7442 | 1.1163 | 2.929e-09 | 0 | 0 | 0 | 0 | 0 | 1 | -90 | 90 | 0.0029439 | 0.00073762 | -0.0029438 | -0.0007378
9 | 11 | 0.046936 | 0.030039 | 3.9409e-10 | 0 | 0 | 0 | 0 | 0 | 1 | -90 | 90 | -0.19107 | -0.048396 | 0.19109 | 0.048408
11 | 69 | 0.13347 | 0.085418 | 1.1206e-09 | 0 | 0 | 0 | 0 | 0 | 1 | -90 | 90 | -0.19314 | -0.048923 | 0.1932 | 0.048958
69 | 70 | 0.16586 | 0.10615 | 1.3926e-09 | 0 | 0 | 0 | 0 | 0 | 1 | -90 | 90 | -0.19501 | -0.049411 | 0.19508 | 0.049456
12 | 76 | 0.54663 | 0.34984 | 4.5897e-09 | 0 | 0 | 0 | 0 | 0 | 1 | -90 | 90 | 0.40385 | 0.1035 | -0.4029 | -0.10289
76 | 77 | 0.51119 | 0.32716 | 4.2921e-09 | 0 | 0 | 0 | 0 | 0 | 1 | -90 | 90 | 0.39357 | 0.10055 | -0.39273 | -0.10001
70 | 71 | 0.12649 | 0.080955 | 1.0621e-09 | 0 | 0 | 0 | 0 | 0 | 1 | -90 | 90 | -0.19786 | -0.050152 | 0.19791 | 0.050187
77 | 84 | 4.7426 | 3.0352 | 7.9641e-09 | 0 | 0 | 0 | 0 | 0 | 1 | -90 | 90 | 0.045944 | 0.011582 | -0.045837 | -0.011514
77 | 22 | 0.33843 | 0.2166 | 2.8416e-09 | 0 | 0 | 0 | 0 | 0 | 1 | -90 | 90 | 0.33578 | 0.085671 | -0.33537 | -0.085409
13 | 14 | 2.5954 | 1.6611 | 4.3584e-09 | 0 | 0 | 0 | 0 | 0 | 1 | -90 | 90 | 0.0041042 | 0.0010284 | -0.0041037 | -0.0010285
13 | 15 | 1.8476 | 1.1825 | 3.1027e-09 | 0 | 0 | 0 | 0 | 0 | 1 | -90 | 90 | -0.017715 | -0.0044396 | 0.017721 | 0.0044433
15 | 16 | 0.43323 | 0.27727 | 3.6376e-09 | 0 | 0 | 0 | 0 | 0 | 1 | -90 | 90 | -0.23072 | -0.05873 | 0.23097 | 0.05889
15 | 17 | 0.30233 | 0.19349 | 2.5385e-09 | 0 | 0 | 0 | 0 | 0 | 1 | -90 | 90 | 0.213 | 0.054287 | -0.21285 | -0.054192
16 | 42 | 2.1646 | 1.3854 | 3.635e-09 | 0 | 0 | 0 | 0 | 0 | 1 | -90 | 90 | 0.050176 | 0.01262 | -0.050117 | -0.012583
16 | 20 | 0.65206 | 0.41732 | 5.4749e-09 | 0 | 0 | 0 | 0 | 0 | 1 | -90 | 90 | -0.28115 | -0.07151 | 0.28171 | 0.071867
17 | 29 | 1.2988 | 0.83126 | 2.1811e-09 | 0 | 0 | 0 | 0 | 0 | 1 | -90 | 90 | 0.006549 | 0.0016414 | -0.0065484 | -0.0016412
17 | 52 | 0.48999 | 0.31359 | 4.1141e-09 | 0 | 0 | 0 | 0 | 0 | 1 | -90 | 90 | 0.2063 | 0.05255 | -0.20607 | -0.052405
42 | 45 | 2.3298 | 1.4911 | 3.9124e-09 | 0 | 0 | 0 | 0 | 0 | 1 | -90 | 90 | 0.014719 | 0.003691 | -0.014714 | -0.0036879
42 | 43 | 1.8255 | 1.1683 | 3.0655e-09 | 0 | 0 | 0 | 0 | 0 | 1 | -90 | 90 | 0.035397 | 0.0088918 | -0.035373 | -0.0088762
20 | 22 | 0.11092 | 0.07099 | 9.3134e-10 | 0 | 0 | 0 | 0 | 0 | 1 | -90 | 90 | -0.3326 | -0.084665 | 0.33274 | 0.084749
20 | 18 | 2.2086 | 1.4135 | 3.7089e-09 | 0 | 0 | 0 | 0 | 0 | 1 | -90 | 90 | 0.050897 | 0.012798 | -0.050836 | -0.012759
29 | 28 | 0.33672 | 0.2155 | 5.6544e-10 | 0 | 0 | 0 | 0 | 0 | 1 | -90 | 90 | 0.0049617 | 0.0012435 | -0.0049616 | -0.0012435
52 | 53 | 0.22815 | 0.14602 | 1.9156e-09 | 0 | 0 | 0 | 0 | 0 | 1 | -90 | 90 | 0.20182 | 0.05134 | -0.20172 | -0.051275
45 | 55 | 1.5595 | 0.99809 | 2.6188e-09 | 0 | 0 | 0 | 0 | 0 | 1 | -90 | 90 | 0.012788 | 0.0032052 | -0.012785 | -0.0032037
43 | 44 | 4.4231 | 2.8308 | 7.4277e-09 | 0 | 0 | 0 | 0 | 0 | 1 | -90 | 90 | 0.022088 | 0.0055469 | -0.022065 | -0.0055326
18 | 19 | 0.89671 | 0.57389 | 1.5058e-09 | 0 | 0 | 0 | 0 | 0 | 1 | -90 | 90 | 0.032718 | 0.008218 | -0.032707 | -0.0082115
41 | 40 | 2.4816 | 1.5882 | 4.1673e-09 | 0 | 0 | 0 | 0 | 0 | 1 | -90 | 90 | -0.00074945 | -0.00018783 | 0.00074947 | 0.00018743
40 | 30 | 5.0896 | 3.2574 | 8.5468e-09 | 0 | 0 | 0 | 0 | 0 | 1 | -90 | 90 | -0.0035558 | -0.00089077 | 0.0035565 | 0.00089038
53 | 54 | 0.44319 | 0.28364 | 3.7212e-09 | 0 | 0 | 0 | 0 | 0 | 1 | -90 | 90 | 0.20172 | 0.051275 | -0.20152 | -0.05115
19 | 21 | 1.2753 | 0.81618 | 2.1415e-09 | 0 | 0 | 0 | 0 | 0 | 1 | -90 | 90 | 0.030255 | 0.0075968 | -0.030242 | -0.0075889
21 | 63 | 0.1015 | 0.064957 | 1.7044e-10 | 0 | 0 | 0 | 0 | 0 | 1 | -90 | 90 | 0.028006 | 0.0070287 | -0.028006 | -0.0070281
63 | 64 | 0.18425 | 0.11792 | 3.0941e-10 | 0 | 0 | 0 | 0 | 0 | 1 | -90 | 90 | 0.023331 | 0.0058567 | -0.02333 | -0.005856
64 | 31 | 4.8399 | 3.0976 | 8.1275e-09 | 0 | 0 | 0 | 0 | 0 | 1 | -90 | 90 | 0.021774 | 0.0054659 | -0.021749 | -0.0054508
84 | 83 | 2.1136 | 1.3527 | 3.5492e-09 | 0 | 0 | 0 | 0 | 0 | 1 | -90 | 90 | 0.0342 | 0.0085975 | -0.034173 | -0.0085808
23 | 24 | 0.39573 | 0.25327 | 6.6453e-10 | 0 | 0 | 0 | 0 | 0 | 1 | -90 | 90 | -0.01165 | -0.0029201 | 0.011651 | 0.0029204
23 | 25 | 0.39404 | 0.25219 | 6.617e-10 | 0 | 0 | 0 | 0 | 0 | 1 | -90 | 90 | 0.010627 | 0.0026637 | -0.010627 | -0.0026635
24 | 26 | 0.4025 | 0.2576 | 6.759e-10 | 0 | 0 | 0 | 0 | 0 | 1 | -90 | 90 | -0.012706 | -0.0031849 | 0.012707 | 0.0031853
25 | 27 | 0.40127 | 0.25681 | 6.7384e-10 | 0 | 0 | 0 | 0 | 0 | 1 | -90 | 90 | 0.0095718 | 0.002399 | -0.0095714 | -0.0023988
26 | 34 | 1.3408 | 0.85814 | 2.2516e-09 | 0 | 0 | 0 | 0 | 0 | 1 | -90 | 90 | -0.013766 | -0.0034507 | 0.013769 | 0.0034523
27 | 39 | 1.3426 | 0.85927 | 2.2546e-09 | 0 | 0 | 0 | 0 | 0 | 1 | -90 | 90 | 0.0076413 | 0.0019151 | -0.0076405 | -0.0019148
34 | 32 | 0.39855 | 0.25507 | 6.6927e-10 | 0 | 0 | 0 | 0 | 0 | 1 | -90 | 90 | -0.014827 | -0.0037174 | 0.014828 | 0.003718
39 | 37 | 0.39486 | 0.25271 | 6.6308e-10 | 0 | 0 | 0 | 0 | 0 | 1 | -90 | 90 | 0.0057169 | 0.0014327 | -0.0057167 | -0.0014327
32 | 33 | 0.3986 | 0.25511 | 6.6936e-10 | 0 | 0 | 0 | 0 | 0 | 1 | -90 | 90 | -0.015868 | -0.0039787 | 0.015869 | 0.0039794
37 | 36 | 0.39421 | 0.25229 | 6.6198e-10 | 0 | 0 | 0 | 0 | 0 | 1 | -90 | 90 | 0.0038548 | 0.00096602 | -0.0038548 | -0.00096605
30 | 31 | 2.9369 | 1.8796 | 4.9319e-09 | 0 | 0 | 0 | 0 | 0 | 1 | -90 | 90 | -0.010746 | -0.0026922 | 0.010749 | 0.002694
83 | 82 | 3.3899 | 2.1695 | 5.6925e-09 | 0 | 0 | 0 | 0 | 0 | 1 | -90 | 90 | 0.034173 | 0.0085808 | -0.034131 | -0.008554
33 | 35 | 0.37926 | 0.24272 | 6.3687e-10 | 0 | 0 | 0 | 0 | 0 | 1 | -90 | 90 | -0.016922 | -0.0042433 | 0.016923 | 0.004244
35 | 44 | 0.021101 | 0.013505 | 3.5435e-11 | 0 | 0 | 0 | 0 | 0 | 1 | -90 | 90 | -0.02101 | -0.0052681 | 0.02101 | 0.0052681
36 | 38 | 0.40353 | 0.25826 | 6.7763e-10 | 0 | 0 | 0 | 0 | 0 | 1 | -90 | 90 | 0.0019397 | 0.00048609 | -0.0019397 | -0.00048614
55 | 56 | 2.5948 | 1.6607 | 4.3573e-09 | 0 | 0 | 0 | 0 | 0 | 1 | -90 | 90 | 0.0027811 | 0.00069648 | -0.0027809 | -0.00069676
56 | 57 | 0.65321 | 0.41806 | 1.0969e-09 | 0 | 0 | 0 | 0 | 0 | 1 | -90 | 90 | 0.0016867 | 0.00042262 | -0.0016866 | -0.00042271
56 | 58 | 0.63725 | 0.40784 | 1.0701e-09 | 0 | 0 | 0 | 0 | 0 | 1 | -90 | 90 | 0.0010942 | 0.00027414 | -0.0010942 | -0.00027424
46 | 47 | 0.36993 | 0.23675 | 3.106e-09 | 0 | 0 | 0 | 0 | 0 | 1 | -90 | 90 | 0.049468 | 0.012428 | -0.049457 | -0.012421
46 | 48 | 0.42723 | 0.27343 | 3.5871e-09 | 0 | 0 | 0 | 0 | 0 | 1 | -90 | 90 | -0.067372 | -0.016915 | 0.067394 | 0.016929
47 | 49 | 0.54657 | 0.34981 | 2.7535e-09 | 0 | 0 | 0 | 0 | 0 | 1 | -90 | 90 | 0.040019 | 0.010056 | -0.04001 | -0.01005
48 | 50 | 0.2221 | 0.14214 | 1.8648e-09 | 0 | 0 | 0 | 0 | 0 | 1 | -90 | 90 | -0.084964 | -0.021336 | 0.084981 | 0.021347
48 | 51 | 2.5012 | 1.6007 | 4.2001e-09 | 0 | 0 | 0 | 0 | 0 | 1 | -90 | 90 | 0.01757 | 0.0044071 | -0.017561 | -0.004402
49 | 74 | 0.49625 | 0.3176 | 8.3334e-10 | 0 | 0 | 0 | 0 | 0 | 1 | -90 | 90 | 0.04001 | 0.01005 | -0.040001 | -0.010044
50 | 60 | 0.52441 | 0.33562 | 4.4031e-09 | 0 | 0 | 0 | 0 | 0 | 1 | -90 | 90 | -0.095874 | -0.024077 | 0.095927 | 0.024111
51 | 81 | 1.0434 | 0.66777 | 1.7521e-09 | 0 | 0 | 0 | 0 | 0 | 1 | -90 | 90 | 0.013263 | 0.0033246 | -0.013261 | -0.0033235
74 | 72 | 2.1195 | 1.3565 | 3.5592e-09 | 0 | 0 | 0 | 0 | 0 | 1 | -90 | 90 | 0.040001 | 0.010044 | -0.039963 | -0.01002
60 | 59 | 0.52398 | 0.33535 | 4.3995e-09 | 0 | 0 | 0 | 0 | 0 | 1 | -90 | 90 | -0.10683 | -0.026843 | 0.10689 | 0.026885
81 | 80 | 2.6193 | 1.6763 | 4.3985e-09 | 0 | 0 | 0 | 0 | 0 | 1 | -90 | 90 | 0.0045056 | 0.0011291 | -0.004505 | -0.0011291
72 | 73 | 2.6251 | 1.6801 | 4.4082e-09 | 0 | 0 | 0 | 0 | 0 | 1 | -90 | 90 | 0.020012 | 0.0050199 | -0.02 | -0.0050128
59 | 61 | 0.43877 | 0.28081 | 3.6841e-09 | 0 | 0 | 0 | 0 | 0 | 1 | -90 | 90 | -0.11779 | -0.029615 | 0.11786 | 0.029658
54 | 71 | 0.33877 | 0.21681 | 2.8444e-09 | 0 | 0 | 0 | 0 | 0 | 1 | -90 | 90 | 0.1997 | 0.050694 | -0.19956 | -0.050599