## bus_data
BUS_I | BUS_TYPE | Pd | Qd | Gs | Bs | area | Vm | Va | baseKV | zone | Vmax | Vmin
1 | 1 | 0.0029939 | 0.00075035 | 0 | 0 | 1 | 0.99503 | -0.094886 | 0.4 | 1 | 1.1 | 0.9
2 | 1 | 0.0029793 | 0.0007467 | 0 | 0 | 1 | 0.99554 | -0.085163 | 0.4 | 1 | 1.1 | 0.9
3 | 1 | 0 | 0 | 0 | 0 | 1 | 0.9933 | -0.12823 | 0.4 | 1 | 1.1 | 0.9
4 | 1 | 0 | 0 | 0 | 0 | 1 | 0.99605 | -0.07535 | 0.4 | 1 | 1.1 | 0.9
5 | 1 | 0 | 0 | 0 | 0 | 1 | 0.99111 | -0.1704 | 0.4 | 1 | 1.1 | 0.9
6 | 1 | 0.0029956 | 0.00075077 | 0 | 0 | 1 | 0.99254 | -0.14282 | 0.4 | 1 | 1.1 | 0.9
14 | 1 | 0.00046208 | 0.00011581 | 0 | 0 | 1 | 0.99605 | -0.07522 | 0.4 | 1 | 1.1 | 0.9
11 | 1 | 0.010447 | 0.0026183 | 0 | 0 | 1 | 0.99409 | -0.11306 | 0.4 | 1 | 1.1 | 0.9
87 | 1 | 0.057387 | 0.014382 | 0 | 0 | 1 | 0.98762 | -0.23805 | 0.4 | 1 | 1.1 | 0.9
84 | 1 | 0.0031117 | 0.00077987 | 0 | 0 | 1 | 0.99253 | -0.14309 | 0.4 | 1 | 1.1 | 0.9
42 | 1 | 0 | 0 | 0 | 0 | 1 | 0.99724 | -0.052448 | 0.4 | 1 | 1.1 | 0.9
12 | 1 | 0.013514 | 0.003387 | 0 | 0 | 1 | 0.99397 | -0.11538 | 0.4 | 1 | 1.1 | 0.9
85 | 1 | 0.0030202 | 0.00075694 | 0 | 0 | 1 | 0.99137 | -0.16551 | 0.4 | 1 | 1.1 | 0.9
7 | 1 | 0.0037298 | 0.00093478 | 0 | 0 | 1 | 0.99225 | -0.1487 | 0.4 | 1 | 1.1 | 0.9
8 | 1 | 0.0036088 | 0.00090444 | 0 | 0 | 1 | 0.99227 | -0.14837 | 0.4 | 1 | 1.1 | 0.9
10 | 1 | 0.003621 | 0.0009075 | 0 | 0 | 1 | 0.9923 | -0.14774 | 0.4 | 1 | 1.1 | 0.9
83 | 1 | 0.0044492 | 0.0011151 | 0 | 0 | 1 | 0.99235 | -0.14677 | 0.4 | 1 | 1.1 | 0.9
23 | 1 | 0 | 0 | 0 | 0 | 1 | 0.9924 | -0.1457 | 0.4 | 1 | 1.1 | 0.9
13 | 1 | 0 | 0 | 0 | 0 | 1 | 0.99279 | -0.13828 | 0.4 | 1 | 1.1 | 0.9
16 | 1 | 0 | 0 | 0 | 0 | 1 | 0.99267 | -0.14059 | 0.4 | 1 | 1.1 | 0.9
17 | 1 | 0.018509 | 0.0046388 | 0 | 0 | 1 | 0.99241 | -0.1456 | 0.4 | 1 | 1.1 | 0.9
15 | 1 | 0.024959 | 0.0062553 | 0 | 0 | 1 | 0.99164 | -0.1604 | 0.4 | 1 | 1.1 | 0.9
43 | 1 | 0.00047595 | 0.00011928 | 0 | 0 | 1 | 0.9988 | -0.022851 | 0.4 | 1 | 1.1 | 0.9
40 | 1 | 0.00091107 | 0.00022834 | 0 | 0 | 1 | 0.99527 | -0.090067 | 0.4 | 1 | 1.1 | 0.9
18 | 1 | 0.0069838 | 0.0017503 | 0 | 0 | 1 | 0.99041 | -0.18324 | 0.4 | 1 | 1.1 | 0.9
19 | 1 | 0.0081164 | 0.0020342 | 0 | 0 | 1 | 0.99037 | -0.184 | 0.4 | 1 | 1.1 | 0.9
20 | 1 | 0.0031674 | 0.00079383 | 0 | 0 | 1 | 0.99077 | -0.17631 | 0.4 | 1 | 1.1 | 0.9
21 | 1 | 0.0033441 | 0.0008381 | 0 | 0 | 1 | 0.99032 | -0.18498 | 0.4 | 1 | 1.1 | 0.9
22 | 1 | 0.0021732 | 0.00054466 | 0 | 0 | 1 | 0.99082 | -0.17542 | 0.4 | 1 | 1.1 | 0.9
44 | 1 | 0.002759 | 0.00069146 | 0 | 0 | 1 | 0.99106 | -0.17061 | 0.4 | 1 | 1.1 | 0.9
38 | 1 | 0.0028885 | 0.00072392 | 0 | 0 | 1 | 0.9911 | -0.1699 | 0.4 | 1 | 1.1 | 0.9
24 | 1 | 0.0040992 | 0.0010274 | 0 | 0 | 1 | 0.97687 | -0.44604 | 0.4 | 1 | 1.1 | 0.9
25 | 1 | 0.009902 | 0.0024817 | 0 | 0 | 1 | 0.97645 | -0.45424 | 0.4 | 1 | 1.1 | 0.9
26 | 1 | 0.003732 | 0.00093533 | 0 | 0 | 1 | 0.97788 | -0.42613 | 0.4 | 1 | 1.1 | 0.9
27 | 1 | 0.023021 | 0.0057697 | 0 | 0 | 1 | 0.97641 | -0.45521 | 0.4 | 1 | 1.1 | 0.9
28 | 1 | 0 | 0 | 0 | 0 | 1 | 0.97852 | -0.41372 | 0.4 | 1 | 1.1 | 0.9
57 | 1 | 0.00055084 | 0.00013805 | 0 | 0 | 1 | 0.97621 | -0.45919 | 0.4 | 1 | 1.1 | 0.9
59 | 1 | 0.00048414 | 0.00012134 | 0 | 0 | 1 | 0.97619 | -0.45942 | 0.4 | 1 | 1.1 | 0.9
53 | 1 | 0.011238 | 0.0028166 | 0 | 0 | 1 | 0.9796 | -0.3925 | 0.4 | 1 | 1.1 | 0.9
56 | 1 | 0.00019696 | 4.9362e-05 | 0 | 0 | 1 | 0.97592 | -0.4649 | 0.4 | 1 | 1.1 | 0.9
60 | 1 | 0.0016162 | 0.00040505 | 0 | 0 | 1 | 0.97565 | -0.47008 | 0.4 | 1 | 1.1 | 0.9
58 | 1 | 0 | 0 | 0 | 0 | 1 | 0.97568 | -0.46953 | 0.4 | 1 | 1.1 | 0.9
54 | 1 | 0.003647 | 0.00091403 | 0 | 0 | 1 | 0.98203 | -0.34514 | 0.4 | 1 | 1.1 | 0.9
61 | 1 | 0 | 0 | 0 | 0 | 1 | 0.97556 | -0.47189 | 0.4 | 1 | 1.1 | 0.9
74 | 1 | 0.00020421 | 5.1181e-05 | 0 | 0 | 1 | 0.97545 | -0.47412 | 0.4 | 1 | 1.1 | 0.9
72 | 1 | 0.00017407 | 4.3626e-05 | 0 | 0 | 1 | 0.97548 | -0.4736 | 0.4 | 1 | 1.1 | 0.9
62 | 1 | 0.00054049 | 0.00013546 | 0 | 0 | 1 | 0.97533 | -0.4765 | 0.4 | 1 | 1.1 | 0.9
63 | 1 | 0.00029381 | 7.3635e-05 | 0 | 0 | 1 | 0.97532 | -0.47662 | 0.4 | 1 | 1.1 | 0.9
64 | 1 | 0 | 0 | 0 | 0 | 1 | 0.97536 | -0.47591 | 0.4 | 1 | 1.1 | 0.9
65 | 1 | 0 | 0 | 0 | 0 | 1 | 0.97531 | -0.47695 | 0.4 | 1 | 1.1 | 0.9
66 | 1 | 0.00034132 | 8.5542e-05 | 0 | 0 | 1 | 0.97533 | -0.47638 | 0.4 | 1 | 1.1 | 0.9
67 | 1 | 0.00022942 | 5.7499e-05 | 0 | 0 | 1 | 0.97542 | -0.47476 | 0.4 | 1 | 1.1 | 0.9
71 | 1 | 0.0003058 | 7.6641e-05 | 0 | 0 | 1 | 0.9753 | -0.4771 | 0.4 | 1 | 1.1 | 0.9
75 | 1 | 0.001475 | 0.00036967 | 0 | 0 | 1 | 0.97526 | -0.47793 | 0.4 | 1 | 1.1 | 0.9
69 | 1 | 0.00074549 | 0.00018684 | 0 | 0 | 1 | 0.97543 | -0.47459 | 0.4 | 1 | 1.1 | 0.9
73 | 1 | 0.0016888 | 0.00042325 | 0 | 0 | 1 | 0.97544 | -0.47435 | 0.4 | 1 | 1.1 | 0.9
70 | 1 | 0.00018938 | 4.7463e-05 | 0 | 0 | 1 | 0.9753 | -0.47712 | 0.4 | 1 | 1.1 | 0.9
29 | 1 | 0.0028615 | 0.00071716 | 0 | 0 | 1 | 0.98529 | -0.28181 | 0.4 | 1 | 1.1 | 0.9
30 | 1 | 0.0029052 | 0.00072812 | 0 | 0 | 1 | 0.98451 | -0.29689 | 0.4 | 1 | 1.1 | 0.9
31 | 1 | 0.0028846 | 0.00072295 | 0 | 0 | 1 | 0.98581 | -0.27177 | 0.4 | 1 | 1.1 | 0.9
32 | 1 | 0.0021854 | 0.00054771 | 0 | 0 | 1 | 0.98409 | -0.30496 | 0.4 | 1 | 1.1 | 0.9
33 | 1 | 0.0028991 | 0.00072658 | 0 | 0 | 1 | 0.98659 | -0.25666 | 0.4 | 1 | 1.1 | 0.9
55 | 1 | 0 | 0 | 0 | 0 | 1 | 0.98305 | -0.32521 | 0.4 | 1 | 1.1 | 0.9
47 | 1 | 0.0022485 | 0.00056352 | 0 | 0 | 1 | 0.9872 | -0.24492 | 0.4 | 1 | 1.1 | 0.9
46 | 1 | 0.0044699 | 0.0011203 | 0 | 0 | 1 | 0.9863 | -0.2623 | 0.4 | 1 | 1.1 | 0.9
86 | 1 | 0.0022853 | 0.00057276 | 0 | 0 | 1 | 0.98886 | -0.2128 | 0.4 | 1 | 1.1 | 0.9
45 | 1 | 0.0044196 | 0.0011076 | 0 | 0 | 1 | 0.98615 | -0.26516 | 0.4 | 1 | 1.1 | 0.9
34 | 1 | 0.0018118 | 0.00045407 | 0 | 0 | 1 | 0.99042 | -0.1828 | 0.4 | 1 | 1.1 | 0.9
35 | 1 | 0.0017479 | 0.00043807 | 0 | 0 | 1 | 0.98992 | -0.19249 | 0.4 | 1 | 1.1 | 0.9
36 | 1 | 0.002324 | 0.00058246 | 0 | 0 | 1 | 0.99171 | -0.15805 | 0.4 | 1 | 1.1 | 0.9
37 | 1 | 0.0017543 | 0.00043966 | 0 | 0 | 1 | 0.98943 | -0.20191 | 0.4 | 1 | 1.1 | 0.9
39 | 1 | 0.0017752 | 0.00044491 | 0 | 0 | 1 | 0.99243 | -0.14428 | 0.4 | 1 | 1.1 | 0.9
41 | 1 | 0.0018014 | 0.00045148 | 0 | 0 | 1 | 0.99312 | -0.13102 | 0.4 | 1 | 1.1 | 0.9
81 | 3 | 0.00053565 | 0.00013425 | 0 | 0 | 1 | 1 | 0 | 0.4 | 1 | 1.1 | 0.9
80 | 1 | 0.00247 | 0.00061903 | 0 | 0 | 1 | 0.99978 | -0.004178 | 0.4 | 1 | 1.1 | 0.9
48 | 1 | 0.00046101 | 0.00011554 | 0 | 0 | 1 | 0.99126 | -0.16756 | 0.4 | 1 | 1.1 | 0.9
49 | 1 | 0.010505 | 0.0026328 | 0 | 0 | 1 | 0.99118 | -0.16916 | 0.4 | 1 | 1.1 | 0.9
50 | 1 | 0.00046764 | 0.0001172 | 0 | 0 | 1 | 0.99128 | -0.16727 | 0.4 | 1 | 1.1 | 0.9
51 | 1 | 0.029057 | 0.0072825 | 0 | 0 | 1 | 0.99053 | -0.18173 | 0.4 | 1 | 1.1 | 0.9
52 | 1 | 0.0031139 | 0.00078041 | 0 | 0 | 1 | 0.99135 | -0.1658 | 0.4 | 1 | 1.1 | 0.9
76 | 1 | 0.0024709 | 0.00061926 | 0 | 0 | 1 | 0.99962 | -0.0073122 | 0.4 | 1 | 1.1 | 0.9
77 | 1 | 0.0015719 | 0.00039395 | 0 | 0 | 1 | 0.99974 | -0.0050418 | 0.4 | 1 | 1.1 | 0.9
78 | 1 | 0.0043397 | 0.0010876 | 0 | 0 | 1 | 0.99959 | -0.0078029 | 0.4 | 1 | 1.1 | 0.9
79 | 1 | 0.00045864 | 0.00011494 | 0 | 0 | 1 | 0.99977 | -0.0044085 | 0.4 | 1 | 1.1 | 0.9
82 | 1 | 0.00046492 | 0.00011652 | 0 | 0 | 1 | 0.99977 | -0.0044073 | 0.4 | 1 | 1.1 | 0.9

## generator_data
GEN_BUS | PG | QG | QMAX | QMIN | VG | MBASE | GEN_STATUS | PMAX | PMIN
81 | 0.34934 | 0.089001 | 10 | -10 | 1 | 100 | 1 | 10 | 0

## branch_data
F_BUS | T_BUS | BR_R | BR_X | BR_B | RATE_A | RATE_B | RATE_C | TAP | SHIFT | BR_STATUS | ANGMIN | ANGMAX | P_in | Q_in | P_out | Q_out
1 | 2 | 0.38164 | 0.24425 | 6.4088e-10 | 0 | 0 | 0 | 0 | 0 | 1 | -90 | 90 | -0.1137 | -0.028724 | 0.11376 | 0.028758
1 | 3 | 1.3415 | 0.85856 | 2.2527e-09 | 0 | 0 | 0 | 0 | 0 | 1 | -90 | 90 | 0.11071 | 0.027974 | -0.11053 | -0.027861
2 | 4 | 0.37569 | 0.24044 | 6.3088e-10 | 0 | 0 | 0 | 0 | 0 | 1 | -90 | 90 | -0.11674 | -0.029505 | 0.11679 | 0.02954
3 | 5 | 3.2426 | 2.0753 | 5.4452e-09 | 0 | 0 | 0 | 0 | 0 | 1 | -90 | 90 | 0.057688 | 0.014574 | -0.057572 | -0.0145
3 | 6 | 1.2227 | 0.7825 | 2.0532e-09 | 0 | 0 | 0 | 0 | 0 | 1 | -90 | 90 | 0.052844 | 0.013287 | -0.052807 | -0.013263
4 | 14 | 0.0029006 | 0.0018564 | 9.7418e-12 | 0 | 0 | 0 | 0 | 0 | 1 | -90 | 90 | -0.19989 | -0.050466 | 0.19989 | 0.050467
4 | 11 | 2.0202 | 1.2929 | 3.3924e-09 | 0 | 0 | 0 | 0 | 0 | 1 | -90 | 90 | 0.0831 | 0.020927 | -0.08295 | -0.020831
5 | 87 | 5.1722 | 3.3102 | 8.6855e-09 | 0 | 0 | 0 | 0 | 0 | 1 | -90 | 90 | 0.057572 | 0.0145 | -0.057386 | -0.014382
6 | 84 | 0.023653 | 0.015138 | 3.972e-11 | 0 | 0 | 0 | 0 | 0 | 1 | -90 | 90 | 0.049812 | 0.012512 | -0.049811 | -0.012512
14 | 42 | 0.50847 | 0.32542 | 2.5616e-09 | 0 | 0 | 0 | 0 | 0 | 1 | -90 | 90 | -0.20035 | -0.050583 | 0.20057 | 0.050723
11 | 12 | 0.14197 | 0.090858 | 2.384e-10 | 0 | 0 | 0 | 0 | 0 | 1 | -90 | 90 | 0.072504 | 0.018213 | -0.072495 | -0.018208
84 | 85 | 2.1212 | 1.3576 | 3.562e-09 | 0 | 0 | 0 | 0 | 0 | 1 | -90 | 90 | 0.046699 | 0.011732 | -0.046649 | -0.011701
42 | 43 | 0.397 | 0.25408 | 2e-09 | 0 | 0 | 0 | 0 | 0 | 1 | -90 | 90 | -0.3357 | -0.085251 | 0.33618 | 0.085557
42 | 40 | 1.2543 | 0.80277 | 2.1064e-09 | 0 | 0 | 0 | 0 | 0 | 1 | -90 | 90 | 0.13513 | 0.034528 | -0.13488 | -0.034371
12 | 13 | 1.7201 | 1.1008 | 2.8885e-09 | 0 | 0 | 0 | 0 | 0 | 1 | -90 | 90 | 0.058981 | 0.014821 | -0.058917 | -0.01478
85 | 52 | 0.029068 | 0.018603 | 4.8812e-11 | 0 | 0 | 0 | 0 | 0 | 1 | -90 | 90 | 0.043629 | 0.010944 | -0.043629 | -0.010943
7 | 8 | 0.38586 | 0.24695 | 6.4796e-10 | 0 | 0 | 0 | 0 | 0 | 1 | -90 | 90 | -0.0037298 | -0.00093478 | 0.0037299 | 0.00093476
8 | 10 | 0.37998 | 0.24319 | 6.3809e-10 | 0 | 0 | 0 | 0 | 0 | 1 | -90 | 90 | -0.0073386 | -0.0018392 | 0.0073389 | 0.0018393
10 | 83 | 0.38843 | 0.24859 | 6.5228e-10 | 0 | 0 | 0 | 0 | 0 | 1 | -90 | 90 | -0.01096 | -0.0027468 | 0.01096 | 0.002747
83 | 23 | 0.30725 | 0.19664 | 5.1596e-10 | 0 | 0 | 0 | 0 | 0 | 1 | -90 | 90 | -0.01541 | -0.0038621 | 0.01541 | 0.0038626
23 | 13 | 2.128 | 1.362 | 3.5736e-09 | 0 | 0 | 0 | 0 | 0 | 1 | -90 | 90 | -0.01541 | -0.0038626 | 0.015416 | 0.0038657
13 | 16 | 0.23555 | 0.15075 | 3.9555e-10 | 0 | 0 | 0 | 0 | 0 | 1 | -90 | 90 | 0.043501 | 0.010914 | -0.043496 | -0.010911
16 | 17 | 1.1952 | 0.76495 | 2.0071e-09 | 0 | 0 | 0 | 0 | 0 | 1 | -90 | 90 | 0.018514 | 0.0046415 | -0.018509 | -0.0046389
16 | 15 | 3.5013 | 2.2408 | 5.8796e-09 | 0 | 0 | 0 | 0 | 0 | 1 | -90 | 90 | 0.024982 | 0.0062698 | -0.024959 | -0.0062553
43 | 81 | 0.30694 | 0.19644 | 1.5463e-09 | 0 | 0 | 0 | 0 | 0 | 1 | -90 | 90 | -0.33666 | -0.085676 | 0.33703 | 0.085914
40 | 41 | 1.3691 | 0.8762 | 2.299e-09 | 0 | 0 | 0 | 0 | 0 | 1 | -90 | 90 | 0.13397 | 0.034143 | -0.13371 | -0.033974
18 | 19 | 0.2921 | 0.18694 | 4.9052e-10 | 0 | 0 | 0 | 0 | 0 | 1 | -90 | 90 | 0.011461 | 0.0028724 | -0.011461 | -0.0028722
18 | 20 | 1.6523 | 1.0574 | 2.7746e-09 | 0 | 0 | 0 | 0 | 0 | 1 | -90 | 90 | -0.018445 | -0.0046227 | 0.018451 | 0.0046263
19 | 21 | 1.2875 | 0.82399 | 2.162e-09 | 0 | 0 | 0 | 0 | 0 | 1 | -90 | 90 | 0.0033442 | 0.00083799 | -0.003344 | -0.0008381
20 | 22 | 0.18086 | 0.11575 | 3.0371e-10 | 0 | 0 | 0 | 0 | 0 | 1 | -90 | 90 | -0.021618 | -0.0054201 | 0.021619 | 0.0054207
22 | 44 | 0.88923 | 0.56911 | 1.4933e-09 | 0 | 0 | 0 | 0 | 0 | 1 | -90 | 90 | -0.023792 | -0.0059654 | 0.023798 | 0.0059687
44 | 38 | 0.11886 | 0.076072 | 1.996e-10 | 0 | 0 | 0 | 0 | 0 | 1 | -90 | 90 | -0.026557 | -0.0066602 | 0.026558 | 0.0066607
38 | 36 | 1.7736 | 1.1351 | 2.9783e-09 | 0 | 0 | 0 | 0 | 0 | 1 | -90 | 90 | -0.029446 | -0.0073846 | 0.029463 | 0.007395
24 | 25 | 1.0653 | 0.68181 | 1.789e-09 | 0 | 0 | 0 | 0 | 0 | 1 | -90 | 90 | 0.032937 | 0.0082603 | -0.032924 | -0.0082522
24 | 26 | 2.3018 | 1.4732 | 3.8654e-09 | 0 | 0 | 0 | 0 | 0 | 1 | -90 | 90 | -0.037036 | -0.0092876 | 0.037071 | 0.0093097
25 | 27 | 0.18089 | 0.11577 | 3.0376e-10 | 0 | 0 | 0 | 0 | 0 | 1 | -90 | 90 | 0.023022 | 0.0057705 | -0.023021 | -0.0057698
26 | 28 | 1.0686 | 0.68392 | 1.7945e-09 | 0 | 0 | 0 | 0 | 0 | 1 | -90 | 90 | -0.049859 | -0.012515 | 0.049888 | 0.012533
26 | 57 | 15.6228 | 9.9986 | 2.6235e-08 | 0 | 0 | 0 | 0 | 0 | 1 | -90 | 90 | 0.0090558 | 0.0022695 | -0.0090415 | -0.0022629
28 | 53 | 1.8311 | 1.1719 | 3.0749e-09 | 0 | 0 | 0 | 0 | 0 | 1 | -90 | 90 | -0.049888 | -0.012533 | 0.049939 | 0.012565
57 | 56 | 3.0466 | 1.9498 | 5.1161e-09 | 0 | 0 | 0 | 0 | 0 | 1 | -90 | 90 | 0.0080066 | 0.0020039 | -0.0080044 | -0.002003
57 | 59 | 2.0761 | 1.3287 | 3.4864e-09 | 0 | 0 | 0 | 0 | 0 | 1 | -90 | 90 | 0.00048413 | 0.00012101 | -0.00048413 | -0.00012134
53 | 54 | 3.3447 | 2.1406 | 5.6167e-09 | 0 | 0 | 0 | 0 | 0 | 1 | -90 | 90 | -0.061177 | -0.015382 | 0.061316 | 0.01547
56 | 58 | 2.5257 | 1.6164 | 4.2413e-09 | 0 | 0 | 0 | 0 | 0 | 1 | -90 | 90 | 0.0078074 | 0.0019536 | -0.0078057 | -0.0019529
60 | 58 | 1.4564 | 0.93211 | 2.4457e-09 | 0 | 0 | 0 | 0 | 0 | 1 | -90 | 90 | -0.0016161 | -0.00040506 | 0.0016162 | 0.00040486
58 | 61 | 1.6278 | 1.0418 | 2.7335e-09 | 0 | 0 | 0 | 0 | 0 | 1 | -90 | 90 | 0.0061895 | 0.0015481 | -0.0061888 | -0.0015479
54 | 55 | 1.3327 | 0.85291 | 2.2379e-09 | 0 | 0 | 0 | 0 | 0 | 1 | -90 | 90 | -0.064963 | -0.016384 | 0.065025 | 0.016424
61 | 74 | 2.6531 | 1.698 | 4.4553e-09 | 0 | 0 | 0 | 0 | 0 | 1 | -90 | 90 | 0.0035802 | 0.00089482 | -0.0035798 | -0.000895
61 | 72 | 2.7875 | 1.784 | 4.681e-09 | 0 | 0 | 0 | 0 | 0 | 1 | -90 | 90 | 0.0026086 | 0.00065306 | -0.0026084 | -0.00065337
74 | 67 | 0.80643 | 0.51611 | 1.3542e-09 | 0 | 0 | 0 | 0 | 0 | 1 | -90 | 90 | 0.0033756 | 0.00084382 | -0.0033755 | -0.00084388
72 | 73 | 1.3103 | 0.83862 | 2.2004e-09 | 0 | 0 | 0 | 0 | 0 | 1 | -90 | 90 | 0.0024343 | 0.00060974 | -0.0024343 | -0.00060989
62 | 63 | 0.6105 | 0.39072 | 1.0252e-09 | 0 | 0 | 0 | 0 | 0 | 1 | -90 | 90 | 0.00078899 | 0.00019691 | -0.00078898 | -0.000197
62 | 64 | 1.9058 | 1.2197 | 3.2004e-09 | 0 | 0 | 0 | 0 | 0 | 1 | -90 | 90 | -0.0013295 | -0.00033237 | 0.0013295 | 0.00033209
63 | 65 | 2.8914 | 1.8505 | 4.8554e-09 | 0 | 0 | 0 | 0 | 0 | 1 | -90 | 90 | 0.00049518 | 0.00012336 | -0.00049517 | -0.00012382
64 | 66 | 1.0991 | 0.70341 | 1.8457e-09 | 0 | 0 | 0 | 0 | 0 | 1 | -90 | 90 | 0.0018164 | 0.00045443 | -0.0018164 | -0.00045458
64 | 67 | 1.5497 | 0.9918 | 2.6023e-09 | 0 | 0 | 0 | 0 | 0 | 1 | -90 | 90 | -0.0031459 | -0.00078652 | 0.0031461 | 0.00078638
65 | 71 | 1.2652 | 0.80974 | 2.1246e-09 | 0 | 0 | 0 | 0 | 0 | 1 | -90 | 90 | 0.00049517 | 0.00012382 | -0.00049517 | -0.00012402
66 | 75 | 4.4954 | 2.8771 | 7.549e-09 | 0 | 0 | 0 | 0 | 0 | 1 | -90 | 90 | 0.0014751 | 0.00036903 | -0.001475 | -0.00036968
71 | 70 | 0.54274 | 0.34736 | 9.1141e-10 | 0 | 0 | 0 | 0 | 0 | 1 | -90 | 90 | 0.00018937 | 4.7377e-05 | -0.00018937 | -4.7464e-05
69 | 73 | 1.3787 | 0.88237 | 2.3152e-09 | 0 | 0 | 0 | 0 | 0 | 1 | -90 | 90 | -0.00074548 | -0.00018684 | 0.00074549 | 0.00018663
29 | 30 | 0.93931 | 0.60116 | 1.5774e-09 | 0 | 0 | 0 | 0 | 0 | 1 | -90 | 90 | 0.070255 | 0.017788 | -0.070205 | -0.017756
29 | 31 | 0.60155 | 0.38499 | 1.0102e-09 | 0 | 0 | 0 | 0 | 0 | 1 | -90 | 90 | -0.073117 | -0.018506 | 0.073152 | 0.018528
30 | 32 | 0.52373 | 0.33519 | 8.7949e-10 | 0 | 0 | 0 | 0 | 0 | 1 | -90 | 90 | 0.067299 | 0.017028 | -0.067273 | -0.017011
31 | 33 | 0.87224 | 0.55824 | 1.4647e-09 | 0 | 0 | 0 | 0 | 0 | 1 | -90 | 90 | -0.076037 | -0.019251 | 0.076092 | 0.019286
32 | 55 | 1.3578 | 0.86897 | 2.2801e-09 | 0 | 0 | 0 | 0 | 0 | 1 | -90 | 90 | 0.065088 | 0.016464 | -0.065025 | -0.016423
33 | 47 | 0.5869 | 0.37562 | 9.8557e-10 | 0 | 0 | 0 | 0 | 0 | 1 | -90 | 90 | -0.087883 | -0.022242 | 0.087933 | 0.022273
33 | 46 | 2.7652 | 1.7697 | 4.6435e-09 | 0 | 0 | 0 | 0 | 0 | 1 | -90 | 90 | 0.0088924 | 0.0022289 | -0.00889 | -0.0022279
47 | 86 | 1.5689 | 1.0041 | 2.6346e-09 | 0 | 0 | 0 | 0 | 0 | 1 | -90 | 90 | -0.090181 | -0.022837 | 0.090321 | 0.022926
46 | 45 | 2.8201 | 1.8049 | 4.7357e-09 | 0 | 0 | 0 | 0 | 0 | 1 | -90 | 90 | 0.0044201 | 0.0011076 | -0.0044195 | -0.0011077
86 | 37 | 0.52002 | 0.33281 | 8.7326e-10 | 0 | 0 | 0 | 0 | 0 | 1 | -90 | 90 | -0.092606 | -0.023498 | 0.092655 | 0.023529
34 | 35 | 0.44667 | 0.28587 | 7.5008e-10 | 0 | 0 | 0 | 0 | 0 | 1 | -90 | 90 | 0.096245 | 0.024463 | -0.0962 | -0.024434
34 | 36 | 1.1213 | 0.71765 | 1.883e-09 | 0 | 0 | 0 | 0 | 0 | 1 | -90 | 90 | -0.098056 | -0.024917 | 0.098173 | 0.024992
35 | 37 | 0.44169 | 0.28268 | 7.4172e-10 | 0 | 0 | 0 | 0 | 0 | 1 | -90 | 90 | 0.094452 | 0.023996 | -0.094409 | -0.023969
36 | 39 | 0.47108 | 0.30149 | 7.9108e-10 | 0 | 0 | 0 | 0 | 0 | 1 | -90 | 90 | -0.12996 | -0.032969 | 0.13005 | 0.033024
39 | 41 | 0.44827 | 0.28689 | 7.5276e-10 | 0 | 0 | 0 | 0 | 0 | 1 | -90 | 90 | -0.13182 | -0.033469 | 0.13191 | 0.033523
81 | 80 | 1.5898 | 1.0175 | 2.6697e-09 | 0 | 0 | 0 | 0 | 0 | 1 | -90 | 90 | 0.011779 | 0.0029529 | -0.011777 | -0.0029517
80 | 82 | 0.11037 | 0.070637 | 1.8534e-10 | 0 | 0 | 0 | 0 | 0 | 1 | -90 | 90 | 0.0093071 | 0.0023326 | -0.009307 | -0.0023326
48 | 49 | 0.17833 | 0.11413 | 2.9947e-10 | 0 | 0 | 0 | 0 | 0 | 1 | -90 | 90 | 0.039583 | 0.009928 | -0.03958 | -0.0099261
48 | 50 | 0.031839 | 0.020377 | 5.3466e-11 | 0 | 0 | 0 | 0 | 0 | 1 | -90 | 90 | -0.040044 | -0.010044 | 0.040044 | 0.010044
49 | 51 | 1.9034 | 1.2182 | 3.1964e-09 | 0 | 0 | 0 | 0 | 0 | 1 | -90 | 90 | 0.029075 | 0.0072933 | -0.029057 | -0.0072825
50 | 52 | 0.15931 | 0.10196 | 2.6752e-10 | 0 | 0 | 0 | 0 | 0 | 1 | -90 | 90 | -0.040512 | -0.010161 | 0.040515 | 0.010163
76 | 77 | 1.4931 | 0.95561 | 2.5074e-09 | 0 | 0 | 0 | 0 | 0 | 1 | -90 | 90 | -0.0068106 | -0.0017069 | 0.0068114 | 0.0017071
76 | 78 | 0.50644 | 0.32412 | 8.5045e-10 | 0 | 0 | 0 | 0 | 0 | 1 | -90 | 90 | 0.0043398 | 0.0010876 | -0.0043397 | -0.0010876
77 | 79 | 0.33849 | 0.21663 | 5.6842e-10 | 0 | 0 | 0 | 0 | 0 | 1 | -90 | 90 | -0.0083832 | -0.002101 | 0.0083835 | 0.0021011
79 | 82 | 0.00059054 | 0.00037794 | 9.9167e-13 | 0 | 0 | 0 | 0 | 0 | 1 | -90 | 90 | -0.0088421 | -0.0022161 | 0.0088421 | 0.0022161