## bus_data
BUS_I | BUS_TYPE | Pd | Qd | Gs | Bs | area | Vm | Va | baseKV | zone | Vmax | Vmin
1 | 1 | 0.0025039 | 0.00062753 | 0 | 0 | 1 | 0.97891 | -0.40448 | 0.4 | 1 | 1.1 | 0.9
2 | 1 | 0.0043764 | 0.0010968 | 0 | 0 | 1 | 0.97901 | -0.40249 | 0.4 | 1 | 1.1 | 0.9
3 | 1 | 0.0038868 | 0.00097413 | 0 | 0 | 1 | 0.97882 | -0.40611 | 0.4 | 1 | 1.1 | 0.9
4 | 1 | 0.0019029 | 0.0004769 | 0 | 0 | 1 | 0.97935 | -0.39575 | 0.4 | 1 | 1.1 | 0.9
5 | 1 | 0.0017799 | 0.00044609 | 0 | 0 | 1 | 0.97878 | -0.4069 | 0.4 | 1 | 1.1 | 0.9
22 | 1 | 0 | 0 | 0 | 0 | 1 | 0.98003 | -0.38253 | 0.4 | 1 | 1.1 | 0.9
21 | 1 | 0.00114 | 0.00028571 | 0 | 0 | 1 | 0.97874 | -0.40769 | 0.4 | 1 | 1.1 | 0.9
11 | 1 | 0 | 0 | 0 | 0 | 1 | 0.98107 | -0.36205 | 0.4 | 1 | 1.1 | 0.9
19 | 1 | 0.00048379 | 0.00012125 | 0 | 0 | 1 | 0.97872 | -0.40815 | 0.4 | 1 | 1.1 | 0.9
6 | 1 | 0.0051407 | 0.0012884 | 0 | 0 | 1 | 0.99389 | -0.11604 | 0.4 | 1 | 1.1 | 0.9
7 | 1 | 0.0077108 | 0.0019325 | 0 | 0 | 1 | 0.99392 | -0.1155 | 0.4 | 1 | 1.1 | 0.9
9 | 1 | 0.0056747 | 0.0014222 | 0 | 0 | 1 | 0.99414 | -0.11127 | 0.4 | 1 | 1.1 | 0.9
35 | 1 | 0.0056025 | 0.0014041 | 0 | 0 | 1 | 0.99421 | -0.10991 | 0.4 | 1 | 1.1 | 0.9
10 | 1 | 0 | 0 | 0 | 0 | 1 | 0.97909 | -0.4007 | 0.4 | 1 | 1.1 | 0.9
47 | 1 | 0.014187 | 0.0035555 | 0 | 0 | 1 | 0.98103 | -0.36294 | 0.4 | 1 | 1.1 | 0.9
44 | 1 | 0.032915 | 0.0082494 | 0 | 0 | 1 | 0.9747 | -0.48684 | 0.4 | 1 | 1.1 | 0.9
25 | 1 | 0 | 0 | 0 | 0 | 1 | 0.98209 | -0.34214 | 0.4 | 1 | 1.1 | 0.9
34 | 1 | 0 | 0 | 0 | 0 | 1 | 0.99446 | -0.10503 | 0.4 | 1 | 1.1 | 0.9
66 | 1 | 0.0041409 | 0.0010378 | 0 | 0 | 1 | 0.98346 | -0.31577 | 0.4 | 1 | 1.1 | 0.9
42 | 1 | 0 | 0 | 0 | 0 | 1 | 0.9733 | -0.51434 | 0.4 | 1 | 1.1 | 0.9
23 | 1 | 0.0024311 | 0.0006093 | 0 | 0 | 1 | 0.98271 | -0.33016 | 0.4 | 1 | 1.1 | 0.9
33 | 1 | 0.0038233 | 0.00095822 | 0 | 0 | 1 | 0.99631 | -0.069925 | 0.4 | 1 | 1.1 | 0.9
15 | 1 | 0 | 0 | 0 | 0 | 1 | 0.99654 | -0.065538 | 0.4 | 1 | 1.1 | 0.9
12 | 1 | 0.0037539 | 0.00094083 | 0 | 0 | 1 | 0.99721 | -0.052842 | 0.4 | 1 | 1.1 | 0.9
13 | 1 | 0.0044046 | 0.0011039 | 0 | 0 | 1 | 0.99708 | -0.055311 | 0.4 | 1 | 1.1 | 0.9
14 | 1 | 0 | 0 | 0 | 0 | 1 | 0.9988 | -0.022642 | 0.4 | 1 | 1.1 | 0.9
16 | 3 | 0 | 0 | 0 | 0 | 1 | 1 | 0 | 0.4 | 1 | 1.1 | 0.9
94 | 1 | 0 | 0 | 0 | 0 | 1 | 0.99404 | -0.11253 | 0.4 | 1 | 1.1 | 0.9
96 | 1 | 0.0076199 | 0.0019097 | 0 | 0 | 1 | 0.99951 | -0.0093993 | 0.4 | 1 | 1.1 | 0.9
48 | 1 | 0.015715 | 0.0039386 | 0 | 0 | 1 | 0.99206 | -0.15076 | 0.4 | 1 | 1.1 | 0.9
78 | 1 | 0 | 0 | 0 | 0 | 1 | 0.99258 | -0.14029 | 0.4 | 1 | 1.1 | 0.9
92 | 1 | 0.0033785 | 0.00084674 | 0 | 0 | 1 | 0.99067 | -0.17674 | 0.4 | 1 | 1.1 | 0.9
97 | 1 | 0.0034518 | 0.0008651 | 0 | 0 | 1 | 0.99939 | -0.011739 | 0.4 | 1 | 1.1 | 0.9
17 | 1 | 0.0010043 | 0.00025171 | 0 | 0 | 1 | 0.97869 | -0.40872 | 0.4 | 1 | 1.1 | 0.9
18 | 1 | 0.0023805 | 0.00059662 | 0 | 0 | 1 | 0.97863 | -0.40999 | 0.4 | 1 | 1.1 | 0.9
24 | 1 | 0 | 0 | 0 | 0 | 1 | 0.98368 | -0.3111 | 0.4 | 1 | 1.1 | 0.9
26 | 1 | 0.0067805 | 0.0016993 | 0 | 0 | 1 | 0.98496 | -0.28633 | 0.4 | 1 | 1.1 | 0.9
27 | 1 | 0.0031527 | 0.00079014 | 0 | 0 | 1 | 0.98165 | -0.35061 | 0.4 | 1 | 1.1 | 0.9
72 | 1 | 0.0063127 | 0.0015821 | 0 | 0 | 1 | 0.98719 | -0.24343 | 0.4 | 1 | 1.1 | 0.9
82 | 1 | 0.0037865 | 0.00094898 | 0 | 0 | 1 | 0.98053 | -0.37227 | 0.4 | 1 | 1.1 | 0.9
73 | 1 | 0 | 0 | 0 | 0 | 1 | 0.98785 | -0.23068 | 0.4 | 1 | 1.1 | 0.9
32 | 1 | 0.003667 | 0.00091904 | 0 | 0 | 1 | 0.97991 | -0.38446 | 0.4 | 1 | 1.1 | 0.9
28 | 1 | 0.0072159 | 0.0018085 | 0 | 0 | 1 | 0.97715 | -0.43838 | 0.4 | 1 | 1.1 | 0.9
29 | 1 | 0.027182 | 0.0068126 | 0 | 0 | 1 | 0.97686 | -0.44399 | 0.4 | 1 | 1.1 | 0.9
30 | 1 | 0.0033783 | 0.00084668 | 0 | 0 | 1 | 0.97968 | -0.38891 | 0.4 | 1 | 1.1 | 0.9
31 | 1 | 0.0032622 | 0.00081759 | 0 | 0 | 1 | 0.97636 | -0.45398 | 0.4 | 1 | 1.1 | 0.9
79 | 1 | 0.043375 | 0.010871 | 0 | 0 | 1 | 0.9757 | -0.46683 | 0.4 | 1 | 1.1 | 0.9
81 | 1 | 0 | 0 | 0 | 0 | 1 | 0.9743 | -0.49437 | 0.4 | 1 | 1.1 | 0.9
49 | 1 | 0 | 0 | 0 | 0 | 1 | 0.99004 | -0.18925 | 0.4 | 1 | 1.1 | 0.9
36 | 1 | 0.018559 | 0.0046512 | 0 | 0 | 1 | 0.97172 | -0.54519 | 0.4 | 1 | 1.1 | 0.9
37 | 1 | 0.0023173 | 0.00058077 | 0 | 0 | 1 | 0.97198 | -0.54007 | 0.4 | 1 | 1.1 | 0.9
38 | 1 | 0.0068575 | 0.0017187 | 0 | 0 | 1 | 0.97126 | -0.55428 | 0.4 | 1 | 1.1 | 0.9
39 | 1 | 0 | 0 | 0 | 0 | 1 | 0.97262 | -0.52754 | 0.4 | 1 | 1.1 | 0.9
114 | 1 | 0.0037507 | 0.00094003 | 0 | 0 | 1 | 0.97085 | -0.56247 | 0.4 | 1 | 1.1 | 0.9
110 | 1 | 0.02534 | 0.0063508 | 0 | 0 | 1 | 0.97133 | -0.55301 | 0.4 | 1 | 1.1 | 0.9
40 | 1 | 0.021211 | 0.0053161 | 0 | 0 | 1 | 0.97282 | -0.52383 | 0.4 | 1 | 1.1 | 0.9
41 | 1 | 0 | 0 | 0 | 0 | 1 | 0.97322 | -0.51592 | 0.4 | 1 | 1.1 | 0.9
43 | 1 | 0 | 0 | 0 | 0 | 1 | 0.97235 | -0.53324 | 0.4 | 1 | 1.1 | 0.9
46 | 1 | 0 | 0 | 0 | 0 | 1 | 0.97259 | -0.52853 | 0.4 | 1 | 1.1 | 0.9
111 | 1 | 0.01847 | 0.0046289 | 0 | 0 | 1 | 0.97207 | -0.53883 | 0.4 | 1 | 1.1 | 0.9
45 | 1 | 0 | 0 | 0 | 0 | 1 | 0.97274 | -0.52518 | 0.4 | 1 | 1.1 | 0.9
60 | 1 | 0.027276 | 0.0068359 | 0 | 0 | 1 | 0.97197 | -0.54025 | 0.4 | 1 | 1.1 | 0.9
57 | 1 | 0.016993 | 0.0042588 | 0 | 0 | 1 | 0.97311 | -0.51772 | 0.4 | 1 | 1.1 | 0.9
112 | 1 | 0.0073704 | 0.0018472 | 0 | 0 | 1 | 0.97186 | -0.54281 | 0.4 | 1 | 1.1 | 0.9
104 | 1 | 0.0079151 | 0.0019837 | 0 | 0 | 1 | 0.97165 | -0.54675 | 0.4 | 1 | 1.1 | 0.9
58 | 1 | 0.0045139 | 0.0011313 | 0 | 0 | 1 | 0.97335 | -0.51307 | 0.4 | 1 | 1.1 | 0.9
50 | 1 | 0.0036949 | 0.00092604 | 0 | 0 | 1 | 0.98505 | -0.28507 | 0.4 | 1 | 1.1 | 0.9
51 | 1 | 0.0038863 | 0.00097399 | 0 | 0 | 1 | 0.9899 | -0.19212 | 0.4 | 1 | 1.1 | 0.9
54 | 1 | 0 | 0 | 0 | 0 | 1 | 0.98979 | -0.19425 | 0.4 | 1 | 1.1 | 0.9
56 | 1 | 0.003157 | 0.00079121 | 0 | 0 | 1 | 0.98974 | -0.1951 | 0.4 | 1 | 1.1 | 0.9
52 | 1 | 0.0038704 | 0.00097001 | 0 | 0 | 1 | 0.98959 | -0.198 | 0.4 | 1 | 1.1 | 0.9
53 | 1 | 0.0027082 | 0.00067874 | 0 | 0 | 1 | 0.98957 | -0.19846 | 0.4 | 1 | 1.1 | 0.9
55 | 1 | 0.0034842 | 0.00087322 | 0 | 0 | 1 | 0.98957 | -0.19848 | 0.4 | 1 | 1.1 | 0.9
59 | 1 | 0.0034237 | 0.00085805 | 0 | 0 | 1 | 0.97419 | -0.49656 | 0.4 | 1 | 1.1 | 0.9
105 | 1 | 0.0046696 | 0.0011703 | 0 | 0 | 1 | 0.97565 | -0.4678 | 0.4 | 1 | 1.1 | 0.9
106 | 1 | 0.0057653 | 0.0014449 | 0 | 0 | 1 | 0.97668 | -0.44758 | 0.4 | 1 | 1.1 | 0.9
61 | 1 | 0.0032013 | 0.00080232 | 0 | 0 | 1 | 0.97922 | -0.398 | 0.4 | 1 | 1.1 | 0.9
62 | 1 | 0.0073443 | 0.0018407 | 0 | 0 | 1 | 0.97842 | -0.41361 | 0.4 | 1 | 1.1 | 0.9
63 | 1 | 0.0056869 | 0.0014253 | 0 | 0 | 1 | 0.97961 | -0.39032 | 0.4 | 1 | 1.1 | 0.9
64 | 1 | 0.0022843 | 0.0005725 | 0 | 0 | 1 | 0.9775 | -0.43145 | 0.4 | 1 | 1.1 | 0.9
65 | 1 | 0.0028537 | 0.00071521 | 0 | 0 | 1 | 0.98166 | -0.35036 | 0.4 | 1 | 1.1 | 0.9
88 | 1 | 0.0028381 | 0.00071129 | 0 | 0 | 1 | 0.98248 | -0.33451 | 0.4 | 1 | 1.1 | 0.9
70 | 1 | 0.0029556 | 0.00074073 | 0 | 0 | 1 | 0.98342 | -0.31625 | 0.4 | 1 | 1.1 | 0.9
67 | 1 | 0.0025604 | 0.00064171 | 0 | 0 | 1 | 0.98536 | -0.27872 | 0.4 | 1 | 1.1 | 0.9
68 | 1 | 0.0026853 | 0.00067301 | 0 | 0 | 1 | 0.98388 | -0.30732 | 0.4 | 1 | 1.1 | 0.9
69 | 1 | 0.0025618 | 0.00064204 | 0 | 0 | 1 | 0.98561 | -0.27391 | 0.4 | 1 | 1.1 | 0.9
71 | 1 | 0.002417 | 0.00060577 | 0 | 0 | 1 | 0.98683 | -0.25048 | 0.4 | 1 | 1.1 | 0.9
91 | 1 | 0 | 0 | 0 | 0 | 1 | 0.98916 | -0.20582 | 0.4 | 1 | 1.1 | 0.9
93 | 1 | 0.002873 | 0.00072005 | 0 | 0 | 1 | 0.98881 | -0.21243 | 0.4 | 1 | 1.1 | 0.9
76 | 1 | 0.0089403 | 0.0022407 | 0 | 0 | 1 | 0.98904 | -0.20845 | 0.4 | 1 | 1.1 | 0.9
74 | 1 | 0.0040711 | 0.0010203 | 0 | 0 | 1 | 0.98683 | -0.25109 | 0.4 | 1 | 1.1 | 0.9
75 | 1 | 0.0068286 | 0.0017114 | 0 | 0 | 1 | 0.98506 | -0.28547 | 0.4 | 1 | 1.1 | 0.9
77 | 1 | 0.0028858 | 0.00072324 | 0 | 0 | 1 | 0.98465 | -0.29353 | 0.4 | 1 | 1.1 | 0.9
80 | 1 | 0.0051083 | 0.0012803 | 0 | 0 | 1 | 0.98387 | -0.30869 | 0.4 | 1 | 1.1 | 0.9
95 | 1 | 0.0026593 | 0.00066649 | 0 | 0 | 1 | 0.9829 | -0.32755 | 0.4 | 1 | 1.1 | 0.9
86 | 1 | 0.0027592 | 0.00069152 | 0 | 0 | 1 | 0.98249 | -0.33549 | 0.4 | 1 | 1.1 | 0.9
83 | 1 | 0.0095314 | 0.0023888 | 0 | 0 | 1 | 0.98146 | -0.35574 | 0.4 | 1 | 1.1 | 0.9
84 | 1 | 0.015562 | 0.0039001 | 0 | 0 | 1 | 0.98155 | -0.354 | 0.4 | 1 | 1.1 | 0.9
85 | 1 | 0.006614 | 0.0016576 | 0 | 0 | 1 | 0.98129 | -0.3591 | 0.4 | 1 | 1.1 | 0.9
87 | 1 | 0 | 0 | 0 | 0 | 1 | 0.98087 | -0.36723 | 0.4 | 1 | 1.1 | 0.9
89 | 1 | 0.032627 | 0.0081771 | 0 | 0 | 1 | 0.98042 | -0.37599 | 0.4 | 1 | 1.1 | 0.9
103 | 1 | 0 | 0 | 0 | 0 | 1 | 0.98853 | -0.2179 | 0.4 | 1 | 1.1 | 0.9
101 | 1 | 0.0029877 | 0.00074879 | 0 | 0 | 1 | 0.98818 | -0.22486 | 0.4 | 1 | 1.1 | 0.9
98 | 1 | 0.0036173 | 0.00090658 | 0 | 0 | 1 | 0.99937 | -0.012202 | 0.4 | 1 | 1.1 | 0.9
99 | 1 | 0.0030263 | 0.00075846 | 0 | 0 | 1 | 0.98792 | -0.22974 | 0.4 | 1 | 1.1 | 0.9
100 | 1 | 0.0039001 | 0.00097747 | 0 | 0 | 1 | 0.9878 | -0.2322 | 0.4 | 1 | 1.1 | 0.9
102 | 1 | 0 | 0 | 0 | 0 | 1 | 0.98756 | -0.23689 | 0.4 | 1 | 1.1 | 0.9
107 | 1 | 0.0037417 | 0.00093775 | 0 | 0 | 1 | 0.9875 | -0.23802 | 0.4 | 1 | 1.1 | 0.9
108 | 1 | 0.0018806 | 0.00047132 | 0 | 0 | 1 | 0.98744 | -0.23927 | 0.4 | 1 | 1.1 | 0.9

## generator_data
GEN_BUS | PG | QG | QMAX | QMIN | VG | MBASE | GEN_STATUS | PMAX | PMIN
16 | 0.61101 | 0.15748 | 10 | -10 | 1 | 100 | 1 | 10 | 0

## branch_data
F_BUS | T_BUS | BR_R | BR_X | BR_B | RATE_A | RATE_B | RATE_C | TAP | SHIFT | BR_STATUS | ANGMIN | ANGMAX | P_in | Q_in | P_out | Q_out
1 | 2 | 0.64873 | 0.41519 | 1.0894e-09 | 0 | 0 | 0 | 0 | 0 | 1 | -90 | 90 | -0.013181 | -0.0033033 | 0.013182 | 0.003304
1 | 3 | 0.65828 | 0.4213 | 1.1054e-09 | 0 | 0 | 0 | 0 | 0 | 1 | -90 | 90 | 0.010677 | 0.0026757 | -0.010676 | -0.0026753
2 | 4 | 1.6481 | 1.0548 | 2.7676e-09 | 0 | 0 | 0 | 0 | 0 | 1 | -90 | 90 | -0.017558 | -0.0044008 | 0.017564 | 0.0044042
3 | 5 | 0.49722 | 0.31822 | 8.3496e-10 | 0 | 0 | 0 | 0 | 0 | 1 | -90 | 90 | 0.0067892 | 0.0017011 | -0.0067889 | -0.0017011
4 | 22 | 2.9232 | 1.8709 | 4.9089e-09 | 0 | 0 | 0 | 0 | 0 | 1 | -90 | 90 | -0.019467 | -0.0048811 | 0.019479 | 0.0048884
5 | 21 | 0.67638 | 0.43288 | 1.1358e-09 | 0 | 0 | 0 | 0 | 0 | 1 | -90 | 90 | 0.0050091 | 0.001255 | -0.0050089 | -0.001255
22 | 11 | 4.5344 | 2.902 | 7.6145e-09 | 0 | 0 | 0 | 0 | 0 | 1 | -90 | 90 | -0.019479 | -0.0048884 | 0.019498 | 0.0048999
21 | 19 | 0.51601 | 0.33025 | 8.6653e-10 | 0 | 0 | 0 | 0 | 0 | 1 | -90 | 90 | 0.0038689 | 0.00096924 | -0.0038688 | -0.00096927
11 | 25 | 4.4177 | 2.8273 | 7.4184e-09 | 0 | 0 | 0 | 0 | 0 | 1 | -90 | 90 | -0.019498 | -0.0048999 | 0.019517 | 0.004911
19 | 17 | 0.72156 | 0.4618 | 1.2117e-09 | 0 | 0 | 0 | 0 | 0 | 1 | -90 | 90 | 0.003385 | 0.00084802 | -0.003385 | -0.00084807
6 | 7 | 0.46705 | 0.29891 | 7.8431e-10 | 0 | 0 | 0 | 0 | 0 | 1 | -90 | 90 | -0.0051407 | -0.0012884 | 0.0051408 | 0.0012884
7 | 9 | 1.4564 | 0.93209 | 2.4457e-09 | 0 | 0 | 0 | 0 | 0 | 1 | -90 | 90 | -0.012852 | -0.0032209 | 0.012854 | 0.0032223
9 | 35 | 0.32688 | 0.2092 | 5.4892e-10 | 0 | 0 | 0 | 0 | 0 | 1 | -90 | 90 | -0.018529 | -0.0046445 | 0.01853 | 0.0046452
35 | 34 | 0.89566 | 0.57322 | 1.5041e-09 | 0 | 0 | 0 | 0 | 0 | 1 | -90 | 90 | -0.024133 | -0.0060494 | 0.024138 | 0.0060528
10 | 47 | 2.0328 | 1.301 | 3.4137e-09 | 0 | 0 | 0 | 0 | 0 | 1 | -90 | 90 | -0.080399 | -0.020314 | 0.080544 | 0.020407
10 | 44 | 4.6075 | 2.9488 | 7.7372e-09 | 0 | 0 | 0 | 0 | 0 | 1 | -90 | 90 | 0.080399 | 0.020315 | -0.080068 | -0.020104
47 | 66 | 2.1664 | 1.3865 | 3.638e-09 | 0 | 0 | 0 | 0 | 0 | 1 | -90 | 90 | -0.094731 | -0.023963 | 0.094946 | 0.0241
44 | 42 | 2.4847 | 1.5902 | 4.1725e-09 | 0 | 0 | 0 | 0 | 0 | 1 | -90 | 90 | 0.047153 | 0.011854 | -0.047091 | -0.011815
25 | 23 | 2.6615 | 1.7034 | 4.4694e-09 | 0 | 0 | 0 | 0 | 0 | 1 | -90 | 90 | -0.019517 | -0.004911 | 0.019528 | 0.0049177
34 | 48 | 1.4998 | 0.95988 | 2.5186e-09 | 0 | 0 | 0 | 0 | 0 | 1 | -90 | 90 | 0.13676 | 0.035027 | -0.13646 | -0.034833
34 | 15 | 1.1036 | 0.7063 | 3.7065e-09 | 0 | 0 | 0 | 0 | 0 | 1 | -90 | 90 | -0.1609 | -0.041079 | 0.16121 | 0.041276
66 | 50 | 1.3562 | 0.868 | 2.2775e-09 | 0 | 0 | 0 | 0 | 0 | 1 | -90 | 90 | -0.099087 | -0.025137 | 0.099233 | 0.025231
42 | 46 | 8.1645 | 5.2253 | 1.371e-08 | 0 | 0 | 0 | 0 | 0 | 1 | -90 | 90 | 0.0073802 | 0.0018511 | -0.0073752 | -0.0018492
42 | 41 | 0.16891 | 0.1081 | 2.8364e-10 | 0 | 0 | 0 | 0 | 0 | 1 | -90 | 90 | 0.039711 | 0.0099642 | -0.039708 | -0.0099623
23 | 24 | 3.7721 | 2.4142 | 6.3344e-09 | 0 | 0 | 0 | 0 | 0 | 1 | -90 | 90 | -0.021959 | -0.005527 | 0.021979 | 0.0055392
33 | 15 | 5.1051 | 3.2673 | 8.5729e-09 | 0 | 0 | 0 | 0 | 0 | 1 | -90 | 90 | -0.0038233 | -0.00095822 | 0.0038241 | 0.00095788
15 | 13 | 0.27983 | 0.17909 | 1.4097e-09 | 0 | 0 | 0 | 0 | 0 | 1 | -90 | 90 | -0.16503 | -0.042234 | 0.16511 | 0.042286
12 | 13 | 0.065804 | 0.042115 | 3.3151e-10 | 0 | 0 | 0 | 0 | 0 | 1 | -90 | 90 | 0.16954 | 0.043403 | -0.16952 | -0.04339
12 | 14 | 0.78872 | 0.50478 | 3.9734e-09 | 0 | 0 | 0 | 0 | 0 | 1 | -90 | 90 | -0.17329 | -0.044344 | 0.17354 | 0.044506
14 | 16 | 0.59297 | 0.3795 | 2.9873e-09 | 0 | 0 | 0 | 0 | 0 | 1 | -90 | 90 | -0.17354 | -0.044506 | 0.17373 | 0.044627
16 | 94 | 1.2105 | 0.77473 | 6.0984e-09 | 0 | 0 | 0 | 0 | 0 | 1 | -90 | 90 | 0.42257 | 0.10916 | -0.42027 | -0.10769
16 | 96 | 2.8665 | 1.8346 | 4.8136e-09 | 0 | 0 | 0 | 0 | 0 | 1 | -90 | 90 | 0.014696 | 0.0036854 | -0.01469 | -0.0036816
94 | 78 | 0.43154 | 0.27618 | 2.174e-09 | 0 | 0 | 0 | 0 | 0 | 1 | -90 | 90 | 0.28859 | 0.073937 | -0.2882 | -0.073689
94 | 92 | 2.1842 | 1.3979 | 7.3357e-09 | 0 | 0 | 0 | 0 | 0 | 1 | -90 | 90 | 0.13168 | 0.033752 | -0.13127 | -0.033491
96 | 97 | 1.4817 | 0.94827 | 2.4881e-09 | 0 | 0 | 0 | 0 | 0 | 1 | -90 | 90 | 0.0070699 | 0.0017719 | -0.0070692 | -0.0017716
48 | 49 | 1.4226 | 0.91047 | 2.3889e-09 | 0 | 0 | 0 | 0 | 0 | 1 | -90 | 90 | 0.12074 | 0.030895 | -0.12052 | -0.030751
78 | 76 | 3.0733 | 1.9669 | 1.0322e-08 | 0 | 0 | 0 | 0 | 0 | 1 | -90 | 90 | 0.098496 | 0.025037 | -0.098174 | -0.024832
78 | 73 | 2.1262 | 1.3607 | 1.0711e-08 | 0 | 0 | 0 | 0 | 0 | 1 | -90 | 90 | 0.18971 | 0.048652 | -0.18888 | -0.048124
92 | 91 | 1.011 | 0.64702 | 1.6977e-09 | 0 | 0 | 0 | 0 | 0 | 1 | -90 | 90 | 0.12789 | 0.032645 | -0.12771 | -0.03253
97 | 98 | 0.57386 | 0.36727 | 9.6366e-10 | 0 | 0 | 0 | 0 | 0 | 1 | -90 | 90 | 0.0036174 | 0.00090653 | -0.0036173 | -0.00090658
17 | 18 | 2.2828 | 1.461 | 3.8335e-09 | 0 | 0 | 0 | 0 | 0 | 1 | -90 | 90 | 0.0023807 | 0.00059636 | -0.0023805 | -0.00059664
24 | 26 | 0.61921 | 0.39629 | 3.1195e-09 | 0 | 0 | 0 | 0 | 0 | 1 | -90 | 90 | -0.17508 | -0.044395 | 0.17529 | 0.044528
24 | 27 | 1.126 | 0.72064 | 5.6726e-09 | 0 | 0 | 0 | 0 | 0 | 1 | -90 | 90 | 0.1531 | 0.038856 | -0.15281 | -0.038671
26 | 72 | 1.0354 | 0.66268 | 5.2163e-09 | 0 | 0 | 0 | 0 | 0 | 1 | -90 | 90 | -0.18207 | -0.046227 | 0.18245 | 0.046468
27 | 82 | 0.62869 | 0.40236 | 3.1672e-09 | 0 | 0 | 0 | 0 | 0 | 1 | -90 | 90 | 0.14966 | 0.037881 | -0.14951 | -0.037782
72 | 73 | 0.29823 | 0.19087 | 1.5024e-09 | 0 | 0 | 0 | 0 | 0 | 1 | -90 | 90 | -0.18876 | -0.04805 | 0.18888 | 0.048124
82 | 32 | 0.36208 | 0.23173 | 1.8241e-09 | 0 | 0 | 0 | 0 | 0 | 1 | -90 | 90 | 0.14572 | 0.036833 | -0.14563 | -0.036779
32 | 30 | 0.13571 | 0.086857 | 6.837e-10 | 0 | 0 | 0 | 0 | 0 | 1 | -90 | 90 | 0.14197 | 0.03586 | -0.14194 | -0.03584
28 | 29 | 0.18373 | 0.11759 | 9.256e-10 | 0 | 0 | 0 | 0 | 0 | 1 | -90 | 90 | 0.13102 | 0.032977 | -0.13098 | -0.032954
28 | 30 | 1.5395 | 0.9853 | 7.7559e-09 | 0 | 0 | 0 | 0 | 0 | 1 | -90 | 90 | -0.13823 | -0.034785 | 0.13856 | 0.034994
29 | 31 | 0.41283 | 0.26421 | 2.0798e-09 | 0 | 0 | 0 | 0 | 0 | 1 | -90 | 90 | 0.1038 | 0.026142 | -0.10375 | -0.02611
31 | 79 | 0.54738 | 0.35032 | 2.7576e-09 | 0 | 0 | 0 | 0 | 0 | 1 | -90 | 90 | 0.10049 | 0.025292 | -0.10042 | -0.025253
79 | 81 | 2.0647 | 1.3214 | 1.0402e-08 | 0 | 0 | 0 | 0 | 0 | 1 | -90 | 90 | 0.057051 | 0.014382 | -0.056975 | -0.014335
81 | 39 | 2.4798 | 1.5871 | 1.2493e-08 | 0 | 0 | 0 | 0 | 0 | 1 | -90 | 90 | 0.056975 | 0.014335 | -0.056885 | -0.014279
49 | 50 | 4.1063 | 2.628 | 6.8956e-09 | 0 | 0 | 0 | 0 | 0 | 1 | -90 | 90 | 0.10341 | 0.026462 | -0.10293 | -0.026157
49 | 51 | 0.73782 | 0.47221 | 1.239e-09 | 0 | 0 | 0 | 0 | 0 | 1 | -90 | 90 | 0.017112 | 0.0042901 | -0.017109 | -0.0042887
36 | 37 | 0.74394 | 0.47612 | 1.2493e-09 | 0 | 0 | 0 | 0 | 0 | 1 | -90 | 90 | -0.029172 | -0.0073121 | 0.029179 | 0.0073165
36 | 38 | 3.6224 | 2.3183 | 6.083e-09 | 0 | 0 | 0 | 0 | 0 | 1 | -90 | 90 | 0.010614 | 0.0026606 | -0.010609 | -0.0026583
37 | 39 | 1.6852 | 1.0785 | 5.6599e-09 | 0 | 0 | 0 | 0 | 0 | 1 | -90 | 90 | -0.031496 | -0.0078973 | 0.031515 | 0.0079088
38 | 114 | 9.2251 | 5.904 | 1.5491e-08 | 0 | 0 | 0 | 0 | 0 | 1 | -90 | 90 | 0.0037521 | 0.00093955 | -0.0037506 | -0.00094007
39 | 110 | 4.2562 | 2.7239 | 7.1473e-09 | 0 | 0 | 0 | 0 | 0 | 1 | -90 | 90 | 0.02537 | 0.0063701 | -0.025339 | -0.0063511
40 | 41 | 1.5832 | 1.0132 | 2.6586e-09 | 0 | 0 | 0 | 0 | 0 | 1 | -90 | 90 | -0.021211 | -0.0053163 | 0.021219 | 0.0053212
41 | 43 | 3.9777 | 2.5458 | 6.6797e-09 | 0 | 0 | 0 | 0 | 0 | 1 | -90 | 90 | 0.018489 | 0.0046412 | -0.018474 | -0.0046321
43 | 111 | 1.282 | 0.8205 | 2.1529e-09 | 0 | 0 | 0 | 0 | 0 | 1 | -90 | 90 | 0.018474 | 0.0046321 | -0.018469 | -0.0046291
46 | 112 | 8.2079 | 5.253 | 1.3783e-08 | 0 | 0 | 0 | 0 | 0 | 1 | -90 | 90 | 0.0073752 | 0.0018492 | -0.0073702 | -0.0018473
45 | 60 | 1.8142 | 1.1611 | 3.0466e-09 | 0 | 0 | 0 | 0 | 0 | 1 | -90 | 90 | 0.035217 | 0.0088369 | -0.035192 | -0.008821
45 | 57 | 0.89948 | 0.57567 | 1.5105e-09 | 0 | 0 | 0 | 0 | 0 | 1 | -90 | 90 | -0.035217 | -0.0088369 | 0.03523 | 0.0088447
60 | 104 | 3.4797 | 2.227 | 5.8434e-09 | 0 | 0 | 0 | 0 | 0 | 1 | -90 | 90 | 0.0079173 | 0.0019848 | -0.0079149 | -0.0019838
57 | 58 | 0.37839 | 0.24217 | 6.3541e-10 | 0 | 0 | 0 | 0 | 0 | 1 | -90 | 90 | -0.052222 | -0.013104 | 0.052234 | 0.013111
58 | 59 | 1.2379 | 0.79222 | 2.0787e-09 | 0 | 0 | 0 | 0 | 0 | 1 | -90 | 90 | -0.056748 | -0.014242 | 0.056792 | 0.014271
51 | 54 | 0.70777 | 0.45297 | 1.1885e-09 | 0 | 0 | 0 | 0 | 0 | 1 | -90 | 90 | 0.013223 | 0.0033147 | -0.013222 | -0.003314
54 | 56 | 1.1838 | 0.75765 | 1.988e-09 | 0 | 0 | 0 | 0 | 0 | 1 | -90 | 90 | 0.0031571 | 0.0007911 | -0.003157 | -0.00079122
54 | 52 | 1.6356 | 1.0468 | 2.7466e-09 | 0 | 0 | 0 | 0 | 0 | 1 | -90 | 90 | 0.010065 | 0.0025229 | -0.010063 | -0.002522
52 | 53 | 0.32513 | 0.20809 | 5.4599e-10 | 0 | 0 | 0 | 0 | 0 | 1 | -90 | 90 | 0.0061925 | 0.001552 | -0.0061924 | -0.001552
53 | 55 | 0.029013 | 0.018569 | 4.8721e-11 | 0 | 0 | 0 | 0 | 0 | 1 | -90 | 90 | 0.0034842 | 0.00087322 | -0.0034842 | -0.00087322
59 | 105 | 2.0381 | 1.3044 | 3.4224e-09 | 0 | 0 | 0 | 0 | 0 | 1 | -90 | 90 | -0.060216 | -0.015129 | 0.060299 | 0.015181
105 | 106 | 1.333 | 0.85315 | 2.2385e-09 | 0 | 0 | 0 | 0 | 0 | 1 | -90 | 90 | -0.064968 | -0.016352 | 0.065031 | 0.016392
106 | 64 | 0.97826 | 0.62609 | 1.6428e-09 | 0 | 0 | 0 | 0 | 0 | 1 | -90 | 90 | -0.070796 | -0.017837 | 0.070851 | 0.017871
61 | 62 | 0.83621 | 0.53518 | 1.4042e-09 | 0 | 0 | 0 | 0 | 0 | 1 | -90 | 90 | 0.080602 | 0.020363 | -0.080542 | -0.020324
61 | 63 | 0.39584 | 0.25334 | 6.6473e-10 | 0 | 0 | 0 | 0 | 0 | 1 | -90 | 90 | -0.083804 | -0.021165 | 0.083834 | 0.021185
62 | 64 | 1.0498 | 0.67188 | 1.7629e-09 | 0 | 0 | 0 | 0 | 0 | 1 | -90 | 90 | 0.073198 | 0.018484 | -0.073135 | -0.018444
63 | 65 | 1.9335 | 1.2374 | 3.2468e-09 | 0 | 0 | 0 | 0 | 0 | 1 | -90 | 90 | -0.089521 | -0.02261 | 0.089693 | 0.022719
65 | 88 | 0.74534 | 0.47702 | 1.2516e-09 | 0 | 0 | 0 | 0 | 0 | 1 | -90 | 90 | -0.092547 | -0.023434 | 0.092617 | 0.023479
88 | 70 | 0.83458 | 0.53413 | 1.4015e-09 | 0 | 0 | 0 | 0 | 0 | 1 | -90 | 90 | -0.095455 | -0.024191 | 0.095539 | 0.024244
70 | 68 | 0.39634 | 0.25366 | 6.6557e-10 | 0 | 0 | 0 | 0 | 0 | 1 | -90 | 90 | -0.098495 | -0.024985 | 0.098537 | 0.025012
67 | 68 | 1.2377 | 0.79213 | 2.0784e-09 | 0 | 0 | 0 | 0 | 0 | 1 | -90 | 90 | 0.10136 | 0.025774 | -0.10122 | -0.025685
67 | 69 | 0.20341 | 0.13018 | 3.4158e-10 | 0 | 0 | 0 | 0 | 0 | 1 | -90 | 90 | -0.10392 | -0.026415 | 0.10395 | 0.026431
69 | 71 | 0.96781 | 0.6194 | 1.6252e-09 | 0 | 0 | 0 | 0 | 0 | 1 | -90 | 90 | -0.10651 | -0.027073 | 0.10663 | 0.02715
71 | 91 | 1.8101 | 1.1585 | 3.0397e-09 | 0 | 0 | 0 | 0 | 0 | 1 | -90 | 90 | -0.10905 | -0.027755 | 0.10928 | 0.027906
91 | 93 | 1.5739 | 1.0073 | 2.6431e-09 | 0 | 0 | 0 | 0 | 0 | 1 | -90 | 90 | 0.01843 | 0.0046246 | -0.018424 | -0.0046212
93 | 103 | 1.5421 | 0.98697 | 2.5897e-09 | 0 | 0 | 0 | 0 | 0 | 1 | -90 | 90 | 0.015551 | 0.0039011 | -0.015547 | -0.0038988
76 | 74 | 2.1044 | 1.3468 | 3.5338e-09 | 0 | 0 | 0 | 0 | 0 | 1 | -90 | 90 | 0.089234 | 0.022592 | -0.089052 | -0.022475
74 | 75 | 1.7711 | 1.1335 | 2.9742e-09 | 0 | 0 | 0 | 0 | 0 | 1 | -90 | 90 | 0.084981 | 0.021455 | -0.084841 | -0.021366
75 | 77 | 0.45064 | 0.28841 | 7.5675e-10 | 0 | 0 | 0 | 0 | 0 | 1 | -90 | 90 | 0.078012 | 0.019655 | -0.077982 | -0.019635
77 | 80 | 0.87944 | 0.56284 | 1.4768e-09 | 0 | 0 | 0 | 0 | 0 | 1 | -90 | 90 | 0.075096 | 0.018912 | -0.075042 | -0.018878
80 | 95 | 1.1719 | 0.75003 | 1.968e-09 | 0 | 0 | 0 | 0 | 0 | 1 | -90 | 90 | 0.069934 | 0.017597 | -0.069871 | -0.017557
95 | 86 | 0.51263 | 0.32808 | 8.6084e-10 | 0 | 0 | 0 | 0 | 0 | 1 | -90 | 90 | 0.067211 | 0.016891 | -0.067186 | -0.016875
86 | 84 | 1.2435 | 0.79582 | 2.0881e-09 | 0 | 0 | 0 | 0 | 0 | 1 | -90 | 90 | 0.064427 | 0.016183 | -0.06437 | -0.016147
83 | 84 | 0.15379 | 0.098423 | 2.5825e-10 | 0 | 0 | 0 | 0 | 0 | 1 | -90 | 90 | -0.048804 | -0.012244 | 0.048808 | 0.012247
83 | 85 | 0.37027 | 0.23697 | 6.2178e-10 | 0 | 0 | 0 | 0 | 0 | 1 | -90 | 90 | 0.039273 | 0.0098553 | -0.039267 | -0.0098513
85 | 87 | 1.075 | 0.68803 | 1.8053e-09 | 0 | 0 | 0 | 0 | 0 | 1 | -90 | 90 | 0.032653 | 0.0081936 | -0.03264 | -0.0081857
87 | 89 | 1.1568 | 0.74033 | 1.9425e-09 | 0 | 0 | 0 | 0 | 0 | 1 | -90 | 90 | 0.03264 | 0.0081857 | -0.032626 | -0.0081772
103 | 101 | 1.9593 | 1.2539 | 3.2901e-09 | 0 | 0 | 0 | 0 | 0 | 1 | -90 | 90 | 0.015547 | 0.0038988 | -0.015542 | -0.0038958
101 | 99 | 1.7022 | 1.0894 | 2.8585e-09 | 0 | 0 | 0 | 0 | 0 | 1 | -90 | 90 | 0.012554 | 0.003147 | -0.012551 | -0.0031454
99 | 100 | 1.1292 | 0.72266 | 1.8962e-09 | 0 | 0 | 0 | 0 | 0 | 1 | -90 | 90 | 0.0095252 | 0.0023869 | -0.009524 | -0.0023864
100 | 102 | 3.6448 | 2.3327 | 6.1206e-09 | 0 | 0 | 0 | 0 | 0 | 1 | -90 | 90 | 0.0056239 | 0.0014089 | -0.0056227 | -0.0014087
102 | 107 | 0.88437 | 0.566 | 1.4851e-09 | 0 | 0 | 0 | 0 | 0 | 1 | -90 | 90 | 0.0056227 | 0.0014087 | -0.0056224 | -0.0014087
107 | 108 | 2.8836 | 1.8455 | 4.8423e-09 | 0 | 0 | 0 | 0 | 0 | 1 | -90 | 90 | 0.0018807 | 0.00047093 | -0.0018806 | -0.00047133