## bus_data
BUS_I | BUS_TYPE | Pd | Qd | Gs | Bs | area | Vm | Va | baseKV | zone | Vmax | Vmin
1 | 1 | 0.0028906 | 0.00072445 | 0 | 0 | 1 | 0.98546 | -0.27886 | 0.4 | 1 | 1.1 | 0.9
2 | 1 | 0.0071591 | 0.0017942 | 0 | 0 | 1 | 0.98586 | -0.27094 | 0.4 | 1 | 1.1 | 0.9
3 | 1 | 0 | 0 | 0 | 0 | 1 | 0.98427 | -0.30206 | 0.4 | 1 | 1.1 | 0.9
4 | 1 | 0.0060509 | 0.0015165 | 0 | 0 | 1 | 0.98591 | -0.27014 | 0.4 | 1 | 1.1 | 0.9
5 | 1 | 0.014337 | 0.0035933 | 0 | 0 | 1 | 0.98358 | -0.31545 | 0.4 | 1 | 1.1 | 0.9
6 | 1 | 0.0065058 | 0.0016305 | 0 | 0 | 1 | 0.98387 | -0.30977 | 0.4 | 1 | 1.1 | 0.9
48 | 1 | 0.0013837 | 0.00034678 | 0 | 0 | 1 | 0.98753 | -0.23852 | 0.4 | 1 | 1.1 | 0.9
19 | 1 | 0.0035569 | 0.00089144 | 0 | 0 | 1 | 0.98317 | -0.32338 | 0.4 | 1 | 1.1 | 0.9
14 | 1 | 0 | 0 | 0 | 0 | 1 | 0.98266 | -0.33337 | 0.4 | 1 | 1.1 | 0.9
22 | 1 | 0 | 0 | 0 | 0 | 1 | 0.98971 | -0.19647 | 0.4 | 1 | 1.1 | 0.9
17 | 1 | 0.0065844 | 0.0016502 | 0 | 0 | 1 | 0.98311 | -0.3246 | 0.4 | 1 | 1.1 | 0.9
12 | 1 | 0.0068041 | 0.0017053 | 0 | 0 | 1 | 0.98159 | -0.35441 | 0.4 | 1 | 1.1 | 0.9
7 | 1 | 0.0066698 | 0.0016716 | 0 | 0 | 1 | 0.98994 | -0.19218 | 0.4 | 1 | 1.1 | 0.9
8 | 1 | 0.005254 | 0.0013168 | 0 | 0 | 1 | 0.99001 | -0.19065 | 0.4 | 1 | 1.1 | 0.9
9 | 1 | 0 | 0 | 0 | 0 | 1 | 0.98975 | -0.19574 | 0.4 | 1 | 1.1 | 0.9
10 | 1 | 0.010435 | 0.0026153 | 0 | 0 | 1 | 0.99068 | -0.17775 | 0.4 | 1 | 1.1 | 0.9
11 | 1 | 0 | 0 | 0 | 0 | 1 | 0.98942 | -0.2021 | 0.4 | 1 | 1.1 | 0.9
20 | 1 | 0 | 0 | 0 | 0 | 1 | 0.99081 | -0.17526 | 0.4 | 1 | 1.1 | 0.9
25 | 1 | 0.0078151 | 0.0019587 | 0 | 0 | 1 | 0.98926 | -0.20529 | 0.4 | 1 | 1.1 | 0.9
21 | 1 | 0.011043 | 0.0027676 | 0 | 0 | 1 | 0.99127 | -0.16625 | 0.4 | 1 | 1.1 | 0.9
24 | 1 | 0.0078696 | 0.0019723 | 0 | 0 | 1 | 0.98906 | -0.20924 | 0.4 | 1 | 1.1 | 0.9
13 | 1 | 0.0094278 | 0.0023628 | 0 | 0 | 1 | 0.98126 | -0.36081 | 0.4 | 1 | 1.1 | 0.9
15 | 1 | 0 | 0 | 0 | 0 | 1 | 0.98123 | -0.36138 | 0.4 | 1 | 1.1 | 0.9
23 | 1 | 0 | 0 | 0 | 0 | 1 | 0.98113 | -0.36343 | 0.4 | 1 | 1.1 | 0.9
163 | 1 | 0.0056193 | 0.0014083 | 0 | 0 | 1 | 0.98087 | -0.36852 | 0.4 | 1 | 1.1 | 0.9
16 | 1 | 0.0030909 | 0.00077465 | 0 | 0 | 1 | 0.98309 | -0.32497 | 0.4 | 1 | 1.1 | 0.9
18 | 1 | 0.0050198 | 0.0012581 | 0 | 0 | 1 | 0.98307 | -0.32544 | 0.4 | 1 | 1.1 | 0.9
49 | 1 | 0 | 0 | 0 | 0 | 1 | 0.99323 | -0.1287 | 0.4 | 1 | 1.1 | 0.9
51 | 1 | 0.0038557 | 0.00096634 | 0 | 0 | 1 | 0.98903 | -0.20963 | 0.4 | 1 | 1.1 | 0.9
50 | 1 | 0 | 0 | 0 | 0 | 1 | 0.99706 | -0.055631 | 0.4 | 1 | 1.1 | 0.9
38 | 1 | 0.005438 | 0.0013629 | 0 | 0 | 1 | 0.99218 | -0.14865 | 0.4 | 1 | 1.1 | 0.9
37 | 1 | 0 | 0 | 0 | 0 | 1 | 0.98925 | -0.20484 | 0.4 | 1 | 1.1 | 0.9
89 | 1 | 0 | 0 | 0 | 0 | 1 | 0.98839 | -0.22145 | 0.4 | 1 | 1.1 | 0.9
64 | 1 | 0 | 0 | 0 | 0 | 1 | 0.9883 | -0.22302 | 0.4 | 1 | 1.1 | 0.9
35 | 1 | 0.0052575 | 0.0013176 | 0 | 0 | 1 | 0.98973 | -0.19567 | 0.4 | 1 | 1.1 | 0.9
47 | 1 | 0.0037249 | 0.00093355 | 0 | 0 | 1 | 0.98853 | -0.21935 | 0.4 | 1 | 1.1 | 0.9
26 | 1 | 0.0035725 | 0.00089534 | 0 | 0 | 1 | 0.97397 | -0.5021 | 0.4 | 1 | 1.1 | 0.9
28 | 1 | 0.00074495 | 0.0001867 | 0 | 0 | 1 | 0.97392 | -0.50305 | 0.4 | 1 | 1.1 | 0.9
126 | 1 | 0.0029743 | 0.00074543 | 0 | 0 | 1 | 0.97429 | -0.49563 | 0.4 | 1 | 1.1 | 0.9
29 | 1 | 0.0024824 | 0.00062216 | 0 | 0 | 1 | 0.97388 | -0.50389 | 0.4 | 1 | 1.1 | 0.9
127 | 1 | 0 | 0 | 0 | 0 | 1 | 0.9737 | -0.50725 | 0.4 | 1 | 1.1 | 0.9
103 | 1 | 0 | 0 | 0 | 0 | 1 | 0.97455 | -0.49058 | 0.4 | 1 | 1.1 | 0.9
128 | 1 | 0.002163 | 0.00054211 | 0 | 0 | 1 | 0.97369 | -0.50745 | 0.4 | 1 | 1.1 | 0.9
110 | 1 | 0 | 0 | 0 | 0 | 1 | 0.97355 | -0.5103 | 0.4 | 1 | 1.1 | 0.9
30 | 1 | 0 | 0 | 0 | 0 | 1 | 0.97128 | -0.55514 | 0.4 | 1 | 1.1 | 0.9
31 | 1 | 0.0028075 | 0.00070363 | 0 | 0 | 1 | 0.97127 | -0.55542 | 0.4 | 1 | 1.1 | 0.9
33 | 1 | 0 | 0 | 0 | 0 | 1 | 0.97133 | -0.55415 | 0.4 | 1 | 1.1 | 0.9
32 | 1 | 0 | 0 | 0 | 0 | 1 | 0.9713 | -0.55473 | 0.4 | 1 | 1.1 | 0.9
138 | 1 | 0.0028771 | 0.00072108 | 0 | 0 | 1 | 0.97124 | -0.55595 | 0.4 | 1 | 1.1 | 0.9
135 | 1 | 0.013812 | 0.0034616 | 0 | 0 | 1 | 0.97144 | -0.55195 | 0.4 | 1 | 1.1 | 0.9
136 | 1 | 0 | 0 | 0 | 0 | 1 | 0.97158 | -0.54926 | 0.4 | 1 | 1.1 | 0.9
34 | 1 | 0.0082283 | 0.0020622 | 0 | 0 | 1 | 0.99065 | -0.17786 | 0.4 | 1 | 1.1 | 0.9
36 | 1 | 0.0082068 | 0.0020568 | 0 | 0 | 1 | 0.99106 | -0.17003 | 0.4 | 1 | 1.1 | 0.9
157 | 1 | 0.007668 | 0.0019218 | 0 | 0 | 1 | 0.98751 | -0.23852 | 0.4 | 1 | 1.1 | 0.9
66 | 1 | 0.0021222 | 0.00053188 | 0 | 0 | 1 | 0.98788 | -0.23121 | 0.4 | 1 | 1.1 | 0.9
62 | 1 | 0.0026119 | 0.0006546 | 0 | 0 | 1 | 0.98737 | -0.24085 | 0.4 | 1 | 1.1 | 0.9
39 | 1 | 0.0081896 | 0.0020525 | 0 | 0 | 1 | 0.9867 | -0.25492 | 0.4 | 1 | 1.1 | 0.9
40 | 1 | 0.006441 | 0.0016143 | 0 | 0 | 1 | 0.98649 | -0.25906 | 0.4 | 1 | 1.1 | 0.9
41 | 1 | 0.0051808 | 0.0012984 | 0 | 0 | 1 | 0.98671 | -0.25472 | 0.4 | 1 | 1.1 | 0.9
42 | 1 | 0.0083154 | 0.002084 | 0 | 0 | 1 | 0.98687 | -0.25162 | 0.4 | 1 | 1.1 | 0.9
43 | 1 | 0.0069475 | 0.0017412 | 0 | 0 | 1 | 0.98727 | -0.24381 | 0.4 | 1 | 1.1 | 0.9
44 | 1 | 0.0039998 | 0.0010025 | 0 | 0 | 1 | 0.98755 | -0.23848 | 0.4 | 1 | 1.1 | 0.9
45 | 1 | 0.0094344 | 0.0023645 | 0 | 0 | 1 | 0.98769 | -0.23563 | 0.4 | 1 | 1.1 | 0.9
46 | 1 | 0.0094869 | 0.0023776 | 0 | 0 | 1 | 0.98808 | -0.22806 | 0.4 | 1 | 1.1 | 0.9
55 | 1 | 0.0020874 | 0.00052315 | 0 | 0 | 1 | 0.99848 | -0.028655 | 0.4 | 1 | 1.1 | 0.9
52 | 1 | 0.0052841 | 0.0013243 | 0 | 0 | 1 | 0.99645 | -0.067492 | 0.4 | 1 | 1.1 | 0.9
59 | 3 | 0.0041023 | 0.0010281 | 0 | 0 | 1 | 1 | 0 | 0.4 | 1 | 1.1 | 0.9
53 | 1 | 0.0025905 | 0.00064925 | 0 | 0 | 1 | 0.99627 | -0.070889 | 0.4 | 1 | 1.1 | 0.9
54 | 1 | 0.0046206 | 0.001158 | 0 | 0 | 1 | 0.99568 | -0.082307 | 0.4 | 1 | 1.1 | 0.9
56 | 1 | 0.0054064 | 0.001355 | 0 | 0 | 1 | 0.99564 | -0.08306 | 0.4 | 1 | 1.1 | 0.9
57 | 1 | 0 | 0 | 0 | 0 | 1 | 0.99518 | -0.091897 | 0.4 | 1 | 1.1 | 0.9
58 | 1 | 0.0019477 | 0.00048814 | 0 | 0 | 1 | 0.99995 | -0.00092643 | 0.4 | 1 | 1.1 | 0.9
88 | 1 | 0.011414 | 0.0028605 | 0 | 0 | 1 | 0.99505 | -0.094429 | 0.4 | 1 | 1.1 | 0.9
60 | 1 | 0.0025178 | 0.00063103 | 0 | 0 | 1 | 0.99977 | -0.0044887 | 0.4 | 1 | 1.1 | 0.9
61 | 1 | 0.0091698 | 0.0022982 | 0 | 0 | 1 | 0.99975 | -0.0047649 | 0.4 | 1 | 1.1 | 0.9
63 | 1 | 0.0020362 | 0.00051032 | 0 | 0 | 1 | 0.98589 | -0.2694 | 0.4 | 1 | 1.1 | 0.9
65 | 1 | 0.0025125 | 0.0006297 | 0 | 0 | 1 | 0.98568 | -0.27362 | 0.4 | 1 | 1.1 | 0.9
86 | 1 | 0.0021119 | 0.0005293 | 0 | 0 | 1 | 0.98546 | -0.27786 | 0.4 | 1 | 1.1 | 0.9
152 | 1 | 0.0050855 | 0.0012745 | 0 | 0 | 1 | 0.98776 | -0.23361 | 0.4 | 1 | 1.1 | 0.9
87 | 1 | 0.0035668 | 0.00089392 | 0 | 0 | 1 | 0.98488 | -0.28896 | 0.4 | 1 | 1.1 | 0.9
151 | 1 | 0.0013293 | 0.00033316 | 0 | 0 | 1 | 0.9877 | -0.23474 | 0.4 | 1 | 1.1 | 0.9
67 | 1 | 0.0023506 | 0.00058911 | 0 | 0 | 1 | 0.9791 | -0.40155 | 0.4 | 1 | 1.1 | 0.9
68 | 1 | 0.0033383 | 0.00083665 | 0 | 0 | 1 | 0.97942 | -0.39538 | 0.4 | 1 | 1.1 | 0.9
69 | 1 | 0.0027028 | 0.00067738 | 0 | 0 | 1 | 0.97909 | -0.40184 | 0.4 | 1 | 1.1 | 0.9
70 | 1 | 0.0042217 | 0.0010581 | 0 | 0 | 1 | 0.97975 | -0.38886 | 0.4 | 1 | 1.1 | 0.9
71 | 1 | 0.0027935 | 0.00070012 | 0 | 0 | 1 | 0.97904 | -0.40284 | 0.4 | 1 | 1.1 | 0.9
84 | 1 | 0.0015961 | 0.00040003 | 0 | 0 | 1 | 0.98004 | -0.3831 | 0.4 | 1 | 1.1 | 0.9
83 | 1 | 0.0073046 | 0.0018307 | 0 | 0 | 1 | 0.98036 | -0.37695 | 0.4 | 1 | 1.1 | 0.9
72 | 1 | 0.0028736 | 0.00072019 | 0 | 0 | 1 | 0.98112 | -0.36206 | 0.4 | 1 | 1.1 | 0.9
73 | 1 | 0.0024784 | 0.00062114 | 0 | 0 | 1 | 0.98108 | -0.36279 | 0.4 | 1 | 1.1 | 0.9
74 | 1 | 0 | 0 | 0 | 0 | 1 | 0.98127 | -0.359 | 0.4 | 1 | 1.1 | 0.9
75 | 1 | 0.0024469 | 0.00061326 | 0 | 0 | 1 | 0.98097 | -0.36503 | 0.4 | 1 | 1.1 | 0.9
76 | 1 | 0 | 0 | 0 | 0 | 1 | 0.98196 | -0.34561 | 0.4 | 1 | 1.1 | 0.9
77 | 1 | 0.0050195 | 0.001258 | 0 | 0 | 1 | 0.9807 | -0.37025 | 0.4 | 1 | 1.1 | 0.9
85 | 1 | 0.0090358 | 0.0022646 | 0 | 0 | 1 | 0.98062 | -0.37185 | 0.4 | 1 | 1.1 | 0.9
80 | 1 | 0.0061977 | 0.0015533 | 0 | 0 | 1 | 0.98194 | -0.34604 | 0.4 | 1 | 1.1 | 0.9
78 | 1 | 0.0057619 | 0.0014441 | 0 | 0 | 1 | 0.98244 | -0.33639 | 0.4 | 1 | 1.1 | 0.9
124 | 1 | 0.0038176 | 0.00095679 | 0 | 0 | 1 | 0.97998 | -0.38429 | 0.4 | 1 | 1.1 | 0.9
79 | 1 | 0 | 0 | 0 | 0 | 1 | 0.98341 | -0.31739 | 0.4 | 1 | 1.1 | 0.9
125 | 1 | 0.0028709 | 0.00071952 | 0 | 0 | 1 | 0.97971 | -0.38941 | 0.4 | 1 | 1.1 | 0.9
82 | 1 | 0.0035872 | 0.00089904 | 0 | 0 | 1 | 0.98371 | -0.31165 | 0.4 | 1 | 1.1 | 0.9
147 | 1 | 0 | 0 | 0 | 0 | 1 | 0.98609 | -0.26615 | 0.4 | 1 | 1.1 | 0.9
156 | 1 | 0 | 0 | 0 | 0 | 1 | 0.98653 | -0.25756 | 0.4 | 1 | 1.1 | 0.9
146 | 1 | 0.0042281 | 0.0010597 | 0 | 0 | 1 | 0.98512 | -0.28504 | 0.4 | 1 | 1.1 | 0.9
155 | 1 | 0.0071668 | 0.0017962 | 0 | 0 | 1 | 0.98695 | -0.24947 | 0.4 | 1 | 1.1 | 0.9
91 | 1 | 0.0036688 | 0.0009195 | 0 | 0 | 1 | 0.97529 | -0.47611 | 0.4 | 1 | 1.1 | 0.9
104 | 1 | 0.0029352 | 0.00073564 | 0 | 0 | 1 | 0.9753 | -0.47582 | 0.4 | 1 | 1.1 | 0.9
102 | 1 | 0 | 0 | 0 | 0 | 1 | 0.97532 | -0.47543 | 0.4 | 1 | 1.1 | 0.9
92 | 1 | 0.0022283 | 0.00055846 | 0 | 0 | 1 | 0.97599 | -0.46232 | 0.4 | 1 | 1.1 | 0.9
93 | 1 | 0.0052805 | 0.0013234 | 0 | 0 | 1 | 0.97592 | -0.46361 | 0.4 | 1 | 1.1 | 0.9
94 | 1 | 0.0025989 | 0.00065133 | 0 | 0 | 1 | 0.97635 | -0.45518 | 0.4 | 1 | 1.1 | 0.9
95 | 1 | 0.0012583 | 0.00031535 | 0 | 0 | 1 | 0.9757 | -0.46804 | 0.4 | 1 | 1.1 | 0.9
96 | 1 | 0.0027044 | 0.0006778 | 0 | 0 | 1 | 0.97637 | -0.45484 | 0.4 | 1 | 1.1 | 0.9
97 | 1 | 0.0049111 | 0.0012308 | 0 | 0 | 1 | 0.97671 | -0.44807 | 0.4 | 1 | 1.1 | 0.9
100 | 1 | 0.0037488 | 0.00093953 | 0 | 0 | 1 | 0.9753 | -0.47593 | 0.4 | 1 | 1.1 | 0.9
98 | 1 | 0.0039031 | 0.00097821 | 0 | 0 | 1 | 0.97723 | -0.43802 | 0.4 | 1 | 1.1 | 0.9
99 | 1 | 0.0053628 | 0.0013441 | 0 | 0 | 1 | 0.9776 | -0.43065 | 0.4 | 1 | 1.1 | 0.9
105 | 1 | 0.0023178 | 0.00058089 | 0 | 0 | 1 | 0.97767 | -0.4294 | 0.4 | 1 | 1.1 | 0.9
111 | 1 | 0.0043724 | 0.0010958 | 0 | 0 | 1 | 0.97778 | -0.42711 | 0.4 | 1 | 1.1 | 0.9
101 | 1 | 0.0044114 | 0.0011056 | 0 | 0 | 1 | 0.97499 | -0.48196 | 0.4 | 1 | 1.1 | 0.9
112 | 1 | 0.0076924 | 0.0019279 | 0 | 0 | 1 | 0.97839 | -0.41526 | 0.4 | 1 | 1.1 | 0.9
106 | 1 | 0.0022276 | 0.00055829 | 0 | 0 | 1 | 0.97339 | -0.5134 | 0.4 | 1 | 1.1 | 0.9
107 | 1 | 0.0021855 | 0.00054774 | 0 | 0 | 1 | 0.97331 | -0.51511 | 0.4 | 1 | 1.1 | 0.9
108 | 1 | 0.0023785 | 0.0005961 | 0 | 0 | 1 | 0.97347 | -0.5119 | 0.4 | 1 | 1.1 | 0.9
109 | 1 | 0.002065 | 0.00051754 | 0 | 0 | 1 | 0.97313 | -0.51853 | 0.4 | 1 | 1.1 | 0.9
134 | 1 | 0.0023684 | 0.00059359 | 0 | 0 | 1 | 0.97275 | -0.52609 | 0.4 | 1 | 1.1 | 0.9
133 | 1 | 0 | 0 | 0 | 0 | 1 | 0.97253 | -0.53039 | 0.4 | 1 | 1.1 | 0.9
113 | 1 | 0.0056397 | 0.0014135 | 0 | 0 | 1 | 0.97852 | -0.41265 | 0.4 | 1 | 1.1 | 0.9
129 | 1 | 0.004836 | 0.001212 | 0 | 0 | 1 | 0.97914 | -0.40069 | 0.4 | 1 | 1.1 | 0.9
130 | 1 | 0.0046512 | 0.0011657 | 0 | 0 | 1 | 0.97919 | -0.39972 | 0.4 | 1 | 1.1 | 0.9
114 | 1 | 0.0023616 | 0.00059187 | 0 | 0 | 1 | 0.97167 | -0.54732 | 0.4 | 1 | 1.1 | 0.9
115 | 1 | 0.0022662 | 0.00056797 | 0 | 0 | 1 | 0.97157 | -0.54933 | 0.4 | 1 | 1.1 | 0.9
116 | 1 | 0 | 0 | 0 | 0 | 1 | 0.97194 | -0.54216 | 0.4 | 1 | 1.1 | 0.9
117 | 1 | 0.0025777 | 0.00064602 | 0 | 0 | 1 | 0.9714 | -0.55265 | 0.4 | 1 | 1.1 | 0.9
118 | 1 | 0.0022225 | 0.00055701 | 0 | 0 | 1 | 0.97231 | -0.53482 | 0.4 | 1 | 1.1 | 0.9
119 | 1 | 0.0023361 | 0.00058549 | 0 | 0 | 1 | 0.97186 | -0.54359 | 0.4 | 1 | 1.1 | 0.9
121 | 1 | 0.0018821 | 0.00047169 | 0 | 0 | 1 | 0.97133 | -0.55419 | 0.4 | 1 | 1.1 | 0.9
132 | 1 | 0.0022685 | 0.00056855 | 0 | 0 | 1 | 0.97245 | -0.53196 | 0.4 | 1 | 1.1 | 0.9
159 | 1 | 0.002421 | 0.00060675 | 0 | 0 | 1 | 0.97183 | -0.54433 | 0.4 | 1 | 1.1 | 0.9
120 | 1 | 0.0017515 | 0.00043898 | 0 | 0 | 1 | 0.97121 | -0.55641 | 0.4 | 1 | 1.1 | 0.9
160 | 1 | 0.0048193 | 0.0012078 | 0 | 0 | 1 | 0.97174 | -0.54598 | 0.4 | 1 | 1.1 | 0.9
122 | 1 | 0.00191 | 0.0004787 | 0 | 0 | 1 | 0.97116 | -0.55743 | 0.4 | 1 | 1.1 | 0.9
123 | 1 | 0 | 0 | 0 | 0 | 1 | 0.97111 | -0.55854 | 0.4 | 1 | 1.1 | 0.9
161 | 1 | 0 | 0 | 0 | 0 | 1 | 0.97109 | -0.55898 | 0.4 | 1 | 1.1 | 0.9
162 | 1 | 0.0059922 | 0.0015018 | 0 | 0 | 1 | 0.97087 | -0.56316 | 0.4 | 1 | 1.1 | 0.9
131 | 1 | 0.0034897 | 0.0008746 | 0 | 0 | 1 | 0.97966 | -0.39046 | 0.4 | 1 | 1.1 | 0.9
137 | 1 | 0 | 0 | 0 | 0 | 1 | 0.97207 | -0.53948 | 0.4 | 1 | 1.1 | 0.9
140 | 1 | 0.0013711 | 0.00034364 | 0 | 0 | 1 | 0.98447 | -0.29784 | 0.4 | 1 | 1.1 | 0.9
141 | 1 | 0.0084563 | 0.0021193 | 0 | 0 | 1 | 0.98452 | -0.29685 | 0.4 | 1 | 1.1 | 0.9
142 | 1 | 0.0015303 | 0.00038353 | 0 | 0 | 1 | 0.9844 | -0.29909 | 0.4 | 1 | 1.1 | 0.9
143 | 1 | 0.0013406 | 0.00033598 | 0 | 0 | 1 | 0.9848 | -0.29126 | 0.4 | 1 | 1.1 | 0.9
144 | 1 | 0.0087252 | 0.0021867 | 0 | 0 | 1 | 0.98433 | -0.30057 | 0.4 | 1 | 1.1 | 0.9
145 | 1 | 0.0013615 | 0.00034123 | 0 | 0 | 1 | 0.98493 | -0.28878 | 0.4 | 1 | 1.1 | 0.9
158 | 1 | 0.010812 | 0.0027097 | 0 | 0 | 1 | 0.98647 | -0.25879 | 0.4 | 1 | 1.1 | 0.9
148 | 1 | 0.0027321 | 0.00068472 | 0 | 0 | 1 | 0.98754 | -0.2379 | 0.4 | 1 | 1.1 | 0.9
149 | 1 | 0.0024246 | 0.00060767 | 0 | 0 | 1 | 0.98752 | -0.23828 | 0.4 | 1 | 1.1 | 0.9
150 | 1 | 0.0011928 | 0.00029894 | 0 | 0 | 1 | 0.98767 | -0.23537 | 0.4 | 1 | 1.1 | 0.9

## generator_data
GEN_BUS | PG | QG | QMAX | QMIN | VG | MBASE | GEN_STATUS | PMAX | PMIN
59 | 0.57827 | 0.14826 | 10 | -10 | 1 | 100 | 1 | 10 | 0

## branch_data
F_BUS | T_BUS | BR_R | BR_X | BR_B | RATE_A | RATE_B | RATE_C | TAP | SHIFT | BR_STATUS | ANGMIN | ANGMAX | P_in | Q_in | P_out | Q_out
1 | 2 | 0.5406 | 0.34598 | 9.0781e-10 | 0 | 0 | 0 | 0 | 0 | 1 | -90 | 90 | -0.063997 | -0.016098 | 0.064021 | 0.016113
1 | 3 | 1.6543 | 1.0588 | 2.778e-09 | 0 | 0 | 0 | 0 | 0 | 1 | -90 | 90 | 0.061106 | 0.015373 | -0.061039 | -0.01533
2 | 4 | 0.048805 | 0.031235 | 8.1957e-11 | 0 | 0 | 0 | 0 | 0 | 1 | -90 | 90 | -0.07118 | -0.017907 | 0.071183 | 0.017909
3 | 5 | 1.7837 | 1.1416 | 2.9953e-09 | 0 | 0 | 0 | 0 | 0 | 1 | -90 | 90 | 0.032618 | 0.0081855 | -0.032597 | -0.0081724
3 | 6 | 1.181 | 0.75585 | 1.9833e-09 | 0 | 0 | 0 | 0 | 0 | 1 | -90 | 90 | 0.028421 | 0.0071449 | -0.02841 | -0.0071384
4 | 48 | 1.7907 | 1.1461 | 3.0071e-09 | 0 | 0 | 0 | 0 | 0 | 1 | -90 | 90 | -0.077234 | -0.019426 | 0.07735 | 0.0195
5 | 19 | 1.8832 | 1.2052 | 3.1624e-09 | 0 | 0 | 0 | 0 | 0 | 1 | -90 | 90 | 0.01826 | 0.0045791 | -0.018253 | -0.004575
6 | 14 | 4.6776 | 2.9937 | 7.855e-09 | 0 | 0 | 0 | 0 | 0 | 1 | -90 | 90 | 0.021904 | 0.0055079 | -0.02188 | -0.0054928
48 | 22 | 2.3488 | 1.5032 | 3.9443e-09 | 0 | 0 | 0 | 0 | 0 | 1 | -90 | 90 | -0.078734 | -0.019847 | 0.078893 | 0.019948
19 | 17 | 0.36008 | 0.23045 | 6.0467e-10 | 0 | 0 | 0 | 0 | 0 | 1 | -90 | 90 | 0.014696 | 0.0036835 | -0.014695 | -0.003683
14 | 12 | 4.1625 | 2.664 | 6.99e-09 | 0 | 0 | 0 | 0 | 0 | 1 | -90 | 90 | 0.02188 | 0.0054929 | -0.021858 | -0.0054795
22 | 51 | 0.88054 | 0.56355 | 1.4787e-09 | 0 | 0 | 0 | 0 | 0 | 1 | -90 | 90 | 0.065717 | 0.016524 | -0.065675 | -0.016497
22 | 20 | 0.6473 | 0.41427 | 2.174e-09 | 0 | 0 | 0 | 0 | 0 | 1 | -90 | 90 | -0.14461 | -0.036472 | 0.14476 | 0.036565
17 | 16 | 0.19378 | 0.12402 | 3.2541e-10 | 0 | 0 | 0 | 0 | 0 | 1 | -90 | 90 | 0.0081109 | 0.0020328 | -0.0081108 | -0.0020328
12 | 13 | 1.8368 | 1.1756 | 3.0845e-09 | 0 | 0 | 0 | 0 | 0 | 1 | -90 | 90 | 0.015054 | 0.0037742 | -0.015049 | -0.0037716
7 | 8 | 0.29991 | 0.19194 | 5.0362e-10 | 0 | 0 | 0 | 0 | 0 | 1 | -90 | 90 | -0.022366 | -0.0056088 | 0.022367 | 0.0056098
7 | 9 | 0.99876 | 0.63921 | 1.6772e-09 | 0 | 0 | 0 | 0 | 0 | 1 | -90 | 90 | 0.015696 | 0.0039372 | -0.015693 | -0.0039357
8 | 10 | 2.0536 | 1.3143 | 3.4486e-09 | 0 | 0 | 0 | 0 | 0 | 1 | -90 | 90 | -0.027621 | -0.0069266 | 0.027638 | 0.0069372
9 | 11 | 1.7789 | 1.1385 | 2.9873e-09 | 0 | 0 | 0 | 0 | 0 | 1 | -90 | 90 | 0.015693 | 0.0039357 | -0.015689 | -0.0039329
10 | 20 | 0.28828 | 0.1845 | 4.841e-10 | 0 | 0 | 0 | 0 | 0 | 1 | -90 | 90 | -0.038073 | -0.0095524 | 0.038078 | 0.0095553
11 | 25 | 0.89277 | 0.57137 | 1.4992e-09 | 0 | 0 | 0 | 0 | 0 | 1 | -90 | 90 | 0.015689 | 0.0039329 | -0.015686 | -0.0039316
20 | 21 | 0.21771 | 0.13933 | 1.8279e-09 | 0 | 0 | 0 | 0 | 0 | 1 | -90 | 90 | -0.18283 | -0.046121 | 0.18291 | 0.046171
25 | 24 | 2.2012 | 1.4088 | 3.6964e-09 | 0 | 0 | 0 | 0 | 0 | 1 | -90 | 90 | 0.007871 | 0.0019729 | -0.0078696 | -0.0019723
21 | 49 | 0.85817 | 0.54923 | 7.2055e-09 | 0 | 0 | 0 | 0 | 0 | 1 | -90 | 90 | -0.19396 | -0.048938 | 0.19431 | 0.049161
13 | 15 | 0.43428 | 0.27794 | 7.2927e-10 | 0 | 0 | 0 | 0 | 0 | 1 | -90 | 90 | 0.0056213 | 0.0014087 | -0.0056211 | -0.0014087
15 | 23 | 1.5743 | 1.0075 | 2.6437e-09 | 0 | 0 | 0 | 0 | 0 | 1 | -90 | 90 | 0.0056211 | 0.0014087 | -0.0056206 | -0.0014086
23 | 163 | 3.9064 | 2.5001 | 6.5599e-09 | 0 | 0 | 0 | 0 | 0 | 1 | -90 | 90 | 0.0056206 | 0.0014086 | -0.0056192 | -0.0014083
16 | 18 | 0.40509 | 0.25926 | 6.8026e-10 | 0 | 0 | 0 | 0 | 0 | 1 | -90 | 90 | 0.0050199 | 0.0012581 | -0.0050198 | -0.0012581
49 | 50 | 0.62309 | 0.39878 | 5.2317e-09 | 0 | 0 | 0 | 0 | 0 | 1 | -90 | 90 | -0.52572 | -0.13377 | 0.52758 | 0.13496
49 | 38 | 0.26912 | 0.17224 | 2.2596e-09 | 0 | 0 | 0 | 0 | 0 | 1 | -90 | 90 | 0.33141 | 0.084607 | -0.3311 | -0.084403
51 | 47 | 0.68992 | 0.44155 | 1.1586e-09 | 0 | 0 | 0 | 0 | 0 | 1 | -90 | 90 | 0.06182 | 0.015531 | -0.061791 | -0.015513
50 | 55 | 0.21891 | 0.14011 | 1.8381e-09 | 0 | 0 | 0 | 0 | 0 | 1 | -90 | 90 | -0.55693 | -0.14233 | 0.55766 | 0.14279
50 | 52 | 1.8015 | 1.153 | 3.0253e-09 | 0 | 0 | 0 | 0 | 0 | 1 | -90 | 90 | 0.029354 | 0.0073705 | -0.029338 | -0.0073601
38 | 36 | 0.29265 | 0.1873 | 2.4572e-09 | 0 | 0 | 0 | 0 | 0 | 1 | -90 | 90 | 0.32566 | 0.08304 | -0.32532 | -0.082825
37 | 89 | 1.3823 | 0.8847 | 2.3213e-09 | 0 | 0 | 0 | 0 | 0 | 1 | -90 | 90 | 0.052832 | 0.013306 | -0.052791 | -0.01328
37 | 64 | 0.32159 | 0.20582 | 2.7002e-09 | 0 | 0 | 0 | 0 | 0 | 1 | -90 | 90 | 0.25028 | 0.063751 | -0.25006 | -0.063611
37 | 35 | 0.13398 | 0.085746 | 1.1249e-09 | 0 | 0 | 0 | 0 | 0 | 1 | -90 | 90 | -0.30311 | -0.077057 | 0.30324 | 0.077143
89 | 157 | 1.418 | 0.9075 | 2.3812e-09 | 0 | 0 | 0 | 0 | 0 | 1 | -90 | 90 | 0.05279 | 0.01328 | -0.052747 | -0.013252
64 | 66 | 2.4092 | 1.5419 | 4.0457e-09 | 0 | 0 | 0 | 0 | 0 | 1 | -90 | 90 | 0.014895 | 0.0037352 | -0.014889 | -0.0037319
64 | 62 | 0.33523 | 0.21455 | 2.8147e-09 | 0 | 0 | 0 | 0 | 0 | 1 | -90 | 90 | 0.23516 | 0.059876 | -0.23496 | -0.059747
35 | 34 | 0.25615 | 0.16394 | 2.1507e-09 | 0 | 0 | 0 | 0 | 0 | 1 | -90 | 90 | -0.3085 | -0.07846 | 0.30877 | 0.07863
47 | 46 | 0.65807 | 0.42116 | 1.1051e-09 | 0 | 0 | 0 | 0 | 0 | 1 | -90 | 90 | 0.058066 | 0.014579 | -0.058042 | -0.014564
26 | 28 | 1.2501 | 0.80004 | 2.0992e-09 | 0 | 0 | 0 | 0 | 0 | 1 | -90 | 90 | 0.0032275 | 0.00080862 | -0.0032274 | -0.00080872
26 | 126 | 4.0506 | 2.5924 | 6.802e-09 | 0 | 0 | 0 | 0 | 0 | 1 | -90 | 90 | -0.0067999 | -0.001704 | 0.006802 | 0.0017047
28 | 29 | 1.4328 | 0.91697 | 2.406e-09 | 0 | 0 | 0 | 0 | 0 | 1 | -90 | 90 | 0.0024825 | 0.00062201 | -0.0024824 | -0.00062218
126 | 127 | 0.75236 | 0.48151 | 6.3171e-09 | 0 | 0 | 0 | 0 | 0 | 1 | -90 | 90 | 0.065842 | 0.016556 | -0.065806 | -0.016533
126 | 103 | 0.28449 | 0.18207 | 2.3886e-09 | 0 | 0 | 0 | 0 | 0 | 1 | -90 | 90 | -0.075619 | -0.019006 | 0.075637 | 0.019017
127 | 128 | 0.39976 | 0.25585 | 2.0139e-09 | 0 | 0 | 0 | 0 | 0 | 1 | -90 | 90 | 0.002163 | 0.00054195 | -0.002163 | -0.00054213
127 | 110 | 0.20364 | 0.13033 | 1.7098e-09 | 0 | 0 | 0 | 0 | 0 | 1 | -90 | 90 | 0.063643 | 0.015991 | -0.063634 | -0.015985
103 | 101 | 0.48647 | 0.31134 | 4.0846e-09 | 0 | 0 | 0 | 0 | 0 | 1 | -90 | 90 | -0.075637 | -0.019017 | 0.075668 | 0.019037
110 | 108 | 0.10714 | 0.068569 | 8.9958e-10 | 0 | 0 | 0 | 0 | 0 | 1 | -90 | 90 | 0.063634 | 0.015985 | -0.063629 | -0.015982
30 | 31 | 0.41925 | 0.26832 | 7.0404e-10 | 0 | 0 | 0 | 0 | 0 | 1 | -90 | 90 | 0.0028075 | 0.00070361 | -0.0028074 | -0.00070366
30 | 33 | 1.4846 | 0.95016 | 2.4931e-09 | 0 | 0 | 0 | 0 | 0 | 1 | -90 | 90 | -0.0028075 | -0.00070361 | 0.0028076 | 0.00070346
33 | 135 | 1.635 | 1.0464 | 2.7457e-09 | 0 | 0 | 0 | 0 | 0 | 1 | -90 | 90 | -0.0056849 | -0.0014243 | 0.0056855 | 0.0014244
33 | 32 | 0.84656 | 0.5418 | 1.4216e-09 | 0 | 0 | 0 | 0 | 0 | 1 | -90 | 90 | 0.0028773 | 0.00072085 | -0.0028772 | -0.00072093
32 | 138 | 1.7918 | 1.1468 | 3.009e-09 | 0 | 0 | 0 | 0 | 0 | 1 | -90 | 90 | 0.0028772 | 0.00072093 | -0.0028771 | -0.00072111
135 | 136 | 0.58525 | 0.37456 | 9.8279e-10 | 0 | 0 | 0 | 0 | 0 | 1 | -90 | 90 | -0.019497 | -0.0048862 | 0.0195 | 0.0048877
136 | 137 | 2.123 | 1.3587 | 3.565e-09 | 0 | 0 | 0 | 0 | 0 | 1 | -90 | 90 | -0.0195 | -0.0048877 | 0.019509 | 0.0048932
34 | 36 | 0.10985 | 0.070301 | 9.223e-10 | 0 | 0 | 0 | 0 | 0 | 1 | -90 | 90 | -0.31699 | -0.080692 | 0.31711 | 0.080768
157 | 155 | 1.0631 | 0.68039 | 1.7853e-09 | 0 | 0 | 0 | 0 | 0 | 1 | -90 | 90 | 0.045079 | 0.011331 | -0.045056 | -0.011316
66 | 152 | 0.82224 | 0.52623 | 1.3808e-09 | 0 | 0 | 0 | 0 | 0 | 1 | -90 | 90 | 0.012767 | 0.0032 | -0.012766 | -0.0031992
62 | 63 | 0.54125 | 0.3464 | 4.5445e-09 | 0 | 0 | 0 | 0 | 0 | 1 | -90 | 90 | 0.23235 | 0.059092 | -0.23203 | -0.058889
39 | 40 | 2.8041 | 1.7946 | 4.7089e-09 | 0 | 0 | 0 | 0 | 0 | 1 | -90 | 90 | 0.0064423 | 0.0016146 | -0.006441 | -0.0016143
39 | 41 | 0.060835 | 0.038934 | 1.0216e-10 | 0 | 0 | 0 | 0 | 0 | 1 | -90 | 90 | -0.014632 | -0.0036671 | 0.014632 | 0.0036672
41 | 42 | 0.68285 | 0.43702 | 1.1467e-09 | 0 | 0 | 0 | 0 | 0 | 1 | -90 | 90 | -0.019813 | -0.0049657 | 0.019816 | 0.0049674
42 | 43 | 1.2127 | 0.77611 | 2.0364e-09 | 0 | 0 | 0 | 0 | 0 | 1 | -90 | 90 | -0.028131 | -0.0070515 | 0.028142 | 0.007058
43 | 44 | 0.66351 | 0.42465 | 1.1142e-09 | 0 | 0 | 0 | 0 | 0 | 1 | -90 | 90 | -0.035089 | -0.0087992 | 0.035098 | 0.0088048
44 | 45 | 0.31917 | 0.20427 | 5.3598e-10 | 0 | 0 | 0 | 0 | 0 | 1 | -90 | 90 | -0.039098 | -0.0098073 | 0.039103 | 0.0098106
45 | 46 | 0.68245 | 0.43677 | 1.146e-09 | 0 | 0 | 0 | 0 | 0 | 1 | -90 | 90 | -0.048537 | -0.012175 | 0.048555 | 0.012186
55 | 59 | 0.23235 | 0.1487 | 1.9509e-09 | 0 | 0 | 0 | 0 | 0 | 1 | -90 | 90 | -0.55975 | -0.14332 | 0.56053 | 0.14381
52 | 53 | 0.629 | 0.40256 | 1.0563e-09 | 0 | 0 | 0 | 0 | 0 | 1 | -90 | 90 | 0.024054 | 0.0060358 | -0.02405 | -0.0060334
59 | 58 | 0.30452 | 0.19489 | 5.1136e-10 | 0 | 0 | 0 | 0 | 0 | 1 | -90 | 90 | 0.013638 | 0.0034188 | -0.013637 | -0.0034184
53 | 54 | 2.3677 | 1.5153 | 3.9759e-09 | 0 | 0 | 0 | 0 | 0 | 1 | -90 | 90 | 0.021459 | 0.0053842 | -0.021447 | -0.0053771
54 | 56 | 0.1989 | 0.1273 | 3.3401e-10 | 0 | 0 | 0 | 0 | 0 | 1 | -90 | 90 | 0.016827 | 0.0042191 | -0.016826 | -0.0042187
56 | 57 | 3.4383 | 2.2005 | 5.7738e-09 | 0 | 0 | 0 | 0 | 0 | 1 | -90 | 90 | 0.01142 | 0.0028637 | -0.011415 | -0.0028612
57 | 88 | 0.98445 | 0.63005 | 1.6532e-09 | 0 | 0 | 0 | 0 | 0 | 1 | -90 | 90 | 0.011415 | 0.0028612 | -0.011414 | -0.0028605
58 | 60 | 1.3658 | 0.87409 | 2.2935e-09 | 0 | 0 | 0 | 0 | 0 | 1 | -90 | 90 | 0.01169 | 0.0029303 | -0.011688 | -0.0029292
60 | 61 | 0.13494 | 0.086364 | 2.2661e-10 | 0 | 0 | 0 | 0 | 0 | 1 | -90 | 90 | 0.0091699 | 0.0022982 | -0.0091698 | -0.0022982
63 | 65 | 0.080542 | 0.051547 | 6.7625e-10 | 0 | 0 | 0 | 0 | 0 | 1 | -90 | 90 | 0.22999 | 0.058379 | -0.22995 | -0.058349
65 | 86 | 0.081881 | 0.052404 | 6.875e-10 | 0 | 0 | 0 | 0 | 0 | 1 | -90 | 90 | 0.22743 | 0.057719 | -0.22739 | -0.057689
86 | 87 | 0.2161 | 0.13831 | 1.8145e-09 | 0 | 0 | 0 | 0 | 0 | 1 | -90 | 90 | 0.22528 | 0.05716 | -0.22516 | -0.057083
152 | 151 | 0.64298 | 0.41151 | 1.0797e-09 | 0 | 0 | 0 | 0 | 0 | 1 | -90 | 90 | 0.00768 | 0.0019247 | -0.0076796 | -0.0019245
87 | 82 | 0.44797 | 0.2867 | 3.7613e-09 | 0 | 0 | 0 | 0 | 0 | 1 | -90 | 90 | 0.22159 | 0.05619 | -0.22135 | -0.056036
151 | 150 | 0.43481 | 0.27828 | 7.3016e-10 | 0 | 0 | 0 | 0 | 0 | 1 | -90 | 90 | 0.0063503 | 0.0015914 | -0.0063501 | -0.0015913
67 | 68 | 3.3838 | 2.1656 | 5.6823e-09 | 0 | 0 | 0 | 0 | 0 | 1 | -90 | 90 | -0.007847 | -0.0019665 | 0.0078493 | 0.0019674
67 | 69 | 0.22031 | 0.141 | 3.6996e-10 | 0 | 0 | 0 | 0 | 0 | 1 | -90 | 90 | 0.0054964 | 0.0013774 | -0.0054963 | -0.0013774
68 | 70 | 2.5066 | 1.6042 | 4.2092e-09 | 0 | 0 | 0 | 0 | 0 | 1 | -90 | 90 | -0.011188 | -0.0028041 | 0.011191 | 0.0028059
69 | 71 | 1.547 | 0.99006 | 2.5978e-09 | 0 | 0 | 0 | 0 | 0 | 1 | -90 | 90 | 0.0027936 | 0.00069997 | -0.0027935 | -0.00070013
70 | 84 | 1.609 | 1.0297 | 2.7019e-09 | 0 | 0 | 0 | 0 | 0 | 1 | -90 | 90 | -0.015413 | -0.003864 | 0.015417 | 0.0038665
84 | 83 | 1.5551 | 0.99524 | 2.6114e-09 | 0 | 0 | 0 | 0 | 0 | 1 | -90 | 90 | -0.017013 | -0.0042665 | 0.017018 | 0.0042694
83 | 85 | 0.90478 | 0.57906 | 1.5194e-09 | 0 | 0 | 0 | 0 | 0 | 1 | -90 | 90 | -0.024323 | -0.0061002 | 0.024328 | 0.0061038
72 | 73 | 0.082402 | 0.052737 | 6.9187e-10 | 0 | 0 | 0 | 0 | 0 | 1 | -90 | 90 | 0.038305 | 0.0096124 | -0.038304 | -0.0096116
72 | 74 | 0.32175 | 0.20592 | 2.7015e-09 | 0 | 0 | 0 | 0 | 0 | 1 | -90 | 90 | -0.041179 | -0.010333 | 0.041185 | 0.010336
73 | 75 | 0.26937 | 0.1724 | 2.2617e-09 | 0 | 0 | 0 | 0 | 0 | 1 | -90 | 90 | 0.035826 | 0.0089904 | -0.035822 | -0.0089882
74 | 76 | 0.28294 | 0.18108 | 2.3756e-09 | 0 | 0 | 0 | 0 | 0 | 1 | -90 | 90 | -0.20532 | -0.051831 | 0.20545 | 0.051915
74 | 77 | 0.29736 | 0.19031 | 2.4967e-09 | 0 | 0 | 0 | 0 | 0 | 1 | -90 | 90 | 0.16413 | 0.041495 | -0.16404 | -0.041438
75 | 85 | 0.88186 | 0.56439 | 4.4427e-09 | 0 | 0 | 0 | 0 | 0 | 1 | -90 | 90 | 0.033375 | 0.0083749 | -0.033364 | -0.0083684
76 | 80 | 0.2986 | 0.1911 | 5.0142e-10 | 0 | 0 | 0 | 0 | 0 | 1 | -90 | 90 | 0.0061978 | 0.0015534 | -0.0061976 | -0.0015533
76 | 78 | 0.18927 | 0.12113 | 1.5892e-09 | 0 | 0 | 0 | 0 | 0 | 1 | -90 | 90 | -0.21165 | -0.053468 | 0.21174 | 0.053528
77 | 124 | 0.38255 | 0.24483 | 3.212e-09 | 0 | 0 | 0 | 0 | 0 | 1 | -90 | 90 | 0.15902 | 0.04018 | -0.15892 | -0.040112
78 | 79 | 0.38044 | 0.24348 | 3.1943e-09 | 0 | 0 | 0 | 0 | 0 | 1 | -90 | 90 | -0.2175 | -0.054972 | 0.2177 | 0.055098
124 | 125 | 0.14265 | 0.091294 | 1.1977e-09 | 0 | 0 | 0 | 0 | 0 | 1 | -90 | 90 | 0.1551 | 0.039156 | -0.15506 | -0.039131
79 | 82 | 0.11507 | 0.073642 | 9.6614e-10 | 0 | 0 | 0 | 0 | 0 | 1 | -90 | 90 | -0.2177 | -0.055098 | 0.21776 | 0.055137
125 | 131 | 0.029884 | 0.019126 | 2.5091e-10 | 0 | 0 | 0 | 0 | 0 | 1 | -90 | 90 | 0.15219 | 0.038412 | -0.15218 | -0.038407
147 | 156 | 1.3863 | 0.88725 | 2.328e-09 | 0 | 0 | 0 | 0 | 0 | 1 | -90 | 90 | -0.027051 | -0.0067934 | 0.027062 | 0.0068003
147 | 146 | 3.0455 | 1.9491 | 5.1142e-09 | 0 | 0 | 0 | 0 | 0 | 1 | -90 | 90 | 0.027051 | 0.0067934 | -0.027027 | -0.0067783
156 | 158 | 0.49758 | 0.31845 | 8.3557e-10 | 0 | 0 | 0 | 0 | 0 | 1 | -90 | 90 | 0.010812 | 0.00271 | -0.010812 | -0.0027097
156 | 155 | 0.93264 | 0.59689 | 1.5662e-09 | 0 | 0 | 0 | 0 | 0 | 1 | -90 | 90 | -0.037875 | -0.0095103 | 0.037889 | 0.0095195
146 | 145 | 0.71368 | 0.45675 | 1.1985e-09 | 0 | 0 | 0 | 0 | 0 | 1 | -90 | 90 | 0.022799 | 0.0057186 | -0.022795 | -0.0057162
91 | 104 | 0.33806 | 0.21636 | 1.7031e-09 | 0 | 0 | 0 | 0 | 0 | 1 | -90 | 90 | -0.0036688 | -0.00091953 | 0.0036688 | 0.0009194
104 | 102 | 0.25388 | 0.16248 | 2.1317e-09 | 0 | 0 | 0 | 0 | 0 | 1 | -90 | 90 | -0.006604 | -0.0016551 | 0.0066041 | 0.0016549
102 | 100 | 0.02566 | 0.016423 | 2.1545e-10 | 0 | 0 | 0 | 0 | 0 | 1 | -90 | 90 | 0.083853 | 0.021098 | -0.083851 | -0.021097
102 | 95 | 0.34905 | 0.22339 | 2.9307e-09 | 0 | 0 | 0 | 0 | 0 | 1 | -90 | 90 | -0.090457 | -0.022753 | 0.090489 | 0.022773
92 | 93 | 0.056972 | 0.036462 | 4.7836e-10 | 0 | 0 | 0 | 0 | 0 | 1 | -90 | 90 | 0.097053 | 0.024428 | -0.097047 | -0.024424
92 | 94 | 0.30781 | 0.197 | 2.5845e-09 | 0 | 0 | 0 | 0 | 0 | 1 | -90 | 90 | -0.099281 | -0.024986 | 0.099315 | 0.025008
93 | 95 | 0.20678 | 0.13234 | 1.7362e-09 | 0 | 0 | 0 | 0 | 0 | 1 | -90 | 90 | 0.091767 | 0.023101 | -0.091747 | -0.023088
94 | 96 | 0.014378 | 0.009202 | 1.2072e-10 | 0 | 0 | 0 | 0 | 0 | 1 | -90 | 90 | -0.10191 | -0.025659 | 0.10192 | 0.02566
96 | 97 | 0.27742 | 0.17755 | 2.3293e-09 | 0 | 0 | 0 | 0 | 0 | 1 | -90 | 90 | -0.10462 | -0.026338 | 0.10465 | 0.026359
97 | 98 | 0.39346 | 0.25181 | 3.3036e-09 | 0 | 0 | 0 | 0 | 0 | 1 | -90 | 90 | -0.10957 | -0.02759 | 0.10962 | 0.027623
100 | 101 | 0.32178 | 0.20594 | 2.7018e-09 | 0 | 0 | 0 | 0 | 0 | 1 | -90 | 90 | 0.080102 | 0.020157 | -0.080079 | -0.020143
98 | 99 | 0.27917 | 0.17867 | 2.344e-09 | 0 | 0 | 0 | 0 | 0 | 1 | -90 | 90 | -0.11352 | -0.028602 | 0.11356 | 0.028627
99 | 105 | 0.045004 | 0.028803 | 3.7787e-10 | 0 | 0 | 0 | 0 | 0 | 1 | -90 | 90 | -0.11892 | -0.029971 | 0.11893 | 0.029976
105 | 111 | 0.081234 | 0.05199 | 6.8207e-10 | 0 | 0 | 0 | 0 | 0 | 1 | -90 | 90 | -0.12125 | -0.030556 | 0.12126 | 0.030565
111 | 112 | 0.40603 | 0.25986 | 3.4092e-09 | 0 | 0 | 0 | 0 | 0 | 1 | -90 | 90 | -0.12563 | -0.031661 | 0.12571 | 0.031706
112 | 113 | 0.084334 | 0.053974 | 7.081e-10 | 0 | 0 | 0 | 0 | 0 | 1 | -90 | 90 | -0.1334 | -0.033634 | 0.13341 | 0.033644
106 | 107 | 0.12337 | 0.078957 | 1.0359e-09 | 0 | 0 | 0 | 0 | 0 | 1 | -90 | 90 | 0.059018 | 0.014825 | -0.059014 | -0.014822
106 | 108 | 0.10424 | 0.066716 | 8.7526e-10 | 0 | 0 | 0 | 0 | 0 | 1 | -90 | 90 | -0.061246 | -0.015384 | 0.06125 | 0.015386
107 | 109 | 0.256 | 0.16384 | 8.598e-10 | 0 | 0 | 0 | 0 | 0 | 1 | -90 | 90 | 0.056828 | 0.014275 | -0.056819 | -0.014269
109 | 134 | 0.58669 | 0.37548 | 1.9704e-09 | 0 | 0 | 0 | 0 | 0 | 1 | -90 | 90 | 0.054754 | 0.013751 | -0.054734 | -0.013739
134 | 133 | 0.34861 | 0.22311 | 1.1708e-09 | 0 | 0 | 0 | 0 | 0 | 1 | -90 | 90 | 0.052366 | 0.013145 | -0.052355 | -0.013138
133 | 132 | 0.20278 | 0.12978 | 3.4052e-10 | 0 | 0 | 0 | 0 | 0 | 1 | -90 | 90 | 0.032838 | 0.0082402 | -0.032835 | -0.0082386
133 | 137 | 1.9741 | 1.2634 | 3.315e-09 | 0 | 0 | 0 | 0 | 0 | 1 | -90 | 90 | 0.019517 | 0.0048982 | -0.019509 | -0.0048932
113 | 129 | 0.3706 | 0.23719 | 3.1117e-09 | 0 | 0 | 0 | 0 | 0 | 1 | -90 | 90 | -0.13905 | -0.035058 | 0.13913 | 0.035109
129 | 130 | 0.029101 | 0.018625 | 2.4434e-10 | 0 | 0 | 0 | 0 | 0 | 1 | -90 | 90 | -0.14397 | -0.03632 | 0.14398 | 0.036325
130 | 131 | 0.26896 | 0.17213 | 2.2583e-09 | 0 | 0 | 0 | 0 | 0 | 1 | -90 | 90 | -0.14863 | -0.03749 | 0.14869 | 0.037532
114 | 115 | 0.51938 | 0.3324 | 8.7218e-10 | 0 | 0 | 0 | 0 | 0 | 1 | -90 | 90 | 0.016387 | 0.004109 | -0.016385 | -0.0041081
114 | 116 | 1.1656 | 0.74595 | 1.9573e-09 | 0 | 0 | 0 | 0 | 0 | 1 | -90 | 90 | -0.018748 | -0.0047009 | 0.018753 | 0.0047037
115 | 117 | 0.99532 | 0.637 | 1.6714e-09 | 0 | 0 | 0 | 0 | 0 | 1 | -90 | 90 | 0.014119 | 0.0035401 | -0.014117 | -0.0035388
116 | 118 | 1.0984 | 0.70297 | 1.8445e-09 | 0 | 0 | 0 | 0 | 0 | 1 | -90 | 90 | -0.02833 | -0.0071043 | 0.02834 | 0.0071104
116 | 119 | 0.6333 | 0.40531 | 1.0635e-09 | 0 | 0 | 0 | 0 | 0 | 1 | -90 | 90 | 0.0095774 | 0.0024006 | -0.0095767 | -0.0024003
117 | 121 | 0.56238 | 0.35992 | 9.4438e-10 | 0 | 0 | 0 | 0 | 0 | 1 | -90 | 90 | 0.011539 | 0.0028928 | -0.011539 | -0.0028923
118 | 132 | 0.39604 | 0.25347 | 6.6506e-10 | 0 | 0 | 0 | 0 | 0 | 1 | -90 | 90 | -0.030563 | -0.0076674 | 0.030567 | 0.00767
119 | 159 | 0.43274 | 0.27695 | 7.2669e-10 | 0 | 0 | 0 | 0 | 0 | 1 | -90 | 90 | 0.0072407 | 0.0018148 | -0.0072404 | -0.0018147
121 | 120 | 0.97482 | 0.62389 | 1.637e-09 | 0 | 0 | 0 | 0 | 0 | 1 | -90 | 90 | 0.0096565 | 0.0024206 | -0.0096555 | -0.0024201
159 | 160 | 1.4433 | 0.9237 | 2.4237e-09 | 0 | 0 | 0 | 0 | 0 | 1 | -90 | 90 | 0.0048195 | 0.0012079 | -0.0048191 | -0.0012079
120 | 122 | 0.54349 | 0.34783 | 9.1266e-10 | 0 | 0 | 0 | 0 | 0 | 1 | -90 | 90 | 0.007904 | 0.0019811 | -0.0079036 | -0.001981
122 | 123 | 0.78018 | 0.49931 | 1.3101e-09 | 0 | 0 | 0 | 0 | 0 | 1 | -90 | 90 | 0.0059936 | 0.0015023 | -0.0059933 | -0.0015022
123 | 161 | 0.31352 | 0.20065 | 5.2648e-10 | 0 | 0 | 0 | 0 | 0 | 1 | -90 | 90 | 0.0059933 | 0.0015022 | -0.0059932 | -0.0015021
161 | 162 | 2.9457 | 1.8852 | 4.9466e-09 | 0 | 0 | 0 | 0 | 0 | 1 | -90 | 90 | 0.0059932 | 0.0015021 | -0.005992 | -0.0015019
140 | 141 | 0.37151 | 0.23777 | 6.2386e-10 | 0 | 0 | 0 | 0 | 0 | 1 | -90 | 90 | -0.011628 | -0.0029145 | 0.011628 | 0.0029148
140 | 142 | 0.52868 | 0.33836 | 8.878e-10 | 0 | 0 | 0 | 0 | 0 | 1 | -90 | 90 | 0.010257 | 0.0025709 | -0.010256 | -0.0025706
141 | 143 | 1.2097 | 0.7742 | 2.0314e-09 | 0 | 0 | 0 | 0 | 0 | 1 | -90 | 90 | -0.020085 | -0.0050342 | 0.02009 | 0.0050374
142 | 144 | 0.73455 | 0.47011 | 1.2335e-09 | 0 | 0 | 0 | 0 | 0 | 1 | -90 | 90 | 0.0087257 | 0.002187 | -0.0087251 | -0.0021868
143 | 145 | 0.50329 | 0.32211 | 8.4516e-10 | 0 | 0 | 0 | 0 | 0 | 1 | -90 | 90 | -0.02143 | -0.0053734 | 0.021433 | 0.0053749
148 | 149 | 0.68446 | 0.43805 | 1.1494e-09 | 0 | 0 | 0 | 0 | 0 | 1 | -90 | 90 | 0.0024246 | 0.00060759 | -0.0024246 | -0.00060767
148 | 150 | 2.1426 | 1.3713 | 3.5981e-09 | 0 | 0 | 0 | 0 | 0 | 1 | -90 | 90 | -0.0051567 | -0.0012923 | 0.0051573 | 0.0012924