## bus_data
BUS_I | BUS_TYPE | Pd | Qd | Gs | Bs | area | Vm | Va | baseKV | zone | Vmax | Vmin
1 | 1 | 0.0059914 | 0.0015016 | 0 | 0 | 1 | 0.98311 | -0.32318 | 0.4 | 1 | 1.1 | 0.9
2 | 1 | 0.0064593 | 0.0016188 | 0 | 0 | 1 | 0.9824 | -0.33706 | 0.4 | 1 | 1.1 | 0.9
3 | 1 | 0 | 0 | 0 | 0 | 1 | 0.98365 | -0.31274 | 0.4 | 1 | 1.1 | 0.9
4 | 1 | 0.0059186 | 0.0014833 | 0 | 0 | 1 | 0.98186 | -0.34764 | 0.4 | 1 | 1.1 | 0.9
5 | 1 | 0 | 0 | 0 | 0 | 1 | 0.982 | -0.34474 | 0.4 | 1 | 1.1 | 0.9
6 | 1 | 0.0062072 | 0.0015557 | 0 | 0 | 1 | 0.98469 | -0.29264 | 0.4 | 1 | 1.1 | 0.9
7 | 1 | 0.00087804 | 0.00022006 | 0 | 0 | 1 | 0.98123 | -0.35994 | 0.4 | 1 | 1.1 | 0.9
8 | 1 | 0.0018204 | 0.00045623 | 0 | 0 | 1 | 0.98173 | -0.35006 | 0.4 | 1 | 1.1 | 0.9
9 | 1 | 0.022946 | 0.0057508 | 0 | 0 | 1 | 0.98073 | -0.36964 | 0.4 | 1 | 1.1 | 0.9
10 | 1 | 0 | 0 | 0 | 0 | 1 | 0.98607 | -0.26591 | 0.4 | 1 | 1.1 | 0.9
31 | 1 | 0.0065206 | 0.0016342 | 0 | 0 | 1 | 0.98082 | -0.36796 | 0.4 | 1 | 1.1 | 0.9
21 | 1 | 0 | 0 | 0 | 0 | 1 | 0.98013 | -0.38111 | 0.4 | 1 | 1.1 | 0.9
19 | 1 | 0.020522 | 0.0051433 | 0 | 0 | 1 | 0.97973 | -0.38922 | 0.4 | 1 | 1.1 | 0.9
34 | 1 | 0.0060132 | 0.001507 | 0 | 0 | 1 | 0.98714 | -0.24509 | 0.4 | 1 | 1.1 | 0.9
32 | 1 | 0.0022948 | 0.00057512 | 0 | 0 | 1 | 0.97942 | -0.39548 | 0.4 | 1 | 1.1 | 0.9
42 | 1 | 0.0046583 | 0.0011675 | 0 | 0 | 1 | 0.97968 | -0.38996 | 0.4 | 1 | 1.1 | 0.9
20 | 1 | 0 | 0 | 0 | 0 | 1 | 0.97896 | -0.40404 | 0.4 | 1 | 1.1 | 0.9
17 | 1 | 0 | 0 | 0 | 0 | 1 | 0.97963 | -0.39127 | 0.4 | 1 | 1.1 | 0.9
35 | 1 | 0 | 0 | 0 | 0 | 1 | 0.99151 | -0.16124 | 0.4 | 1 | 1.1 | 0.9
11 | 1 | 0.0081079 | 0.002032 | 0 | 0 | 1 | 0.99227 | -0.14804 | 0.4 | 1 | 1.1 | 0.9
12 | 1 | 0.0027285 | 0.00068382 | 0 | 0 | 1 | 0.99225 | -0.14856 | 0.4 | 1 | 1.1 | 0.9
13 | 1 | 0.008642 | 0.0021659 | 0 | 0 | 1 | 0.9923 | -0.14749 | 0.4 | 1 | 1.1 | 0.9
14 | 1 | 0.0086774 | 0.0021748 | 0 | 0 | 1 | 0.99255 | -0.14264 | 0.4 | 1 | 1.1 | 0.9
15 | 1 | 0.0016711 | 0.00041882 | 0 | 0 | 1 | 0.9933 | -0.12807 | 0.4 | 1 | 1.1 | 0.9
24 | 1 | 0.0077569 | 0.0019441 | 0 | 0 | 1 | 0.99378 | -0.11893 | 0.4 | 1 | 1.1 | 0.9
25 | 1 | 0 | 0 | 0 | 0 | 1 | 0.99393 | -0.11592 | 0.4 | 1 | 1.1 | 0.9
16 | 1 | 0.0033414 | 0.00083744 | 0 | 0 | 1 | 0.97957 | -0.39236 | 0.4 | 1 | 1.1 | 0.9
22 | 1 | 0 | 0 | 0 | 0 | 1 | 0.97839 | -0.41514 | 0.4 | 1 | 1.1 | 0.9
219 | 1 | 0.0024655 | 0.00061791 | 0 | 0 | 1 | 0.97708 | -0.44067 | 0.4 | 1 | 1.1 | 0.9
214 | 1 | 0.0087694 | 0.0021978 | 0 | 0 | 1 | 0.97014 | -0.57749 | 0.4 | 1 | 1.1 | 0.9
213 | 1 | 0 | 0 | 0 | 0 | 1 | 0.97084 | -0.56365 | 0.4 | 1 | 1.1 | 0.9
40 | 1 | 0.0026944 | 0.00067527 | 0 | 0 | 1 | 0.97925 | -0.39855 | 0.4 | 1 | 1.1 | 0.9
218 | 1 | 0.0019437 | 0.00048714 | 0 | 0 | 1 | 0.97623 | -0.45732 | 0.4 | 1 | 1.1 | 0.9
26 | 1 | 0.009198 | 0.0023052 | 0 | 0 | 1 | 0.99348 | -0.12462 | 0.4 | 1 | 1.1 | 0.9
27 | 1 | 0 | 0 | 0 | 0 | 1 | 0.99429 | -0.10912 | 0.4 | 1 | 1.1 | 0.9
28 | 1 | 0.010029 | 0.0025136 | 0 | 0 | 1 | 0.99336 | -0.12705 | 0.4 | 1 | 1.1 | 0.9
29 | 1 | 0.0093153 | 0.0023346 | 0 | 0 | 1 | 0.99387 | -0.11715 | 0.4 | 1 | 1.1 | 0.9
30 | 1 | 0 | 0 | 0 | 0 | 1 | 0.99567 | -0.082382 | 0.4 | 1 | 1.1 | 0.9
56 | 1 | 0 | 0 | 0 | 0 | 1 | 0.99534 | -0.088669 | 0.4 | 1 | 1.1 | 0.9
53 | 1 | 0.01987 | 0.0049798 | 0 | 0 | 1 | 0.99748 | -0.047842 | 0.4 | 1 | 1.1 | 0.9
87 | 1 | 0.002078 | 0.0005208 | 0 | 0 | 1 | 0.99424 | -0.10964 | 0.4 | 1 | 1.1 | 0.9
91 | 1 | 0.0019386 | 0.00048587 | 0 | 0 | 1 | 0.9952 | -0.091351 | 0.4 | 1 | 1.1 | 0.9
51 | 3 | 0.0082702 | 0.0020727 | 0 | 0 | 1 | 1 | 0 | 0.4 | 1 | 1.1 | 0.9
33 | 1 | 0.0069068 | 0.001731 | 0 | 0 | 1 | 0.97907 | -0.40222 | 0.4 | 1 | 1.1 | 0.9
43 | 1 | 0.0011256 | 0.0002821 | 0 | 0 | 1 | 0.97898 | -0.40412 | 0.4 | 1 | 1.1 | 0.9
44 | 1 | 0.0049231 | 0.0012338 | 0 | 0 | 1 | 0.97872 | -0.4092 | 0.4 | 1 | 1.1 | 0.9
36 | 1 | 0 | 0 | 0 | 0 | 1 | 0.99458 | -0.10262 | 0.4 | 1 | 1.1 | 0.9
37 | 1 | 0 | 0 | 0 | 0 | 1 | 0.99559 | -0.083486 | 0.4 | 1 | 1.1 | 0.9
49 | 1 | 0 | 0 | 0 | 0 | 1 | 0.99667 | -0.0629 | 0.4 | 1 | 1.1 | 0.9
46 | 1 | 0.010427 | 0.0026133 | 0 | 0 | 1 | 0.99409 | -0.11245 | 0.4 | 1 | 1.1 | 0.9
38 | 1 | 0.0047674 | 0.0011948 | 0 | 0 | 1 | 0.99037 | -0.18395 | 0.4 | 1 | 1.1 | 0.9
99 | 1 | 0.0062377 | 0.0015633 | 0 | 0 | 1 | 0.99062 | -0.17892 | 0.4 | 1 | 1.1 | 0.9
55 | 1 | 0.0053242 | 0.0013344 | 0 | 0 | 1 | 0.99833 | -0.031498 | 0.4 | 1 | 1.1 | 0.9
45 | 1 | 0.0067296 | 0.0016866 | 0 | 0 | 1 | 0.99405 | -0.11322 | 0.4 | 1 | 1.1 | 0.9
98 | 1 | 0.0057937 | 0.001452 | 0 | 0 | 1 | 0.99074 | -0.17671 | 0.4 | 1 | 1.1 | 0.9
39 | 1 | 0.0037736 | 0.00094576 | 0 | 0 | 1 | 0.97914 | -0.40057 | 0.4 | 1 | 1.1 | 0.9
41 | 1 | 0.00071355 | 0.00017883 | 0 | 0 | 1 | 0.97913 | -0.40074 | 0.4 | 1 | 1.1 | 0.9
50 | 1 | 0 | 0 | 0 | 0 | 1 | 0.97859 | -0.41162 | 0.4 | 1 | 1.1 | 0.9
57 | 1 | 0.0070337 | 0.0017628 | 0 | 0 | 1 | 0.97837 | -0.41594 | 0.4 | 1 | 1.1 | 0.9
47 | 1 | 0.0070232 | 0.0017602 | 0 | 0 | 1 | 0.99365 | -0.12104 | 0.4 | 1 | 1.1 | 0.9
48 | 1 | 0.0072338 | 0.001813 | 0 | 0 | 1 | 0.99362 | -0.12163 | 0.4 | 1 | 1.1 | 0.9
54 | 1 | 0.0065043 | 0.0016301 | 0 | 0 | 1 | 0.99903 | -0.018358 | 0.4 | 1 | 1.1 | 0.9
52 | 1 | 0.0054381 | 0.0013629 | 0 | 0 | 1 | 0.99975 | -0.0046624 | 0.4 | 1 | 1.1 | 0.9
85 | 1 | 0.0057891 | 0.0014509 | 0 | 0 | 1 | 0.99372 | -0.11964 | 0.4 | 1 | 1.1 | 0.9
89 | 1 | 0.0018202 | 0.00045619 | 0 | 0 | 1 | 0.99518 | -0.091782 | 0.4 | 1 | 1.1 | 0.9
58 | 1 | 0.0019687 | 0.00049341 | 0 | 0 | 1 | 0.98718 | -0.24492 | 0.4 | 1 | 1.1 | 0.9
59 | 1 | 0.0021573 | 0.00054066 | 0 | 0 | 1 | 0.98731 | -0.24254 | 0.4 | 1 | 1.1 | 0.9
60 | 1 | 0.0023649 | 0.00059271 | 0 | 0 | 1 | 0.98678 | -0.25276 | 0.4 | 1 | 1.1 | 0.9
61 | 1 | 0.0019059 | 0.00047767 | 0 | 0 | 1 | 0.98746 | -0.23967 | 0.4 | 1 | 1.1 | 0.9
62 | 1 | 0.0023456 | 0.00058785 | 0 | 0 | 1 | 0.98638 | -0.26043 | 0.4 | 1 | 1.1 | 0.9
63 | 1 | 0.0017266 | 0.00043272 | 0 | 0 | 1 | 0.9876 | -0.2369 | 0.4 | 1 | 1.1 | 0.9
64 | 1 | 0 | 0 | 0 | 0 | 1 | 0.9854 | -0.27927 | 0.4 | 1 | 1.1 | 0.9
93 | 1 | 0.0018783 | 0.00047074 | 0 | 0 | 1 | 0.98791 | -0.2309 | 0.4 | 1 | 1.1 | 0.9
66 | 1 | 0 | 0 | 0 | 0 | 1 | 0.98136 | -0.35767 | 0.4 | 1 | 1.1 | 0.9
94 | 1 | 0.0018536 | 0.00046455 | 0 | 0 | 1 | 0.98805 | -0.22818 | 0.4 | 1 | 1.1 | 0.9
65 | 1 | 0 | 0 | 0 | 0 | 1 | 0.9795 | -0.39412 | 0.4 | 1 | 1.1 | 0.9
220 | 1 | 0.0017331 | 0.00043436 | 0 | 0 | 1 | 0.97746 | -0.43395 | 0.4 | 1 | 1.1 | 0.9
81 | 1 | 0 | 0 | 0 | 0 | 1 | 0.97988 | -0.38665 | 0.4 | 1 | 1.1 | 0.9
73 | 1 | 0.0017083 | 0.00042815 | 0 | 0 | 1 | 0.97734 | -0.43641 | 0.4 | 1 | 1.1 | 0.9
79 | 1 | 0.0031833 | 0.00079782 | 0 | 0 | 1 | 0.97876 | -0.40855 | 0.4 | 1 | 1.1 | 0.9
96 | 1 | 0.0038123 | 0.00095545 | 0 | 0 | 1 | 0.97634 | -0.45615 | 0.4 | 1 | 1.1 | 0.9
83 | 1 | 0 | 0 | 0 | 0 | 1 | 0.97638 | -0.45531 | 0.4 | 1 | 1.1 | 0.9
67 | 1 | 0.0021272 | 0.00053313 | 0 | 0 | 1 | 0.9768 | -0.447 | 0.4 | 1 | 1.1 | 0.9
68 | 1 | 0.0015925 | 0.00039911 | 0 | 0 | 1 | 0.97647 | -0.4534 | 0.4 | 1 | 1.1 | 0.9
69 | 1 | 0.0021475 | 0.00053822 | 0 | 0 | 1 | 0.9769 | -0.44495 | 0.4 | 1 | 1.1 | 0.9
70 | 1 | 0.0015295 | 0.00038334 | 0 | 0 | 1 | 0.9763 | -0.45683 | 0.4 | 1 | 1.1 | 0.9
71 | 1 | 0.0024162 | 0.00060556 | 0 | 0 | 1 | 0.97702 | -0.44256 | 0.4 | 1 | 1.1 | 0.9
72 | 1 | 0.0015731 | 0.00039425 | 0 | 0 | 1 | 0.97601 | -0.46246 | 0.4 | 1 | 1.1 | 0.9
74 | 1 | 0.001974 | 0.00049473 | 0 | 0 | 1 | 0.9758 | -0.46671 | 0.4 | 1 | 1.1 | 0.9
75 | 1 | 0.0019834 | 0.00049708 | 0 | 0 | 1 | 0.97564 | -0.46981 | 0.4 | 1 | 1.1 | 0.9
76 | 1 | 0.0018481 | 0.00046317 | 0 | 0 | 1 | 0.97558 | -0.47089 | 0.4 | 1 | 1.1 | 0.9
77 | 1 | 0.0029634 | 0.00074271 | 0 | 0 | 1 | 0.97548 | -0.4729 | 0.4 | 1 | 1.1 | 0.9
104 | 1 | 0 | 0 | 0 | 0 | 1 | 0.97234 | -0.53487 | 0.4 | 1 | 1.1 | 0.9
106 | 1 | 0.0019928 | 0.00049944 | 0 | 0 | 1 | 0.9722 | -0.53766 | 0.4 | 1 | 1.1 | 0.9
107 | 1 | 0.0045586 | 0.0011425 | 0 | 0 | 1 | 0.97215 | -0.53863 | 0.4 | 1 | 1.1 | 0.9
78 | 1 | 0.0037844 | 0.00094846 | 0 | 0 | 1 | 0.97845 | -0.41459 | 0.4 | 1 | 1.1 | 0.9
80 | 1 | 0.0038761 | 0.00097144 | 0 | 0 | 1 | 0.97822 | -0.41914 | 0.4 | 1 | 1.1 | 0.9
82 | 1 | 0.005773 | 0.0014468 | 0 | 0 | 1 | 0.97705 | -0.44207 | 0.4 | 1 | 1.1 | 0.9
97 | 1 | 0.037439 | 0.009383 | 0 | 0 | 1 | 0.97612 | -0.46033 | 0.4 | 1 | 1.1 | 0.9
84 | 1 | 0.019001 | 0.0047622 | 0 | 0 | 1 | 0.9929 | -0.13523 | 0.4 | 1 | 1.1 | 0.9
86 | 1 | 0.006917 | 0.0017336 | 0 | 0 | 1 | 0.99227 | -0.14743 | 0.4 | 1 | 1.1 | 0.9
88 | 1 | 0.0058216 | 0.001459 | 0 | 0 | 1 | 0.99137 | -0.16454 | 0.4 | 1 | 1.1 | 0.9
95 | 1 | 0 | 0 | 0 | 0 | 1 | 0.99093 | -0.17307 | 0.4 | 1 | 1.1 | 0.9
90 | 1 | 0.0029481 | 0.00073887 | 0 | 0 | 1 | 0.99512 | -0.092962 | 0.4 | 1 | 1.1 | 0.9
208 | 1 | 0.014998 | 0.003759 | 0 | 0 | 1 | 0.97141 | -0.55227 | 0.4 | 1 | 1.1 | 0.9
209 | 1 | 0 | 0 | 0 | 0 | 1 | 0.97444 | -0.49249 | 0.4 | 1 | 1.1 | 0.9
210 | 1 | 0 | 0 | 0 | 0 | 1 | 0.97097 | -0.56102 | 0.4 | 1 | 1.1 | 0.9
211 | 1 | 0.0048641 | 0.0012191 | 0 | 0 | 1 | 0.97482 | -0.48505 | 0.4 | 1 | 1.1 | 0.9
212 | 1 | 0 | 0 | 0 | 0 | 1 | 0.97509 | -0.47969 | 0.4 | 1 | 1.1 | 0.9

## generator_data
GEN_BUS | PG | QG | QMAX | QMIN | VG | MBASE | GEN_STATUS | PMAX | PMIN
51 | 0.47032 | 0.12027 | 10 | -10 | 1 | 100 | 1 | 10 | 0

## branch_data
F_BUS | T_BUS | BR_R | BR_X | BR_B | RATE_A | RATE_B | RATE_C | TAP | SHIFT | BR_STATUS | ANGMIN | ANGMAX | P_in | Q_in | P_out | Q_out
1 | 2 | 1.4279 | 0.91387 | 2.3979e-09 | 0 | 0 | 0 | 0 | 0 | 1 | -90 | 90 | 0.042176 | 0.010613 | -0.042149 | -0.010595
1 | 3 | 0.94209 | 0.60293 | 1.582e-09 | 0 | 0 | 0 | 0 | 0 | 1 | -90 | 90 | -0.048168 | -0.012115 | 0.048192 | 0.01213
2 | 4 | 1.2849 | 0.82233 | 2.1577e-09 | 0 | 0 | 0 | 0 | 0 | 1 | -90 | 90 | 0.035689 | 0.0089764 | -0.035671 | -0.0089651
3 | 5 | 1.4812 | 0.94797 | 4.9747e-09 | 0 | 0 | 0 | 0 | 0 | 1 | -90 | 90 | 0.094064 | 0.02378 | -0.09392 | -0.023689
3 | 6 | 0.61635 | 0.39446 | 2.07e-09 | 0 | 0 | 0 | 0 | 0 | 1 | -90 | 90 | -0.14226 | -0.03591 | 0.14239 | 0.035998
4 | 7 | 1.7885 | 1.1447 | 3.0034e-09 | 0 | 0 | 0 | 0 | 0 | 1 | -90 | 90 | 0.029753 | 0.0074818 | -0.029735 | -0.0074709
5 | 8 | 0.49267 | 0.31531 | 8.2733e-10 | 0 | 0 | 0 | 0 | 0 | 1 | -90 | 90 | 0.047033 | 0.011908 | -0.04702 | -0.011901
5 | 9 | 2.2962 | 1.4696 | 3.856e-09 | 0 | 0 | 0 | 0 | 0 | 1 | -90 | 90 | 0.046887 | 0.01178 | -0.046831 | -0.011745
6 | 10 | 0.78713 | 0.50376 | 3.9654e-09 | 0 | 0 | 0 | 0 | 0 | 1 | -90 | 90 | -0.1486 | -0.037553 | 0.14879 | 0.037675
7 | 31 | 1.2013 | 0.76881 | 2.0173e-09 | 0 | 0 | 0 | 0 | 0 | 1 | -90 | 90 | 0.028857 | 0.0072508 | -0.028846 | -0.007244
8 | 21 | 2.9824 | 1.9087 | 5.0082e-09 | 0 | 0 | 0 | 0 | 0 | 1 | -90 | 90 | 0.0452 | 0.011445 | -0.045133 | -0.011402
9 | 19 | 3.5334 | 2.2614 | 5.9335e-09 | 0 | 0 | 0 | 0 | 0 | 1 | -90 | 90 | 0.023886 | 0.0059942 | -0.023864 | -0.0059805
10 | 34 | 0.6144 | 0.39321 | 3.0952e-09 | 0 | 0 | 0 | 0 | 0 | 1 | -90 | 90 | -0.14879 | -0.037675 | 0.14894 | 0.03777
31 | 32 | 5.3178 | 3.4034 | 8.93e-09 | 0 | 0 | 0 | 0 | 0 | 1 | -90 | 90 | 0.022326 | 0.0056098 | -0.022296 | -0.0055919
21 | 42 | 3.2138 | 2.0569 | 5.3969e-09 | 0 | 0 | 0 | 0 | 0 | 1 | -90 | 90 | 0.011848 | 0.0029709 | -0.011843 | -0.0029682
21 | 20 | 2.9827 | 1.9089 | 5.0087e-09 | 0 | 0 | 0 | 0 | 0 | 1 | -90 | 90 | 0.033285 | 0.0084312 | -0.033248 | -0.0084083
19 | 17 | 2.6398 | 1.6894 | 4.4329e-09 | 0 | 0 | 0 | 0 | 0 | 1 | -90 | 90 | 0.0033419 | 0.00083713 | -0.0033416 | -0.00083735
34 | 35 | 2.3915 | 1.5306 | 1.2048e-08 | 0 | 0 | 0 | 0 | 0 | 1 | -90 | 90 | -0.15495 | -0.039276 | 0.15558 | 0.039677
32 | 33 | 1.4491 | 0.92741 | 2.4334e-09 | 0 | 0 | 0 | 0 | 0 | 1 | -90 | 90 | 0.020002 | 0.0050168 | -0.019995 | -0.0050129
42 | 40 | 5.1468 | 3.2939 | 8.6428e-09 | 0 | 0 | 0 | 0 | 0 | 1 | -90 | 90 | 0.0071848 | 0.0018008 | -0.0071819 | -0.0017997
20 | 22 | 1.4426 | 0.92325 | 2.4225e-09 | 0 | 0 | 0 | 0 | 0 | 1 | -90 | 90 | 0.033248 | 0.0084083 | -0.03323 | -0.0083972
17 | 16 | 1.4122 | 0.90383 | 2.3715e-09 | 0 | 0 | 0 | 0 | 0 | 1 | -90 | 90 | 0.0033416 | 0.00083735 | -0.0033414 | -0.00083746
35 | 36 | 1.6845 | 1.0781 | 8.4862e-09 | 0 | 0 | 0 | 0 | 0 | 1 | -90 | 90 | -0.15558 | -0.039676 | 0.15602 | 0.039958
11 | 12 | 0.84183 | 0.53877 | 1.4137e-09 | 0 | 0 | 0 | 0 | 0 | 1 | -90 | 90 | 0.0027286 | 0.00068373 | -0.0027285 | -0.00068382
11 | 13 | 0.22255 | 0.14243 | 3.7372e-10 | 0 | 0 | 0 | 0 | 0 | 1 | -90 | 90 | -0.010836 | -0.0027158 | 0.010837 | 0.0027159
13 | 14 | 1.0989 | 0.70331 | 1.8454e-09 | 0 | 0 | 0 | 0 | 0 | 1 | -90 | 90 | -0.019479 | -0.0048818 | 0.019483 | 0.0048845
14 | 15 | 2.2868 | 1.4636 | 3.8402e-09 | 0 | 0 | 0 | 0 | 0 | 1 | -90 | 90 | -0.028161 | -0.0070592 | 0.02818 | 0.0070714
15 | 24 | 1.3557 | 0.86766 | 2.2766e-09 | 0 | 0 | 0 | 0 | 0 | 1 | -90 | 90 | -0.029851 | -0.0074902 | 0.029864 | 0.0074983
24 | 25 | 0.3544 | 0.22681 | 5.9512e-10 | 0 | 0 | 0 | 0 | 0 | 1 | -90 | 90 | -0.037621 | -0.0094424 | 0.037627 | 0.0094458
25 | 26 | 2.0011 | 1.2807 | 3.3604e-09 | 0 | 0 | 0 | 0 | 0 | 1 | -90 | 90 | 0.019236 | 0.0048241 | -0.019228 | -0.0048194
25 | 27 | 0.53078 | 0.3397 | 8.9132e-10 | 0 | 0 | 0 | 0 | 0 | 1 | -90 | 90 | -0.056863 | -0.01427 | 0.056881 | 0.014282
22 | 219 | 3.3095 | 2.1181 | 5.5575e-09 | 0 | 0 | 0 | 0 | 0 | 1 | -90 | 90 | 0.03323 | 0.0083973 | -0.03319 | -0.0083718
219 | 218 | 2.3279 | 1.4899 | 3.9092e-09 | 0 | 0 | 0 | 0 | 0 | 1 | -90 | 90 | 0.030724 | 0.0077539 | -0.0307 | -0.0077386
214 | 213 | 6.6624 | 4.2639 | 1.1188e-08 | 0 | 0 | 0 | 0 | 0 | 1 | -90 | 90 | -0.0087691 | -0.0021979 | 0.0087749 | 0.0022006
213 | 210 | 1.2672 | 0.811 | 2.1279e-09 | 0 | 0 | 0 | 0 | 0 | 1 | -90 | 90 | -0.0087749 | -0.0022006 | 0.008776 | 0.0022011
40 | 39 | 1.9301 | 1.2353 | 3.2412e-09 | 0 | 0 | 0 | 0 | 0 | 1 | -90 | 90 | 0.0044875 | 0.0011244 | -0.0044871 | -0.0011245
218 | 212 | 3.3321 | 2.1325 | 5.5955e-09 | 0 | 0 | 0 | 0 | 0 | 1 | -90 | 90 | 0.028756 | 0.0072515 | -0.028725 | -0.0072324
26 | 28 | 1.0746 | 0.68774 | 1.8045e-09 | 0 | 0 | 0 | 0 | 0 | 1 | -90 | 90 | 0.01003 | 0.0025141 | -0.010029 | -0.0025136
27 | 29 | 3.8191 | 2.4442 | 6.4132e-09 | 0 | 0 | 0 | 0 | 0 | 1 | -90 | 90 | 0.0093188 | 0.0023363 | -0.0093152 | -0.0023346
27 | 30 | 1.7939 | 1.1481 | 3.0125e-09 | 0 | 0 | 0 | 0 | 0 | 1 | -90 | 90 | -0.0662 | -0.016618 | 0.066285 | 0.016672
30 | 56 | 0.16687 | 0.1068 | 8.4068e-10 | 0 | 0 | 0 | 0 | 0 | 1 | -90 | 90 | 0.16924 | 0.043143 | -0.16919 | -0.043111
30 | 53 | 0.65847 | 0.42142 | 3.3173e-09 | 0 | 0 | 0 | 0 | 0 | 1 | -90 | 90 | -0.23553 | -0.059815 | 0.23592 | 0.060066
56 | 87 | 0.57902 | 0.37057 | 2.917e-09 | 0 | 0 | 0 | 0 | 0 | 1 | -90 | 90 | 0.16249 | 0.04143 | -0.16232 | -0.041325
56 | 91 | 1.7753 | 1.1362 | 2.9811e-09 | 0 | 0 | 0 | 0 | 0 | 1 | -90 | 90 | 0.0067081 | 0.001681 | -0.0067072 | -0.0016807
53 | 51 | 0.8442 | 0.54029 | 4.2529e-09 | 0 | 0 | 0 | 0 | 0 | 1 | -90 | 90 | -0.25579 | -0.065045 | 0.25638 | 0.065423
87 | 85 | 0.27917 | 0.17867 | 1.4064e-09 | 0 | 0 | 0 | 0 | 0 | 1 | -90 | 90 | 0.16024 | 0.040804 | -0.16017 | -0.040755
91 | 89 | 0.40048 | 0.25631 | 6.7252e-10 | 0 | 0 | 0 | 0 | 0 | 1 | -90 | 90 | 0.0047686 | 0.0011949 | -0.0047685 | -0.0011949
51 | 52 | 0.10317 | 0.066029 | 5.1976e-10 | 0 | 0 | 0 | 0 | 0 | 1 | -90 | 90 | 0.20567 | 0.052777 | -0.20563 | -0.052747
33 | 43 | 0.62316 | 0.39882 | 1.0464e-09 | 0 | 0 | 0 | 0 | 0 | 1 | -90 | 90 | 0.013089 | 0.0032818 | -0.013087 | -0.0032812
43 | 44 | 1.824 | 1.1674 | 3.063e-09 | 0 | 0 | 0 | 0 | 0 | 1 | -90 | 90 | 0.011962 | 0.0029991 | -0.011959 | -0.0029975
44 | 50 | 1.4739 | 0.94329 | 2.4751e-09 | 0 | 0 | 0 | 0 | 0 | 1 | -90 | 90 | 0.0070359 | 0.0017636 | -0.0070351 | -0.0017634
36 | 37 | 0.55214 | 0.35337 | 2.7816e-09 | 0 | 0 | 0 | 0 | 0 | 1 | -90 | 90 | -0.15602 | -0.039958 | 0.15617 | 0.04005
37 | 49 | 0.49427 | 0.31633 | 2.49e-09 | 0 | 0 | 0 | 0 | 0 | 1 | -90 | 90 | -0.18763 | -0.047954 | 0.18782 | 0.048074
37 | 46 | 4.0902 | 2.6177 | 6.8685e-09 | 0 | 0 | 0 | 0 | 0 | 1 | -90 | 90 | 0.031463 | 0.0079037 | -0.03142 | -0.0078765
49 | 55 | 0.75604 | 0.48387 | 3.8088e-09 | 0 | 0 | 0 | 0 | 0 | 1 | -90 | 90 | -0.18782 | -0.048074 | 0.1881 | 0.048256
46 | 45 | 0.16278 | 0.10418 | 2.7335e-10 | 0 | 0 | 0 | 0 | 0 | 1 | -90 | 90 | 0.020993 | 0.0052633 | -0.020992 | -0.0052628
38 | 99 | 4.6368 | 2.9676 | 7.7865e-09 | 0 | 0 | 0 | 0 | 0 | 1 | -90 | 90 | -0.0047674 | -0.0011948 | 0.0047685 | 0.0011948
99 | 98 | 0.88551 | 0.56673 | 1.487e-09 | 0 | 0 | 0 | 0 | 0 | 1 | -90 | 90 | -0.011006 | -0.0027581 | 0.011007 | 0.0027587
55 | 54 | 0.30825 | 0.19728 | 1.5529e-09 | 0 | 0 | 0 | 0 | 0 | 1 | -90 | 90 | -0.19343 | -0.049591 | 0.19355 | 0.049669
45 | 47 | 2.4274 | 1.5535 | 4.0762e-09 | 0 | 0 | 0 | 0 | 0 | 1 | -90 | 90 | 0.014263 | 0.0035762 | -0.014257 | -0.0035732
98 | 95 | 0.95179 | 0.60915 | 1.5983e-09 | 0 | 0 | 0 | 0 | 0 | 1 | -90 | 90 | -0.016801 | -0.0042108 | 0.016804 | 0.0042125
39 | 41 | 1.0403 | 0.66578 | 1.7469e-09 | 0 | 0 | 0 | 0 | 0 | 1 | -90 | 90 | 0.00071355 | 0.00017867 | -0.00071354 | -0.00017884
50 | 57 | 2.6379 | 1.6883 | 4.4298e-09 | 0 | 0 | 0 | 0 | 0 | 1 | -90 | 90 | 0.0070351 | 0.0017634 | -0.0070336 | -0.0017629
47 | 48 | 0.35916 | 0.22986 | 6.0313e-10 | 0 | 0 | 0 | 0 | 0 | 1 | -90 | 90 | 0.007234 | 0.001813 | -0.0072338 | -0.001813
54 | 52 | 0.31113 | 0.19912 | 1.5674e-09 | 0 | 0 | 0 | 0 | 0 | 1 | -90 | 90 | -0.20006 | -0.051299 | 0.20019 | 0.051384
85 | 84 | 0.45136 | 0.28887 | 2.2739e-09 | 0 | 0 | 0 | 0 | 0 | 1 | -90 | 90 | 0.15438 | 0.039304 | -0.15426 | -0.03923
89 | 90 | 1.777 | 1.1373 | 2.984e-09 | 0 | 0 | 0 | 0 | 0 | 1 | -90 | 90 | 0.0029483 | 0.00073868 | -0.0029481 | -0.00073887
58 | 59 | 0.11013 | 0.070484 | 5.5482e-10 | 0 | 0 | 0 | 0 | 0 | 1 | -90 | 90 | -0.095598 | -0.024297 | 0.095609 | 0.024304
58 | 60 | 0.36864 | 0.23593 | 1.8571e-09 | 0 | 0 | 0 | 0 | 0 | 1 | -90 | 90 | 0.09363 | 0.023804 | -0.093594 | -0.023781
59 | 61 | 0.12929 | 0.082745 | 6.5133e-10 | 0 | 0 | 0 | 0 | 0 | 1 | -90 | 90 | -0.097767 | -0.024845 | 0.09778 | 0.024853
60 | 62 | 0.37021 | 0.23693 | 1.865e-09 | 0 | 0 | 0 | 0 | 0 | 1 | -90 | 90 | 0.091229 | 0.023189 | -0.091196 | -0.023167
61 | 63 | 0.12274 | 0.078557 | 6.1836e-10 | 0 | 0 | 0 | 0 | 0 | 1 | -90 | 90 | -0.099686 | -0.025331 | 0.099699 | 0.025339
62 | 64 | 0.93259 | 0.59686 | 4.6982e-09 | 0 | 0 | 0 | 0 | 0 | 1 | -90 | 90 | 0.08885 | 0.022579 | -0.08877 | -0.022528
63 | 93 | 0.26091 | 0.16698 | 1.3144e-09 | 0 | 0 | 0 | 0 | 0 | 1 | -90 | 90 | -0.10143 | -0.025772 | 0.10146 | 0.025791
64 | 66 | 3.8596 | 2.4702 | 1.2963e-08 | 0 | 0 | 0 | 0 | 0 | 1 | -90 | 90 | 0.08877 | 0.022528 | -0.088436 | -0.022316
93 | 94 | 0.11629 | 0.074429 | 5.8587e-10 | 0 | 0 | 0 | 0 | 0 | 1 | -90 | 90 | -0.10333 | -0.026261 | 0.10335 | 0.02627
66 | 81 | 2.1585 | 1.3815 | 3.6247e-09 | 0 | 0 | 0 | 0 | 0 | 1 | -90 | 90 | 0.058122 | 0.014665 | -0.058041 | -0.014613
66 | 65 | 5.204 | 3.3306 | 1.7478e-08 | 0 | 0 | 0 | 0 | 0 | 1 | -90 | 90 | 0.030314 | 0.0076519 | -0.030262 | -0.0076197
94 | 95 | 2.3196 | 1.4846 | 1.1686e-08 | 0 | 0 | 0 | 0 | 0 | 1 | -90 | 90 | -0.1052 | -0.026734 | 0.10548 | 0.026913
65 | 220 | 5.6665 | 3.6266 | 9.5156e-09 | 0 | 0 | 0 | 0 | 0 | 1 | -90 | 90 | 0.030262 | 0.0076198 | -0.030204 | -0.0075839
220 | 73 | 0.37096 | 0.23741 | 6.2294e-10 | 0 | 0 | 0 | 0 | 0 | 1 | -90 | 90 | 0.028471 | 0.0071496 | -0.028468 | -0.0071475
81 | 79 | 1.627 | 1.0413 | 2.7321e-09 | 0 | 0 | 0 | 0 | 0 | 1 | -90 | 90 | 0.058041 | 0.014614 | -0.05798 | -0.014575
73 | 71 | 0.98427 | 0.62993 | 1.6529e-09 | 0 | 0 | 0 | 0 | 0 | 1 | -90 | 90 | 0.026759 | 0.0067194 | -0.026751 | -0.0067145
79 | 78 | 0.47372 | 0.30318 | 7.9551e-10 | 0 | 0 | 0 | 0 | 0 | 1 | -90 | 90 | 0.054797 | 0.013777 | -0.054781 | -0.013767
96 | 83 | 0.94056 | 0.60196 | 1.5794e-09 | 0 | 0 | 0 | 0 | 0 | 1 | -90 | 90 | -0.0038122 | -0.00095547 | 0.0038124 | 0.00095542
83 | 97 | 0.57297 | 0.3667 | 9.6217e-10 | 0 | 0 | 0 | 0 | 0 | 1 | -90 | 90 | 0.037447 | 0.0093889 | -0.037438 | -0.0093833
83 | 82 | 1.3727 | 0.87852 | 2.3051e-09 | 0 | 0 | 0 | 0 | 0 | 1 | -90 | 90 | -0.041259 | -0.010344 | 0.041285 | 0.010361
67 | 68 | 1.3672 | 0.87502 | 2.2959e-09 | 0 | 0 | 0 | 0 | 0 | 1 | -90 | 90 | 0.020056 | 0.0050345 | -0.02005 | -0.0050308
67 | 69 | 0.39451 | 0.25248 | 6.6248e-10 | 0 | 0 | 0 | 0 | 0 | 1 | -90 | 90 | -0.022183 | -0.0055677 | 0.022185 | 0.005569
68 | 70 | 0.79463 | 0.50857 | 1.3344e-09 | 0 | 0 | 0 | 0 | 0 | 1 | -90 | 90 | 0.018457 | 0.0046317 | -0.018454 | -0.0046299
69 | 71 | 0.4213 | 0.26963 | 7.0748e-10 | 0 | 0 | 0 | 0 | 0 | 1 | -90 | 90 | -0.024332 | -0.0061072 | 0.024335 | 0.0061089
70 | 72 | 1.4212 | 0.90959 | 2.3866e-09 | 0 | 0 | 0 | 0 | 0 | 1 | -90 | 90 | 0.016925 | 0.0042466 | -0.01692 | -0.0042439
72 | 74 | 1.1811 | 0.75593 | 1.9834e-09 | 0 | 0 | 0 | 0 | 0 | 1 | -90 | 90 | 0.015347 | 0.0038496 | -0.015344 | -0.0038478
74 | 75 | 0.9919 | 0.63481 | 1.6657e-09 | 0 | 0 | 0 | 0 | 0 | 1 | -90 | 90 | 0.01337 | 0.0033531 | -0.013368 | -0.003352
75 | 76 | 0.40582 | 0.25972 | 6.8148e-10 | 0 | 0 | 0 | 0 | 0 | 1 | -90 | 90 | 0.011385 | 0.0028549 | -0.011384 | -0.0028546
76 | 77 | 0.89695 | 0.57405 | 1.5062e-09 | 0 | 0 | 0 | 0 | 0 | 1 | -90 | 90 | 0.009536 | 0.0023914 | -0.0095351 | -0.002391
77 | 104 | 40.1606 | 25.7028 | 6.744e-08 | 0 | 0 | 0 | 0 | 0 | 1 | -90 | 90 | 0.0065717 | 0.0016483 | -0.0065523 | -0.0016422
104 | 106 | 1.8028 | 1.1538 | 3.0274e-09 | 0 | 0 | 0 | 0 | 0 | 1 | -90 | 90 | 0.0065523 | 0.0016423 | -0.0065514 | -0.001642
106 | 107 | 0.90975 | 0.58224 | 1.5277e-09 | 0 | 0 | 0 | 0 | 0 | 1 | -90 | 90 | 0.0045587 | 0.0011425 | -0.0045585 | -0.0011425
78 | 80 | 0.38329 | 0.2453 | 6.4364e-10 | 0 | 0 | 0 | 0 | 0 | 1 | -90 | 90 | 0.050997 | 0.012819 | -0.050986 | -0.012812
80 | 82 | 2.0893 | 1.3372 | 3.5085e-09 | 0 | 0 | 0 | 0 | 0 | 1 | -90 | 90 | 0.04711 | 0.01184 | -0.047058 | -0.011808
84 | 86 | 0.40249 | 0.25759 | 2.0277e-09 | 0 | 0 | 0 | 0 | 0 | 1 | -90 | 90 | 0.13526 | 0.034468 | -0.13518 | -0.034417
86 | 88 | 0.59456 | 0.38052 | 2.9953e-09 | 0 | 0 | 0 | 0 | 0 | 1 | -90 | 90 | 0.12826 | 0.032683 | -0.12816 | -0.032616
88 | 95 | 0.31044 | 0.19868 | 1.564e-09 | 0 | 0 | 0 | 0 | 0 | 1 | -90 | 90 | 0.12234 | 0.031157 | -0.12228 | -0.031125
208 | 209 | 10.6694 | 6.8284 | 1.7917e-08 | 0 | 0 | 0 | 0 | 0 | 1 | -90 | 90 | -0.023778 | -0.0059618 | 0.023846 | 0.0060036
208 | 210 | 4.217 | 2.6989 | 7.0816e-09 | 0 | 0 | 0 | 0 | 0 | 1 | -90 | 90 | 0.0087796 | 0.0022027 | -0.008776 | -0.0022011
209 | 211 | 1.3314 | 0.85207 | 2.2357e-09 | 0 | 0 | 0 | 0 | 0 | 1 | -90 | 90 | -0.023846 | -0.0060035 | 0.023854 | 0.0060087
211 | 212 | 0.79805 | 0.51075 | 1.3401e-09 | 0 | 0 | 0 | 0 | 0 | 1 | -90 | 90 | -0.028718 | -0.0072278 | 0.028725 | 0.0072324