## bus_data
BUS_I | BUS_TYPE | Pd | Qd | Gs | Bs | area | Vm | Va | baseKV | zone | Vmax | Vmin
100 | 1 | 0.0023787 | 0.00059615 | 0 | 0 | 1 | 0.98451 | -0.29984 | 0.4 | 1 | 1.1 | 0.9
101 | 1 | 0.00031693 | 7.943e-05 | 0 | 0 | 1 | 0.98459 | -0.29823 | 0.4 | 1 | 1.1 | 0.9
160 | 1 | 0.00087797 | 0.00022004 | 0 | 0 | 1 | 0.98411 | -0.30768 | 0.4 | 1 | 1.1 | 0.9
102 | 1 | 0.00027501 | 6.8925e-05 | 0 | 0 | 1 | 0.98461 | -0.29789 | 0.4 | 1 | 1.1 | 0.9
105 | 1 | 0 | 0 | 0 | 0 | 1 | 0.98473 | -0.29546 | 0.4 | 1 | 1.1 | 0.9
163 | 1 | 0 | 0 | 0 | 0 | 1 | 0.98577 | -0.27523 | 0.4 | 1 | 1.1 | 0.9
108 | 1 | 0.0005337 | 0.00013376 | 0 | 0 | 1 | 0.99167 | -0.16011 | 0.4 | 1 | 1.1 | 0.9
109 | 1 | 0.001285 | 0.00032205 | 0 | 0 | 1 | 0.99178 | -0.15812 | 0.4 | 1 | 1.1 | 0.9
110 | 1 | 0 | 0 | 0 | 0 | 1 | 0.99124 | -0.16857 | 0.4 | 1 | 1.1 | 0.9
111 | 1 | 0 | 0 | 0 | 0 | 1 | 0.99193 | -0.15512 | 0.4 | 1 | 1.1 | 0.9
112 | 1 | 0 | 0 | 0 | 0 | 1 | 0.99071 | -0.17873 | 0.4 | 1 | 1.1 | 0.9
113 | 1 | 0.00040798 | 0.00010225 | 0 | 0 | 1 | 0.99183 | -0.15697 | 0.4 | 1 | 1.1 | 0.9
114 | 1 | 0 | 0 | 0 | 0 | 1 | 0.99218 | -0.1502 | 0.4 | 1 | 1.1 | 0.9
115 | 1 | 0 | 0 | 0 | 0 | 1 | 0.99112 | -0.17076 | 0.4 | 1 | 1.1 | 0.9
116 | 1 | 0.0014823 | 0.0003715 | 0 | 0 | 1 | 0.99061 | -0.1807 | 0.4 | 1 | 1.1 | 0.9
172 | 1 | 0.0014499 | 0.00036339 | 0 | 0 | 1 | 0.99176 | -0.15844 | 0.4 | 1 | 1.1 | 0.9
171 | 1 | 0.00030299 | 7.5937e-05 | 0 | 0 | 1 | 0.99212 | -0.15151 | 0.4 | 1 | 1.1 | 0.9
174 | 1 | 0.001384 | 0.00034687 | 0 | 0 | 1 | 0.99263 | -0.14156 | 0.4 | 1 | 1.1 | 0.9
159 | 1 | 0.0003141 | 7.8721e-05 | 0 | 0 | 1 | 0.99111 | -0.17094 | 0.4 | 1 | 1.1 | 0.9
158 | 1 | 0.00085774 | 0.00021497 | 0 | 0 | 1 | 0.99093 | -0.17449 | 0.4 | 1 | 1.1 | 0.9
154 | 1 | 0 | 0 | 0 | 0 | 1 | 0.9906 | -0.18095 | 0.4 | 1 | 1.1 | 0.9
117 | 1 | 0.00098062 | 0.00024577 | 0 | 0 | 1 | 0.99054 | -0.18202 | 0.4 | 1 | 1.1 | 0.9
153 | 1 | 0.0018021 | 0.00045166 | 0 | 0 | 1 | 0.99055 | -0.18188 | 0.4 | 1 | 1.1 | 0.9
118 | 1 | 0.0012243 | 0.00030683 | 0 | 0 | 1 | 0.99013 | -0.19004 | 0.4 | 1 | 1.1 | 0.9
119 | 1 | 0 | 0 | 0 | 0 | 1 | 0.99021 | -0.18859 | 0.4 | 1 | 1.1 | 0.9
122 | 1 | 0 | 0 | 0 | 0 | 1 | 0.99021 | -0.18841 | 0.4 | 1 | 1.1 | 0.9
124 | 1 | 0.0021454 | 0.00053769 | 0 | 0 | 1 | 0.99038 | -0.1852 | 0.4 | 1 | 1.1 | 0.9
125 | 1 | 0.00047246 | 0.00011841 | 0 | 0 | 1 | 0.98975 | -0.19737 | 0.4 | 1 | 1.1 | 0.9
123 | 1 | 0.00032201 | 8.0704e-05 | 0 | 0 | 1 | 0.99199 | -0.15395 | 0.4 | 1 | 1.1 | 0.9
170 | 1 | 0 | 0 | 0 | 0 | 1 | 0.99199 | -0.15394 | 0.4 | 1 | 1.1 | 0.9
152 | 1 | 0.00047304 | 0.00011856 | 0 | 0 | 1 | 0.99049 | -0.18312 | 0.4 | 1 | 1.1 | 0.9
135 | 1 | 0 | 0 | 0 | 0 | 1 | 0.98939 | -0.20438 | 0.4 | 1 | 1.1 | 0.9
126 | 1 | 0.00072776 | 0.00018239 | 0 | 0 | 1 | 0.98547 | -0.28054 | 0.4 | 1 | 1.1 | 0.9
127 | 1 | 0.0014992 | 0.00037573 | 0 | 0 | 1 | 0.98558 | -0.27842 | 0.4 | 1 | 1.1 | 0.9
128 | 1 | 0 | 0 | 0 | 0 | 1 | 0.98542 | -0.28155 | 0.4 | 1 | 1.1 | 0.9
129 | 1 | 0 | 0 | 0 | 0 | 1 | 0.98556 | -0.27885 | 0.4 | 1 | 1.1 | 0.9
225 | 1 | 0 | 0 | 0 | 0 | 1 | 0.98676 | -0.25536 | 0.4 | 1 | 1.1 | 0.9
130 | 1 | 0.0012481 | 0.0003128 | 0 | 0 | 1 | 0.98528 | -0.28441 | 0.4 | 1 | 1.1 | 0.9
131 | 1 | 0.00026401 | 6.6167e-05 | 0 | 0 | 1 | 0.98552 | -0.27967 | 0.4 | 1 | 1.1 | 0.9
132 | 1 | 0 | 0 | 0 | 0 | 1 | 0.98522 | -0.28546 | 0.4 | 1 | 1.1 | 0.9
155 | 1 | 0.0026706 | 0.00066931 | 0 | 0 | 1 | 0.98519 | -0.2861 | 0.4 | 1 | 1.1 | 0.9
133 | 1 | 0.0018523 | 0.00046423 | 0 | 0 | 1 | 0.98916 | -0.20896 | 0.4 | 1 | 1.1 | 0.9
134 | 1 | 0.00041479 | 0.00010396 | 0 | 0 | 1 | 0.98913 | -0.20952 | 0.4 | 1 | 1.1 | 0.9
136 | 1 | 0 | 0 | 0 | 0 | 1 | 0.98879 | -0.2162 | 0.4 | 1 | 1.1 | 0.9
137 | 1 | 0.00057295 | 0.00014359 | 0 | 0 | 1 | 0.98939 | -0.20453 | 0.4 | 1 | 1.1 | 0.9
165 | 1 | 0 | 0 | 0 | 0 | 1 | 0.98616 | -0.26756 | 0.4 | 1 | 1.1 | 0.9
138 | 1 | 0.0019694 | 0.00049358 | 0 | 0 | 1 | 0.99042 | -0.18396 | 0.4 | 1 | 1.1 | 0.9
139 | 1 | 0.0017479 | 0.00043806 | 0 | 0 | 1 | 0.9914 | -0.16488 | 0.4 | 1 | 1.1 | 0.9
140 | 1 | 0 | 0 | 0 | 0 | 1 | 0.98919 | -0.20789 | 0.4 | 1 | 1.1 | 0.9
141 | 1 | 0.00059731 | 0.0001497 | 0 | 0 | 1 | 0.99227 | -0.14818 | 0.4 | 1 | 1.1 | 0.9
142 | 1 | 0.0026053 | 0.00065295 | 0 | 0 | 1 | 0.98915 | -0.20864 | 0.4 | 1 | 1.1 | 0.9
143 | 1 | 0.0020758 | 0.00052024 | 0 | 0 | 1 | 0.98809 | -0.22917 | 0.4 | 1 | 1.1 | 0.9
144 | 1 | 0.0026195 | 0.00065652 | 0 | 0 | 1 | 0.99484 | -0.098727 | 0.4 | 1 | 1.1 | 0.9
145 | 1 | 0.00090741 | 0.00022742 | 0 | 0 | 1 | 0.98775 | -0.23571 | 0.4 | 1 | 1.1 | 0.9
148 | 1 | 0 | 0 | 0 | 0 | 1 | 0.99775 | -0.043049 | 0.4 | 1 | 1.1 | 0.9
202 | 1 | 0 | 0 | 0 | 0 | 1 | 0.98745 | -0.24169 | 0.4 | 1 | 1.1 | 0.9
146 | 1 | 0.0015657 | 0.00039241 | 0 | 0 | 1 | 0.99672 | -0.06275 | 0.4 | 1 | 1.1 | 0.9
147 | 1 | 0.0031125 | 0.00078007 | 0 | 0 | 1 | 0.99556 | -0.085109 | 0.4 | 1 | 1.1 | 0.9
149 | 1 | 0.00087735 | 0.00021988 | 0 | 0 | 1 | 0.99437 | -0.10802 | 0.4 | 1 | 1.1 | 0.9
150 | 3 | 0.0022636 | 0.00056731 | 0 | 0 | 1 | 1 | 0 | 0.4 | 1 | 1.1 | 0.9
185 | 1 | 0 | 0 | 0 | 0 | 1 | 0.99455 | -0.10442 | 0.4 | 1 | 1.1 | 0.9
151 | 1 | 0.0015125 | 0.00037906 | 0 | 0 | 1 | 0.9941 | -0.11312 | 0.4 | 1 | 1.1 | 0.9
166 | 1 | 0.0027289 | 0.00068393 | 0 | 0 | 1 | 0.99378 | -0.1193 | 0.4 | 1 | 1.1 | 0.9
156 | 1 | 0.00080254 | 0.00020114 | 0 | 0 | 1 | 0.9851 | -0.28788 | 0.4 | 1 | 1.1 | 0.9
157 | 1 | 0.0014613 | 0.00036623 | 0 | 0 | 1 | 0.98508 | -0.28818 | 0.4 | 1 | 1.1 | 0.9
161 | 1 | 0.0009342 | 0.00023413 | 0 | 0 | 1 | 0.98574 | -0.27564 | 0.4 | 1 | 1.1 | 0.9
162 | 1 | 0.00044478 | 0.00011147 | 0 | 0 | 1 | 0.98574 | -0.27575 | 0.4 | 1 | 1.1 | 0.9
164 | 1 | 0.0026546 | 0.00066531 | 0 | 0 | 1 | 0.98586 | -0.2734 | 0.4 | 1 | 1.1 | 0.9
173 | 1 | 0.00031851 | 7.9827e-05 | 0 | 0 | 1 | 0.99344 | -0.12588 | 0.4 | 1 | 1.1 | 0.9
168 | 1 | 0.0019201 | 0.00048122 | 0 | 0 | 1 | 0.992 | -0.15381 | 0.4 | 1 | 1.1 | 0.9
169 | 1 | 0.00028465 | 7.1339e-05 | 0 | 0 | 1 | 0.99204 | -0.15297 | 0.4 | 1 | 1.1 | 0.9
196 | 1 | 0.0017295 | 0.00043345 | 0 | 0 | 1 | 0.99176 | -0.15847 | 0.4 | 1 | 1.1 | 0.9
175 | 1 | 0.00075213 | 0.0001885 | 0 | 0 | 1 | 0.98664 | -0.2575 | 0.4 | 1 | 1.1 | 0.9
176 | 1 | 0 | 0 | 0 | 0 | 1 | 0.98665 | -0.25726 | 0.4 | 1 | 1.1 | 0.9
177 | 1 | 0 | 0 | 0 | 0 | 1 | 0.98673 | -0.25566 | 0.4 | 1 | 1.1 | 0.9
199 | 1 | 0.00057418 | 0.0001439 | 0 | 0 | 1 | 0.98678 | -0.25473 | 0.4 | 1 | 1.1 | 0.9
178 | 1 | 0.00070969 | 0.00017787 | 0 | 0 | 1 | 0.98687 | -0.25296 | 0.4 | 1 | 1.1 | 0.9
179 | 1 | 0 | 0 | 0 | 0 | 1 | 0.9869 | -0.25248 | 0.4 | 1 | 1.1 | 0.9
183 | 1 | 0.0008725 | 0.00021867 | 0 | 0 | 1 | 0.98699 | -0.2507 | 0.4 | 1 | 1.1 | 0.9
180 | 1 | 0 | 0 | 0 | 0 | 1 | 0.99208 | -0.15224 | 0.4 | 1 | 1.1 | 0.9
181 | 1 | 0.00047502 | 0.00011905 | 0 | 0 | 1 | 0.99159 | -0.16163 | 0.4 | 1 | 1.1 | 0.9
182 | 1 | 0.00051905 | 0.00013009 | 0 | 0 | 1 | 0.99236 | -0.14667 | 0.4 | 1 | 1.1 | 0.9
184 | 1 | 0.0018739 | 0.00046963 | 0 | 0 | 1 | 0.99155 | -0.16249 | 0.4 | 1 | 1.1 | 0.9
186 | 1 | 0 | 0 | 0 | 0 | 1 | 0.98701 | -0.25022 | 0.4 | 1 | 1.1 | 0.9
215 | 1 | 0 | 0 | 0 | 0 | 1 | 0.98988 | -0.1947 | 0.4 | 1 | 1.1 | 0.9
187 | 1 | 0 | 0 | 0 | 0 | 1 | 0.99113 | -0.17063 | 0.4 | 1 | 1.1 | 0.9
200 | 1 | 0.0022818 | 0.00057188 | 0 | 0 | 1 | 0.98708 | -0.24881 | 0.4 | 1 | 1.1 | 0.9
197 | 1 | 0.00089509 | 0.00022433 | 0 | 0 | 1 | 0.98694 | -0.25151 | 0.4 | 1 | 1.1 | 0.9
188 | 1 | 0.00055706 | 0.00013961 | 0 | 0 | 1 | 0.99102 | -0.17273 | 0.4 | 1 | 1.1 | 0.9
207 | 1 | 0 | 0 | 0 | 0 | 1 | 0.99101 | -0.17292 | 0.4 | 1 | 1.1 | 0.9
189 | 1 | 0.0012197 | 0.0003057 | 0 | 0 | 1 | 0.98685 | -0.2534 | 0.4 | 1 | 1.1 | 0.9
190 | 1 | 0.0033066 | 0.00082872 | 0 | 0 | 1 | 0.98694 | -0.25159 | 0.4 | 1 | 1.1 | 0.9
191 | 1 | 0.00027104 | 6.7929e-05 | 0 | 0 | 1 | 0.98682 | -0.25402 | 0.4 | 1 | 1.1 | 0.9
192 | 1 | 0.00071486 | 0.00017916 | 0 | 0 | 1 | 0.98713 | -0.24794 | 0.4 | 1 | 1.1 | 0.9
193 | 1 | 0.00027086 | 6.7885e-05 | 0 | 0 | 1 | 0.98681 | -0.25409 | 0.4 | 1 | 1.1 | 0.9
194 | 1 | 0.0035885 | 0.00089937 | 0 | 0 | 1 | 0.98722 | -0.24619 | 0.4 | 1 | 1.1 | 0.9
195 | 1 | 0.00027106 | 6.7933e-05 | 0 | 0 | 1 | 0.9868 | -0.2544 | 0.4 | 1 | 1.1 | 0.9
224 | 1 | 0 | 0 | 0 | 0 | 1 | 0.98677 | -0.2549 | 0.4 | 1 | 1.1 | 0.9
198 | 1 | 0.0034268 | 0.00085884 | 0 | 0 | 1 | 0.98684 | -0.25353 | 0.4 | 1 | 1.1 | 0.9
201 | 1 | 0 | 0 | 0 | 0 | 1 | 0.98716 | -0.24735 | 0.4 | 1 | 1.1 | 0.9
203 | 1 | 0.0019928 | 0.00049944 | 0 | 0 | 1 | 0.98735 | -0.24362 | 0.4 | 1 | 1.1 | 0.9
204 | 1 | 0.00093983 | 0.00023554 | 0 | 0 | 1 | 0.98732 | -0.24411 | 0.4 | 1 | 1.1 | 0.9
206 | 1 | 0.00069598 | 0.00017443 | 0 | 0 | 1 | 0.991 | -0.1731 | 0.4 | 1 | 1.1 | 0.9
216 | 1 | 0.0006323 | 0.00015847 | 0 | 0 | 1 | 0.98978 | -0.19669 | 0.4 | 1 | 1.1 | 0.9
217 | 1 | 0 | 0 | 0 | 0 | 1 | 0.98964 | -0.19933 | 0.4 | 1 | 1.1 | 0.9
226 | 1 | 0.00094381 | 0.00023654 | 0 | 0 | 1 | 0.98726 | -0.24579 | 0.4 | 1 | 1.1 | 0.9
222 | 1 | 0.00027105 | 6.7933e-05 | 0 | 0 | 1 | 0.98675 | -0.25535 | 0.4 | 1 | 1.1 | 0.9
223 | 1 | 0.00027085 | 6.7881e-05 | 0 | 0 | 1 | 0.98675 | -0.25534 | 0.4 | 1 | 1.1 | 0.9

## generator_data
GEN_BUS | PG | QG | QMAX | QMIN | VG | MBASE | GEN_STATUS | PMAX | PMIN
150 | 0.092886 | 0.023553 | 10 | -10 | 1 | 100 | 1 | 10 | 0

## branch_data
F_BUS | T_BUS | BR_R | BR_X | BR_B | RATE_A | RATE_B | RATE_C | TAP | SHIFT | BR_STATUS | ANGMIN | ANGMAX | P_in | Q_in | P_out | Q_out
100 | 101 | 2.1379 | 1.3683 | 3.5901e-09 | 0 | 0 | 0 | 0 | 0 | 1 | -90 | 90 | -0.003257 | -0.00081015 | 0.0032572 | 0.00080997
100 | 160 | 38.4155 | 24.5859 | 6.451e-08 | 0 | 0 | 0 | 0 | 0 | 1 | -90 | 90 | 0.00087829 | 0.000214 | -0.00087796 | -0.00022004
101 | 102 | 0.40821 | 0.26126 | 6.855e-10 | 0 | 0 | 0 | 0 | 0 | 1 | -90 | 90 | -0.0035741 | -0.0008894 | 0.0035742 | 0.00088937
102 | 105 | 2.7276 | 1.7457 | 4.5804e-09 | 0 | 0 | 0 | 0 | 0 | 1 | -90 | 90 | -0.0038492 | -0.00095829 | 0.0038496 | 0.00095813
105 | 163 | 22.7445 | 14.5565 | 3.8194e-08 | 0 | 0 | 0 | 0 | 0 | 1 | -90 | 90 | -0.0038496 | -0.00095813 | 0.0038533 | 0.00095678
163 | 164 | 1.5121 | 0.96774 | 2.5392e-09 | 0 | 0 | 0 | 0 | 0 | 1 | -90 | 90 | -0.0052323 | -0.001302 | 0.0052328 | 0.0013021
163 | 161 | 1.3159 | 0.84216 | 2.2097e-09 | 0 | 0 | 0 | 0 | 0 | 1 | -90 | 90 | 0.001379 | 0.00034524 | -0.001379 | -0.00034544
108 | 109 | 1.8271 | 1.1693 | 3.0682e-09 | 0 | 0 | 0 | 0 | 0 | 1 | -90 | 90 | -0.0048031 | -0.0012015 | 0.0048036 | 0.0012015
108 | 110 | 8.7235 | 5.583 | 1.4649e-08 | 0 | 0 | 0 | 0 | 0 | 1 | -90 | 90 | 0.0042694 | 0.0010678 | -0.0042677 | -0.0010681
109 | 111 | 2.1657 | 1.386 | 3.6367e-09 | 0 | 0 | 0 | 0 | 0 | 1 | -90 | 90 | -0.0060885 | -0.0015236 | 0.0060894 | 0.0015238
110 | 112 | 10.4765 | 6.7049 | 1.7593e-08 | 0 | 0 | 0 | 0 | 0 | 1 | -90 | 90 | 0.0042677 | 0.0010681 | -0.0042656 | -0.0010685
111 | 113 | 2.2756 | 1.4564 | 3.8214e-09 | 0 | 0 | 0 | 0 | 0 | 1 | -90 | 90 | 0.0035879 | 0.00089871 | -0.0035876 | -0.00089888
111 | 114 | 0.83606 | 0.53508 | 1.404e-09 | 0 | 0 | 0 | 0 | 0 | 1 | -90 | 90 | -0.025951 | -0.0065045 | 0.025957 | 0.0065082
111 | 115 | 4.2359 | 2.711 | 7.1133e-09 | 0 | 0 | 0 | 0 | 0 | 1 | -90 | 90 | 0.016274 | 0.004082 | -0.016262 | -0.0040749
112 | 116 | 2.0266 | 1.297 | 3.4032e-09 | 0 | 0 | 0 | 0 | 0 | 1 | -90 | 90 | 0.0042656 | 0.0010685 | -0.0042652 | -0.0010686
113 | 172 | 2.0328 | 1.301 | 3.4137e-09 | 0 | 0 | 0 | 0 | 0 | 1 | -90 | 90 | 0.0031796 | 0.00079663 | -0.0031794 | -0.00079683
114 | 171 | 2.0395 | 1.3053 | 3.4248e-09 | 0 | 0 | 0 | 0 | 0 | 1 | -90 | 90 | 0.0028302 | 0.00070815 | -0.00283 | -0.00070837
114 | 174 | 1.3263 | 0.84883 | 2.2272e-09 | 0 | 0 | 0 | 0 | 0 | 1 | -90 | 90 | -0.028787 | -0.0072164 | 0.028799 | 0.0072238
115 | 159 | 2.5588 | 1.6377 | 4.297e-09 | 0 | 0 | 0 | 0 | 0 | 1 | -90 | 90 | 0.0003141 | 7.8301e-05 | -0.0003141 | -7.8721e-05
115 | 158 | 1.0319 | 0.66044 | 1.7329e-09 | 0 | 0 | 0 | 0 | 0 | 1 | -90 | 90 | 0.015948 | 0.0039966 | -0.015945 | -0.003995
116 | 154 | 0.40252 | 0.25761 | 6.7594e-10 | 0 | 0 | 0 | 0 | 0 | 1 | -90 | 90 | 0.0027829 | 0.00069711 | -0.0027829 | -0.00069716
172 | 196 | 0.083908 | 0.053701 | 1.409e-10 | 0 | 0 | 0 | 0 | 0 | 1 | -90 | 90 | 0.0017295 | 0.00043344 | -0.0017295 | -0.00043345
171 | 169 | 2.5419 | 1.6268 | 4.2686e-09 | 0 | 0 | 0 | 0 | 0 | 1 | -90 | 90 | 0.002527 | 0.00063244 | -0.0025268 | -0.00063274
174 | 173 | 2.2976 | 1.4704 | 3.8582e-09 | 0 | 0 | 0 | 0 | 0 | 1 | -90 | 90 | -0.030183 | -0.0075706 | 0.030206 | 0.0075847
158 | 152 | 2.515 | 1.6096 | 4.2234e-09 | 0 | 0 | 0 | 0 | 0 | 1 | -90 | 90 | 0.015087 | 0.00378 | -0.015081 | -0.0037765
154 | 153 | 1.4643 | 0.93715 | 2.459e-09 | 0 | 0 | 0 | 0 | 0 | 1 | -90 | 90 | 0.0027829 | 0.00069716 | -0.0027828 | -0.00069732
117 | 153 | 0.66167 | 0.42347 | 1.1111e-09 | 0 | 0 | 0 | 0 | 0 | 1 | -90 | 90 | -0.00098062 | -0.00024577 | 0.00098062 | 0.00024566
118 | 119 | 5.2216 | 3.3418 | 8.7685e-09 | 0 | 0 | 0 | 0 | 0 | 1 | -90 | 90 | -0.0012243 | -0.00030683 | 0.0012243 | 0.00030602
119 | 122 | 0.62 | 0.3968 | 1.0411e-09 | 0 | 0 | 0 | 0 | 0 | 1 | -90 | 90 | -0.0012243 | -0.00030602 | 0.0012243 | 0.00030593
122 | 124 | 1.1311 | 0.72388 | 1.8994e-09 | 0 | 0 | 0 | 0 | 0 | 1 | -90 | 90 | -0.012459 | -0.0031184 | 0.012461 | 0.0031194
122 | 125 | 3.5005 | 2.2403 | 5.8783e-09 | 0 | 0 | 0 | 0 | 0 | 1 | -90 | 90 | 0.011235 | 0.0028124 | -0.01123 | -0.00281
124 | 152 | 0.62694 | 0.40124 | 1.0528e-09 | 0 | 0 | 0 | 0 | 0 | 1 | -90 | 90 | -0.014606 | -0.0036571 | 0.014608 | 0.0036579
125 | 135 | 2.8571 | 1.8285 | 4.7978e-09 | 0 | 0 | 0 | 0 | 0 | 1 | -90 | 90 | 0.010757 | 0.0026915 | -0.010754 | -0.0026897
123 | 170 | 0.18459 | 0.11814 | 3.0997e-10 | 0 | 0 | 0 | 0 | 0 | 1 | -90 | 90 | -0.00032201 | -8.0704e-05 | 0.00032201 | 8.0674e-05
170 | 168 | 1.6719 | 1.07 | 2.8076e-09 | 0 | 0 | 0 | 0 | 0 | 1 | -90 | 90 | -0.00032201 | -8.0674e-05 | 0.00032201 | 8.0399e-05
135 | 137 | 1.1423 | 0.73107 | 1.9182e-09 | 0 | 0 | 0 | 0 | 0 | 1 | -90 | 90 | 0.00057295 | 0.00014341 | -0.00057295 | -0.0001436
135 | 133 | 1.9722 | 1.2622 | 3.3119e-09 | 0 | 0 | 0 | 0 | 0 | 1 | -90 | 90 | 0.010181 | 0.0025463 | -0.010179 | -0.0025452
126 | 127 | 1.3337 | 0.85359 | 2.2397e-09 | 0 | 0 | 0 | 0 | 0 | 1 | -90 | 90 | -0.0069119 | -0.0017316 | 0.0069126 | 0.0017318
126 | 128 | 0.71248 | 0.45598 | 1.1964e-09 | 0 | 0 | 0 | 0 | 0 | 1 | -90 | 90 | 0.0061842 | 0.0015492 | -0.0061839 | -0.0015491
127 | 129 | 6.9704 | 4.461 | 1.1705e-08 | 0 | 0 | 0 | 0 | 0 | 1 | -90 | 90 | 0.00026402 | 6.2867e-05 | -0.00026402 | -6.4e-05
127 | 225 | 11.5694 | 7.4044 | 1.9428e-08 | 0 | 0 | 0 | 0 | 0 | 1 | -90 | 90 | -0.0086758 | -0.0021704 | 0.0086854 | 0.0021746
128 | 130 | 2.0134 | 1.2886 | 3.381e-09 | 0 | 0 | 0 | 0 | 0 | 1 | -90 | 90 | 0.0061839 | 0.0015491 | -0.0061831 | -0.0015489
129 | 131 | 13.3248 | 8.5279 | 2.2376e-08 | 0 | 0 | 0 | 0 | 0 | 1 | -90 | 90 | 0.00026402 | 6.4e-05 | -0.00026401 | -6.6167e-05
225 | 226 | 4.8064 | 3.0761 | 8.0713e-09 | 0 | 0 | 0 | 0 | 0 | 1 | -90 | 90 | -0.0086854 | -0.0021746 | 0.0086893 | 0.0021764
130 | 132 | 0.92269 | 0.59052 | 1.5494e-09 | 0 | 0 | 0 | 0 | 0 | 1 | -90 | 90 | 0.004935 | 0.0012361 | -0.0049347 | -0.0012361
132 | 155 | 0.56341 | 0.36058 | 9.4611e-10 | 0 | 0 | 0 | 0 | 0 | 1 | -90 | 90 | 0.0049347 | 0.0012361 | -0.0049346 | -0.0012361
155 | 156 | 3.4314 | 2.1961 | 5.7623e-09 | 0 | 0 | 0 | 0 | 0 | 1 | -90 | 90 | 0.002264 | 0.0005668 | -0.0022638 | -0.00056723
133 | 134 | 0.29452 | 0.18849 | 4.9458e-10 | 0 | 0 | 0 | 0 | 0 | 1 | -90 | 90 | 0.0083264 | 0.002081 | -0.0083262 | -0.0020809
134 | 136 | 3.6907 | 2.362 | 6.1977e-09 | 0 | 0 | 0 | 0 | 0 | 1 | -90 | 90 | 0.0079114 | 0.0019769 | -0.0079089 | -0.0019759
136 | 165 | 28.3504 | 18.1443 | 4.7608e-08 | 0 | 0 | 0 | 0 | 0 | 1 | -90 | 90 | 0.0079089 | 0.0019759 | -0.0078896 | -0.0019682
165 | 164 | 3.2175 | 2.0592 | 5.403e-09 | 0 | 0 | 0 | 0 | 0 | 1 | -90 | 90 | 0.0078896 | 0.0019683 | -0.0078874 | -0.0019674
138 | 139 | 2.779 | 1.7785 | 4.6666e-09 | 0 | 0 | 0 | 0 | 0 | 1 | -90 | 90 | -0.030269 | -0.0076048 | 0.030296 | 0.007622
138 | 140 | 3.7202 | 2.3809 | 6.2472e-09 | 0 | 0 | 0 | 0 | 0 | 1 | -90 | 90 | 0.028299 | 0.0071113 | -0.028267 | -0.0070912
139 | 141 | 2.3029 | 1.4738 | 3.8671e-09 | 0 | 0 | 0 | 0 | 0 | 1 | -90 | 90 | -0.032044 | -0.0080601 | 0.03207 | 0.0080761
140 | 142 | 1.258 | 0.80514 | 2.1126e-09 | 0 | 0 | 0 | 0 | 0 | 1 | -90 | 90 | 0.0026054 | 0.0006528 | -0.0026053 | -0.00065295
140 | 143 | 3.6354 | 2.3267 | 6.1049e-09 | 0 | 0 | 0 | 0 | 0 | 1 | -90 | 90 | 0.025661 | 0.0064384 | -0.025635 | -0.0064224
141 | 144 | 6.719 | 4.3002 | 1.1283e-08 | 0 | 0 | 0 | 0 | 0 | 1 | -90 | 90 | -0.032667 | -0.0082258 | 0.032744 | 0.0082742
143 | 145 | 1.2145 | 0.77729 | 2.0395e-09 | 0 | 0 | 0 | 0 | 0 | 1 | -90 | 90 | 0.02356 | 0.0059021 | -0.023552 | -0.0058976
144 | 148 | 7.0393 | 4.5051 | 1.1821e-08 | 0 | 0 | 0 | 0 | 0 | 1 | -90 | 90 | -0.035364 | -0.0089307 | 0.035459 | 0.0089901
145 | 202 | 1.1525 | 0.73759 | 1.9353e-09 | 0 | 0 | 0 | 0 | 0 | 1 | -90 | 90 | 0.022645 | 0.0056702 | -0.022639 | -0.0056663
148 | 150 | 2.1411 | 1.3703 | 3.5954e-09 | 0 | 0 | 0 | 0 | 0 | 1 | -90 | 90 | -0.090435 | -0.022866 | 0.090622 | 0.022985
148 | 185 | 18.9128 | 12.1042 | 3.176e-08 | 0 | 0 | 0 | 0 | 0 | 1 | -90 | 90 | 0.014509 | 0.0036639 | -0.014466 | -0.0036398
148 | 146 | 2.1798 | 1.3951 | 3.6605e-09 | 0 | 0 | 0 | 0 | 0 | 1 | -90 | 90 | 0.040468 | 0.010212 | -0.04043 | -0.010188
202 | 203 | 2.8847 | 1.8462 | 4.8442e-09 | 0 | 0 | 0 | 0 | 0 | 1 | -90 | 90 | 0.0029329 | 0.00073433 | -0.0029326 | -0.00073463
202 | 194 | 1.9315 | 1.2361 | 3.2435e-09 | 0 | 0 | 0 | 0 | 0 | 1 | -90 | 90 | 0.010189 | 0.0025518 | -0.010186 | -0.0025507
202 | 201 | 2.5977 | 1.6625 | 4.3622e-09 | 0 | 0 | 0 | 0 | 0 | 1 | -90 | 90 | 0.009517 | 0.0023802 | -0.0095144 | -0.002379
146 | 147 | 2.5683 | 1.6437 | 4.3128e-09 | 0 | 0 | 0 | 0 | 0 | 1 | -90 | 90 | 0.038864 | 0.0097956 | -0.038823 | -0.0097694
147 | 149 | 2.8545 | 1.8269 | 4.7934e-09 | 0 | 0 | 0 | 0 | 0 | 1 | -90 | 90 | 0.03571 | 0.0089893 | -0.035671 | -0.0089648
149 | 151 | 0.65167 | 0.41707 | 1.0943e-09 | 0 | 0 | 0 | 0 | 0 | 1 | -90 | 90 | 0.034794 | 0.0087449 | -0.034785 | -0.0087396
185 | 182 | 12.9565 | 8.2921 | 2.1757e-08 | 0 | 0 | 0 | 0 | 0 | 1 | -90 | 90 | 0.014466 | 0.0036398 | -0.014437 | -0.0036233
151 | 166 | 0.82371 | 0.52718 | 1.3832e-09 | 0 | 0 | 0 | 0 | 0 | 1 | -90 | 90 | 0.033273 | 0.0083606 | -0.033263 | -0.0083544
166 | 173 | 0.95413 | 0.61064 | 1.6022e-09 | 0 | 0 | 0 | 0 | 0 | 1 | -90 | 90 | 0.030534 | 0.0076705 | -0.030524 | -0.0076645
156 | 157 | 0.89404 | 0.57218 | 1.5013e-09 | 0 | 0 | 0 | 0 | 0 | 1 | -90 | 90 | 0.0014613 | 0.0003661 | -0.0014613 | -0.00036623
161 | 162 | 1.0683 | 0.68372 | 1.794e-09 | 0 | 0 | 0 | 0 | 0 | 1 | -90 | 90 | 0.00044478 | 0.0001113 | -0.00044478 | -0.00011147
168 | 169 | 1.6566 | 1.0602 | 2.7819e-09 | 0 | 0 | 0 | 0 | 0 | 1 | -90 | 90 | -0.0022421 | -0.00056162 | 0.0022422 | 0.00056141
175 | 176 | 1.403 | 0.89792 | 2.356e-09 | 0 | 0 | 0 | 0 | 0 | 1 | -90 | 90 | -0.00075212 | -0.0001885 | 0.00075213 | 0.00018828
176 | 177 | 9.1984 | 5.8869 | 1.5447e-08 | 0 | 0 | 0 | 0 | 0 | 1 | -90 | 90 | -0.00075213 | -0.00018828 | 0.00075219 | 0.00018681
177 | 199 | 5.366 | 3.4342 | 9.0109e-09 | 0 | 0 | 0 | 0 | 0 | 1 | -90 | 90 | -0.00075219 | -0.00018681 | 0.00075222 | 0.00018595
199 | 198 | 3.9425 | 2.5232 | 6.6206e-09 | 0 | 0 | 0 | 0 | 0 | 1 | -90 | 90 | -0.0013264 | -0.00032986 | 0.0013265 | 0.00032926
178 | 179 | 2.9447 | 1.8846 | 4.9449e-09 | 0 | 0 | 0 | 0 | 0 | 1 | -90 | 90 | -0.00070969 | -0.00017787 | 0.00070971 | 0.0001774
179 | 183 | 10.8827 | 6.9649 | 1.8275e-08 | 0 | 0 | 0 | 0 | 0 | 1 | -90 | 90 | -0.00070971 | -0.0001774 | 0.00070977 | 0.00017565
183 | 186 | 1.3289 | 0.85049 | 2.2316e-09 | 0 | 0 | 0 | 0 | 0 | 1 | -90 | 90 | -0.0015823 | -0.00039432 | 0.0015823 | 0.00039413
180 | 181 | 2.9785 | 1.9062 | 5.0017e-09 | 0 | 0 | 0 | 0 | 0 | 1 | -90 | 90 | 0.013914 | 0.0034911 | -0.013908 | -0.0034876
180 | 182 | 1.7677 | 1.1314 | 2.9685e-09 | 0 | 0 | 0 | 0 | 0 | 1 | -90 | 90 | -0.013914 | -0.0034911 | 0.013918 | 0.0034932
181 | 184 | 0.27967 | 0.17899 | 4.6964e-10 | 0 | 0 | 0 | 0 | 0 | 1 | -90 | 90 | 0.013433 | 0.0033686 | -0.013432 | -0.0033683
184 | 215 | 13.7825 | 8.8208 | 2.3145e-08 | 0 | 0 | 0 | 0 | 0 | 1 | -90 | 90 | 0.010305 | 0.0025905 | -0.010289 | -0.0025826
184 | 187 | 28.4083 | 18.1813 | 4.7705e-08 | 0 | 0 | 0 | 0 | 0 | 1 | -90 | 90 | 0.0012537 | 0.00030815 | -0.0012532 | -0.00031253
186 | 200 | 0.84786 | 0.54263 | 1.4238e-09 | 0 | 0 | 0 | 0 | 0 | 1 | -90 | 90 | -0.0072315 | -0.0018066 | 0.007232 | 0.0018068
186 | 197 | 0.99549 | 0.63711 | 1.6717e-09 | 0 | 0 | 0 | 0 | 0 | 1 | -90 | 90 | 0.0056492 | 0.0014125 | -0.0056488 | -0.0014124
215 | 216 | 0.85368 | 0.54635 | 1.4336e-09 | 0 | 0 | 0 | 0 | 0 | 1 | -90 | 90 | 0.010289 | 0.0025826 | -0.010288 | -0.0025822
187 | 188 | 7.3508 | 4.7045 | 1.2344e-08 | 0 | 0 | 0 | 0 | 0 | 1 | -90 | 90 | 0.0012532 | 0.00031253 | -0.001253 | -0.00031366
200 | 201 | 0.66795 | 0.42749 | 1.1217e-09 | 0 | 0 | 0 | 0 | 0 | 1 | -90 | 90 | -0.0095138 | -0.0023787 | 0.0095144 | 0.002379
197 | 198 | 1.854 | 1.1866 | 3.1134e-09 | 0 | 0 | 0 | 0 | 0 | 1 | -90 | 90 | 0.0047537 | 0.0011881 | -0.0047533 | -0.0011881
188 | 207 | 1.1844 | 0.75803 | 1.989e-09 | 0 | 0 | 0 | 0 | 0 | 1 | -90 | 90 | 0.00069599 | 0.00017404 | -0.00069598 | -0.00017424
207 | 206 | 1.194 | 0.76416 | 2.0051e-09 | 0 | 0 | 0 | 0 | 0 | 1 | -90 | 90 | 0.00069598 | 0.00017424 | -0.00069597 | -0.00017443
189 | 190 | 3.0567 | 1.9563 | 5.1331e-09 | 0 | 0 | 0 | 0 | 0 | 1 | -90 | 90 | -0.0025747 | -0.00064341 | 0.0025749 | 0.00064305
189 | 191 | 2.0165 | 1.2905 | 3.3862e-09 | 0 | 0 | 0 | 0 | 0 | 1 | -90 | 90 | 0.0013549 | 0.00033771 | -0.0013549 | -0.00033802
190 | 192 | 2.7059 | 1.7318 | 4.5439e-09 | 0 | 0 | 0 | 0 | 0 | 1 | -90 | 90 | -0.0058815 | -0.0014718 | 0.0058826 | 0.001472
191 | 193 | 0.28246 | 0.18078 | 4.7433e-10 | 0 | 0 | 0 | 0 | 0 | 1 | -90 | 90 | 0.0010839 | 0.00027009 | -0.0010839 | -0.00027013
192 | 194 | 1.1571 | 0.74054 | 1.9431e-09 | 0 | 0 | 0 | 0 | 0 | 1 | -90 | 90 | -0.0065974 | -0.0016512 | 0.006598 | 0.0016513
193 | 195 | 1.6295 | 1.0429 | 2.7364e-09 | 0 | 0 | 0 | 0 | 0 | 1 | -90 | 90 | 0.00081299 | 0.00020225 | -0.00081298 | -0.00020251
195 | 224 | 4.0434 | 2.5878 | 6.7899e-09 | 0 | 0 | 0 | 0 | 0 | 1 | -90 | 90 | 0.00054193 | 0.00013457 | -0.00054191 | -0.00013522
224 | 223 | 3.5341 | 2.2618 | 5.9347e-09 | 0 | 0 | 0 | 0 | 0 | 1 | -90 | 90 | 0.00054191 | 0.00013522 | -0.0005419 | -0.0001358
203 | 204 | 2.2683 | 1.4517 | 3.809e-09 | 0 | 0 | 0 | 0 | 0 | 1 | -90 | 90 | 0.00093984 | 0.00023519 | -0.00093982 | -0.00023554
216 | 217 | 1.1986 | 0.76709 | 2.0127e-09 | 0 | 0 | 0 | 0 | 0 | 1 | -90 | 90 | 0.0096557 | 0.0024237 | -0.0096545 | -0.0024231
217 | 226 | 21.1069 | 13.5084 | 3.5444e-08 | 0 | 0 | 0 | 0 | 0 | 1 | -90 | 90 | 0.0096545 | 0.0024231 | -0.0096331 | -0.0024129
222 | 223 | 0.11894 | 0.076123 | 1.9974e-10 | 0 | 0 | 0 | 0 | 0 | 1 | -90 | 90 | -0.00027105 | -6.7933e-05 | 0.00027105 | 6.7914e-05