## bus_data
BUS_I | BUS_TYPE | Pd | Qd | Gs | Bs | area | Vm | Va | baseKV | zone | Vmax | Vmin
1 | 1 | 0.0072185 | 0.0018091 | 0 | 0 | 1 | 0.97996 | -0.38537 | 0.4 | 1 | 1.1 | 0.9
3 | 1 | 0 | 0 | 0 | 0 | 1 | 0.98007 | -0.38313 | 0.4 | 1 | 1.1 | 0.9
6 | 1 | 0.0043192 | 0.0010825 | 0 | 0 | 1 | 0.9803 | -0.37868 | 0.4 | 1 | 1.1 | 0.9
5 | 1 | 0 | 0 | 0 | 0 | 1 | 0.97999 | -0.3848 | 0.4 | 1 | 1.1 | 0.9
4 | 1 | 0 | 0 | 0 | 0 | 1 | 0.99411 | -0.11287 | 0.4 | 1 | 1.1 | 0.9
31 | 1 | 0 | 0 | 0 | 0 | 1 | 0.99447 | -0.10604 | 0.4 | 1 | 1.1 | 0.9
11 | 1 | 0.015389 | 0.0038568 | 0 | 0 | 1 | 0.99303 | -0.1338 | 0.4 | 1 | 1.1 | 0.9
75 | 1 | 0.0051167 | 0.0012824 | 0 | 0 | 1 | 0.97992 | -0.38618 | 0.4 | 1 | 1.1 | 0.9
12 | 1 | 0 | 0 | 0 | 0 | 1 | 0.98041 | -0.37657 | 0.4 | 1 | 1.1 | 0.9
55 | 1 | 0.0071349 | 0.0017882 | 0 | 0 | 1 | 0.99332 | -0.12804 | 0.4 | 1 | 1.1 | 0.9
52 | 1 | 0.034719 | 0.0087015 | 0 | 0 | 1 | 0.9987 | -0.024865 | 0.4 | 1 | 1.1 | 0.9
10 | 1 | 0.0059621 | 0.0014942 | 0 | 0 | 1 | 0.99288 | -0.13662 | 0.4 | 1 | 1.1 | 0.9
13 | 1 | 0 | 0 | 0 | 0 | 1 | 0.98067 | -0.37138 | 0.4 | 1 | 1.1 | 0.9
7 | 1 | 0.0042048 | 0.0010538 | 0 | 0 | 1 | 0.97526 | -0.47759 | 0.4 | 1 | 1.1 | 0.9
8 | 1 | 0 | 0 | 0 | 0 | 1 | 0.97537 | -0.47531 | 0.4 | 1 | 1.1 | 0.9
9 | 1 | 0 | 0 | 0 | 0 | 1 | 0.97544 | -0.47395 | 0.4 | 1 | 1.1 | 0.9
33 | 1 | 0.0053147 | 0.001332 | 0 | 0 | 1 | 0.97533 | -0.47617 | 0.4 | 1 | 1.1 | 0.9
15 | 1 | 0.002612 | 0.00065464 | 0 | 0 | 1 | 0.9757 | -0.46884 | 0.4 | 1 | 1.1 | 0.9
14 | 1 | 0.013791 | 0.0034562 | 0 | 0 | 1 | 0.97572 | -0.4684 | 0.4 | 1 | 1.1 | 0.9
71 | 1 | 0.0033497 | 0.00083952 | 0 | 0 | 1 | 0.98088 | -0.36731 | 0.4 | 1 | 1.1 | 0.9
26 | 1 | 0 | 0 | 0 | 0 | 1 | 0.98111 | -0.36285 | 0.4 | 1 | 1.1 | 0.9
16 | 1 | 0 | 0 | 0 | 0 | 1 | 0.97673 | -0.44866 | 0.4 | 1 | 1.1 | 0.9
17 | 1 | 0.003539 | 0.00088696 | 0 | 0 | 1 | 0.97716 | -0.44002 | 0.4 | 1 | 1.1 | 0.9
18 | 1 | 0 | 0 | 0 | 0 | 1 | 0.97653 | -0.45244 | 0.4 | 1 | 1.1 | 0.9
19 | 1 | 0.0079532 | 0.0019932 | 0 | 0 | 1 | 0.97824 | -0.419 | 0.4 | 1 | 1.1 | 0.9
77 | 1 | 0.0065646 | 0.0016452 | 0 | 0 | 1 | 0.97643 | -0.45442 | 0.4 | 1 | 1.1 | 0.9
20 | 1 | 0.0044014 | 0.0011031 | 0 | 0 | 1 | 0.97853 | -0.41326 | 0.4 | 1 | 1.1 | 0.9
21 | 1 | 0.0030946 | 0.00077557 | 0 | 0 | 1 | 0.97963 | -0.39167 | 0.4 | 1 | 1.1 | 0.9
32 | 1 | 0 | 0 | 0 | 0 | 1 | 0.98072 | -0.3703 | 0.4 | 1 | 1.1 | 0.9
37 | 1 | 0.0048522 | 0.0012161 | 0 | 0 | 1 | 0.98069 | -0.37103 | 0.4 | 1 | 1.1 | 0.9
22 | 1 | 0.0018262 | 0.00045769 | 0 | 0 | 1 | 0.98141 | -0.35699 | 0.4 | 1 | 1.1 | 0.9
23 | 1 | 0.0070784 | 0.001774 | 0 | 0 | 1 | 0.98136 | -0.35787 | 0.4 | 1 | 1.1 | 0.9
24 | 1 | 0 | 0 | 0 | 0 | 1 | 0.98153 | -0.35461 | 0.4 | 1 | 1.1 | 0.9
25 | 1 | 0.0051154 | 0.001282 | 0 | 0 | 1 | 0.98518 | -0.28368 | 0.4 | 1 | 1.1 | 0.9
28 | 1 | 0.0070357 | 0.0017633 | 0 | 0 | 1 | 0.98581 | -0.27143 | 0.4 | 1 | 1.1 | 0.9
27 | 1 | 0.0042057 | 0.001054 | 0 | 0 | 1 | 0.98765 | -0.23584 | 0.4 | 1 | 1.1 | 0.9
29 | 1 | 0.0040664 | 0.0010191 | 0 | 0 | 1 | 0.98767 | -0.23539 | 0.4 | 1 | 1.1 | 0.9
30 | 1 | 0.0038519 | 0.00096537 | 0 | 0 | 1 | 0.98932 | -0.20365 | 0.4 | 1 | 1.1 | 0.9
34 | 1 | 0 | 0 | 0 | 0 | 1 | 0.99117 | -0.16815 | 0.4 | 1 | 1.1 | 0.9
35 | 1 | 0 | 0 | 0 | 0 | 1 | 0.99073 | -0.1766 | 0.4 | 1 | 1.1 | 0.9
36 | 1 | 0.0093391 | 0.0023406 | 0 | 0 | 1 | 0.99184 | -0.15541 | 0.4 | 1 | 1.1 | 0.9
63 | 1 | 0 | 0 | 0 | 0 | 1 | 0.99253 | -0.14329 | 0.4 | 1 | 1.1 | 0.9
53 | 3 | 0.0053764 | 0.0013474 | 0 | 0 | 1 | 1 | 0 | 0.4 | 1 | 1.1 | 0.9
40 | 1 | 0 | 0 | 0 | 0 | 1 | 0.98838 | -0.22209 | 0.4 | 1 | 1.1 | 0.9
38 | 1 | 0.0029116 | 0.00072971 | 0 | 0 | 1 | 0.99069 | -0.17747 | 0.4 | 1 | 1.1 | 0.9
54 | 1 | 0 | 0 | 0 | 0 | 1 | 0.99601 | -0.075746 | 0.4 | 1 | 1.1 | 0.9
42 | 1 | 0 | 0 | 0 | 0 | 1 | 0.98777 | -0.23379 | 0.4 | 1 | 1.1 | 0.9
68 | 1 | 0.0050139 | 0.0012566 | 0 | 0 | 1 | 0.98794 | -0.23055 | 0.4 | 1 | 1.1 | 0.9
56 | 1 | 0.010199 | 0.002556 | 0 | 0 | 1 | 0.99425 | -0.10969 | 0.4 | 1 | 1.1 | 0.9
43 | 1 | 0.0026434 | 0.0006625 | 0 | 0 | 1 | 0.98687 | -0.25137 | 0.4 | 1 | 1.1 | 0.9
41 | 1 | 0.002729 | 0.00068395 | 0 | 0 | 1 | 0.9877 | -0.23518 | 0.4 | 1 | 1.1 | 0.9
69 | 1 | 0.0052011 | 0.0013035 | 0 | 0 | 1 | 0.98787 | -0.23191 | 0.4 | 1 | 1.1 | 0.9
50 | 1 | 0 | 0 | 0 | 0 | 1 | 0.98465 | -0.29458 | 0.4 | 1 | 1.1 | 0.9
48 | 1 | 0.0055975 | 0.0014029 | 0 | 0 | 1 | 0.98386 | -0.30994 | 0.4 | 1 | 1.1 | 0.9
44 | 1 | 0.0068507 | 0.0017169 | 0 | 0 | 1 | 0.9935 | -0.12407 | 0.4 | 1 | 1.1 | 0.9
45 | 1 | 0.0037153 | 0.00093113 | 0 | 0 | 1 | 0.99358 | -0.12267 | 0.4 | 1 | 1.1 | 0.9
46 | 1 | 0.0019972 | 0.00050055 | 0 | 0 | 1 | 0.99362 | -0.12183 | 0.4 | 1 | 1.1 | 0.9
62 | 1 | 0.01058 | 0.0026517 | 0 | 0 | 1 | 0.99382 | -0.11799 | 0.4 | 1 | 1.1 | 0.9
47 | 1 | 0.0068149 | 0.001708 | 0 | 0 | 1 | 0.98383 | -0.31047 | 0.4 | 1 | 1.1 | 0.9
49 | 1 | 0.0032398 | 0.00081196 | 0 | 0 | 1 | 0.9835 | -0.31696 | 0.4 | 1 | 1.1 | 0.9
51 | 1 | 0.0035639 | 0.00089321 | 0 | 0 | 1 | 0.98348 | -0.31726 | 0.4 | 1 | 1.1 | 0.9
72 | 1 | 0.0033593 | 0.00084192 | 0 | 0 | 1 | 0.98332 | -0.32046 | 0.4 | 1 | 1.1 | 0.9
73 | 1 | 0.0039383 | 0.00098703 | 0 | 0 | 1 | 0.98331 | -0.32068 | 0.4 | 1 | 1.1 | 0.9
60 | 1 | 0.062687 | 0.015711 | 0 | 0 | 1 | 0.99057 | -0.18127 | 0.4 | 1 | 1.1 | 0.9
57 | 1 | 0.0088078 | 0.0022074 | 0 | 0 | 1 | 0.99047 | -0.18337 | 0.4 | 1 | 1.1 | 0.9
58 | 1 | 0.011445 | 0.0028685 | 0 | 0 | 1 | 0.99054 | -0.18192 | 0.4 | 1 | 1.1 | 0.9
64 | 1 | 0.0046057 | 0.0011543 | 0 | 0 | 1 | 0.98302 | -0.32633 | 0.4 | 1 | 1.1 | 0.9
74 | 1 | 0.012007 | 0.0030093 | 0 | 0 | 1 | 0.98318 | -0.32316 | 0.4 | 1 | 1.1 | 0.9
65 | 1 | 0.0020272 | 0.00050807 | 0 | 0 | 1 | 0.9829 | -0.32877 | 0.4 | 1 | 1.1 | 0.9
66 | 1 | 0 | 0 | 0 | 0 | 1 | 0.98283 | -0.33 | 0.4 | 1 | 1.1 | 0.9
67 | 1 | 0.0025191 | 0.00063135 | 0 | 0 | 1 | 0.9827 | -0.33253 | 0.4 | 1 | 1.1 | 0.9
70 | 1 | 0.0035667 | 0.0008939 | 0 | 0 | 1 | 0.98268 | -0.33305 | 0.4 | 1 | 1.1 | 0.9

## generator_data
GEN_BUS | PG | QG | QMAX | QMIN | VG | MBASE | GEN_STATUS | PMAX | PMIN
53 | 0.37769 | 0.096289 | 10 | -10 | 1 | 100 | 1 | 10 | 0

## branch_data
F_BUS | T_BUS | BR_R | BR_X | BR_B | RATE_A | RATE_B | RATE_C | TAP | SHIFT | BR_STATUS | ANGMIN | ANGMAX | P_in | Q_in | P_out | Q_out
1 | 3 | 1.3393 | 0.85715 | 2.249e-09 | 0 | 0 | 0 | 0 | 0 | 1 | -90 | 90 | -0.0072184 | -0.0018092 | 0.0072192 | 0.0018094
3 | 6 | 1.5504 | 0.99228 | 2.6036e-09 | 0 | 0 | 0 | 0 | 0 | 1 | -90 | 90 | -0.012337 | -0.0030919 | 0.012339 | 0.0030933
3 | 5 | 1.407 | 0.90047 | 2.3627e-09 | 0 | 0 | 0 | 0 | 0 | 1 | -90 | 90 | 0.0051173 | 0.0012824 | -0.0051169 | -0.0012824
6 | 12 | 0.54587 | 0.34936 | 9.1666e-10 | 0 | 0 | 0 | 0 | 0 | 1 | -90 | 90 | -0.016658 | -0.0041758 | 0.01666 | 0.0041768
5 | 75 | 1.1593 | 0.74197 | 1.9468e-09 | 0 | 0 | 0 | 0 | 0 | 1 | -90 | 90 | 0.0051169 | 0.0012824 | -0.0051166 | -0.0012824
4 | 31 | 1.4173 | 0.90705 | 2.38e-09 | 0 | 0 | 0 | 0 | 0 | 1 | -90 | 90 | -0.021373 | -0.0053641 | 0.02138 | 0.0053683
4 | 11 | 4.337 | 2.7757 | 7.283e-09 | 0 | 0 | 0 | 0 | 0 | 1 | -90 | 90 | 0.021373 | 0.0053641 | -0.021352 | -0.0053512
31 | 55 | 1.0814 | 0.69212 | 1.816e-09 | 0 | 0 | 0 | 0 | 0 | 1 | -90 | 90 | 0.090382 | 0.022771 | -0.090287 | -0.02271
31 | 52 | 3.2431 | 2.0756 | 5.446e-09 | 0 | 0 | 0 | 0 | 0 | 1 | -90 | 90 | -0.11176 | -0.028139 | 0.1122 | 0.028417
11 | 10 | 2.0868 | 1.3355 | 3.5043e-09 | 0 | 0 | 0 | 0 | 0 | 1 | -90 | 90 | 0.0059629 | 0.0014944 | -0.0059621 | -0.0014942
12 | 13 | 1.3426 | 0.85925 | 2.2546e-09 | 0 | 0 | 0 | 0 | 0 | 1 | -90 | 90 | -0.01666 | -0.0041768 | 0.016664 | 0.0041792
55 | 63 | 0.8122 | 0.51981 | 1.3639e-09 | 0 | 0 | 0 | 0 | 0 | 1 | -90 | 90 | 0.083152 | 0.020922 | -0.083092 | -0.020883
52 | 53 | 0.7616 | 0.48742 | 2.5579e-09 | 0 | 0 | 0 | 0 | 0 | 1 | -90 | 90 | -0.14692 | -0.037119 | 0.14709 | 0.037231
13 | 71 | 1.0542 | 0.6747 | 1.7703e-09 | 0 | 0 | 0 | 0 | 0 | 1 | -90 | 90 | -0.016664 | -0.0041792 | 0.016667 | 0.0041811
7 | 8 | 2.3198 | 1.4847 | 3.8956e-09 | 0 | 0 | 0 | 0 | 0 | 1 | -90 | 90 | -0.0042047 | -0.0010538 | 0.0042051 | 0.0010538
8 | 9 | 1.3769 | 0.8812 | 2.3121e-09 | 0 | 0 | 0 | 0 | 0 | 1 | -90 | 90 | -0.0042051 | -0.0010538 | 0.0042054 | 0.0010537
9 | 33 | 1.7809 | 1.1398 | 2.9906e-09 | 0 | 0 | 0 | 0 | 0 | 1 | -90 | 90 | 0.0053152 | 0.0013321 | -0.0053146 | -0.001332
9 | 15 | 2.2903 | 1.4658 | 3.846e-09 | 0 | 0 | 0 | 0 | 0 | 1 | -90 | 90 | -0.0095206 | -0.0023858 | 0.0095229 | 0.0023869
15 | 14 | 0.15407 | 0.098605 | 2.5872e-10 | 0 | 0 | 0 | 0 | 0 | 1 | -90 | 90 | -0.012135 | -0.0030416 | 0.012135 | 0.0030417
14 | 16 | 3.2524 | 2.0815 | 5.4616e-09 | 0 | 0 | 0 | 0 | 0 | 1 | -90 | 90 | -0.025925 | -0.006498 | 0.02595 | 0.0065131
71 | 26 | 0.96245 | 0.61597 | 1.6162e-09 | 0 | 0 | 0 | 0 | 0 | 1 | -90 | 90 | -0.020017 | -0.0050206 | 0.020021 | 0.0050232
26 | 32 | 0.57055 | 0.36515 | 9.581e-10 | 0 | 0 | 0 | 0 | 0 | 1 | -90 | 90 | 0.056541 | 0.014251 | -0.056521 | -0.014238
26 | 24 | 0.46586 | 0.29815 | 7.823e-10 | 0 | 0 | 0 | 0 | 0 | 1 | -90 | 90 | -0.076562 | -0.019274 | 0.076592 | 0.019293
16 | 17 | 1.1373 | 0.72787 | 1.9098e-09 | 0 | 0 | 0 | 0 | 0 | 1 | -90 | 90 | -0.032516 | -0.008159 | 0.032529 | 0.0081673
16 | 18 | 2.4596 | 1.5741 | 4.1303e-09 | 0 | 0 | 0 | 0 | 0 | 1 | -90 | 90 | 0.0065663 | 0.0016458 | -0.0065651 | -0.0016455
17 | 19 | 2.5005 | 1.6003 | 4.1989e-09 | 0 | 0 | 0 | 0 | 0 | 1 | -90 | 90 | -0.036068 | -0.0090543 | 0.036105 | 0.0090771
18 | 77 | 1.2884 | 0.82455 | 2.1635e-09 | 0 | 0 | 0 | 0 | 0 | 1 | -90 | 90 | 0.0065651 | 0.0016455 | -0.0065645 | -0.0016453
19 | 20 | 0.56004 | 0.35843 | 9.4046e-10 | 0 | 0 | 0 | 0 | 0 | 1 | -90 | 90 | -0.044058 | -0.01107 | 0.04407 | 0.011078
20 | 21 | 1.9172 | 1.227 | 3.2195e-09 | 0 | 0 | 0 | 0 | 0 | 1 | -90 | 90 | -0.048471 | -0.012181 | 0.048521 | 0.012213
21 | 32 | 1.7872 | 1.1438 | 3.0012e-09 | 0 | 0 | 0 | 0 | 0 | 1 | -90 | 90 | -0.051616 | -0.012988 | 0.051668 | 0.013022
32 | 37 | 0.64578 | 0.4133 | 1.0844e-09 | 0 | 0 | 0 | 0 | 0 | 1 | -90 | 90 | 0.0048523 | 0.0012161 | -0.0048521 | -0.0012161
22 | 23 | 0.53482 | 0.34228 | 8.981e-10 | 0 | 0 | 0 | 0 | 0 | 1 | -90 | 90 | 0.0070786 | 0.0017741 | -0.0070783 | -0.001774
22 | 24 | 1.1561 | 0.73988 | 1.9413e-09 | 0 | 0 | 0 | 0 | 0 | 1 | -90 | 90 | -0.0089048 | -0.0022318 | 0.0089058 | 0.0022323
24 | 25 | 3.6061 | 2.3079 | 6.0556e-09 | 0 | 0 | 0 | 0 | 0 | 1 | -90 | 90 | -0.085498 | -0.021525 | 0.085789 | 0.021711
25 | 28 | 0.59009 | 0.37766 | 9.9092e-10 | 0 | 0 | 0 | 0 | 0 | 1 | -90 | 90 | -0.090905 | -0.022993 | 0.090958 | 0.023027
28 | 27 | 1.5947 | 1.0206 | 2.6779e-09 | 0 | 0 | 0 | 0 | 0 | 1 | -90 | 90 | -0.097994 | -0.02479 | 0.098161 | 0.024897
27 | 29 | 0.019661 | 0.012583 | 3.3015e-11 | 0 | 0 | 0 | 0 | 0 | 1 | -90 | 90 | -0.10237 | -0.025951 | 0.10237 | 0.025953
29 | 30 | 1.3153 | 0.84178 | 2.2087e-09 | 0 | 0 | 0 | 0 | 0 | 1 | -90 | 90 | -0.10644 | -0.026972 | 0.1066 | 0.027075
30 | 34 | 1.4245 | 0.91171 | 2.3922e-09 | 0 | 0 | 0 | 0 | 0 | 1 | -90 | 90 | -0.11045 | -0.028041 | 0.11064 | 0.028161
34 | 35 | 0.53273 | 0.34095 | 8.946e-10 | 0 | 0 | 0 | 0 | 0 | 1 | -90 | 90 | 0.070164 | 0.017746 | -0.070136 | -0.017728
34 | 36 | 0.31316 | 0.20042 | 1.0518e-09 | 0 | 0 | 0 | 0 | 0 | 1 | -90 | 90 | -0.1808 | -0.045907 | 0.18091 | 0.045978
35 | 40 | 2.9877 | 1.9122 | 5.0172e-09 | 0 | 0 | 0 | 0 | 0 | 1 | -90 | 90 | 0.067224 | 0.016998 | -0.067078 | -0.016905
35 | 38 | 1.3257 | 0.84845 | 2.2262e-09 | 0 | 0 | 0 | 0 | 0 | 1 | -90 | 90 | 0.0029117 | 0.00072957 | -0.0029116 | -0.00072971
36 | 54 | 1.8702 | 1.197 | 6.2813e-09 | 0 | 0 | 0 | 0 | 0 | 1 | -90 | 90 | -0.19025 | -0.048319 | 0.19099 | 0.048787
63 | 60 | 2.0181 | 1.2916 | 3.3889e-09 | 0 | 0 | 0 | 0 | 0 | 1 | -90 | 90 | 0.083091 | 0.020883 | -0.082941 | -0.020787
53 | 54 | 1.5235 | 0.97503 | 5.1167e-09 | 0 | 0 | 0 | 0 | 0 | 1 | -90 | 90 | 0.22522 | 0.057711 | -0.22439 | -0.057184
40 | 42 | 0.90422 | 0.5787 | 1.5184e-09 | 0 | 0 | 0 | 0 | 0 | 1 | -90 | 90 | 0.056859 | 0.014343 | -0.056827 | -0.014323
40 | 68 | 3.6223 | 2.3183 | 6.0828e-09 | 0 | 0 | 0 | 0 | 0 | 1 | -90 | 90 | 0.010219 | 0.0025622 | -0.010215 | -0.0025602
54 | 56 | 4.5184 | 2.8918 | 7.5876e-09 | 0 | 0 | 0 | 0 | 0 | 1 | -90 | 90 | 0.033408 | 0.0083973 | -0.033354 | -0.0083635
42 | 43 | 1.4257 | 0.91247 | 2.3942e-09 | 0 | 0 | 0 | 0 | 0 | 1 | -90 | 90 | 0.054098 | 0.013639 | -0.054052 | -0.01361
42 | 41 | 2.2236 | 1.4231 | 3.7341e-09 | 0 | 0 | 0 | 0 | 0 | 1 | -90 | 90 | 0.0027292 | 0.00068371 | -0.002729 | -0.00068396
68 | 69 | 1.1452 | 0.73291 | 1.923e-09 | 0 | 0 | 0 | 0 | 0 | 1 | -90 | 90 | 0.0052014 | 0.0013035 | -0.005201 | -0.0013035
56 | 62 | 1.5892 | 1.0171 | 2.6688e-09 | 0 | 0 | 0 | 0 | 0 | 1 | -90 | 90 | 0.023156 | 0.0058075 | -0.023147 | -0.0058019
43 | 50 | 3.6723 | 2.3503 | 6.1669e-09 | 0 | 0 | 0 | 0 | 0 | 1 | -90 | 90 | 0.051409 | 0.012948 | -0.051303 | -0.01288
50 | 48 | 1.3012 | 0.83275 | 2.185e-09 | 0 | 0 | 0 | 0 | 0 | 1 | -90 | 90 | 0.051303 | 0.012881 | -0.051265 | -0.012857
48 | 47 | 0.050842 | 0.032539 | 8.5378e-11 | 0 | 0 | 0 | 0 | 0 | 1 | -90 | 90 | 0.045668 | 0.011454 | -0.045666 | -0.011453
44 | 45 | 0.90033 | 0.57621 | 1.5119e-09 | 0 | 0 | 0 | 0 | 0 | 1 | -90 | 90 | -0.0068507 | -0.0017169 | 0.0068511 | 0.0017171
45 | 46 | 0.35176 | 0.22513 | 5.907e-10 | 0 | 0 | 0 | 0 | 0 | 1 | -90 | 90 | -0.010566 | -0.0026482 | 0.010567 | 0.0026484
46 | 62 | 1.3528 | 0.86576 | 2.2716e-09 | 0 | 0 | 0 | 0 | 0 | 1 | -90 | 90 | -0.012564 | -0.003149 | 0.012566 | 0.0031502
47 | 49 | 0.72515 | 0.4641 | 1.2177e-09 | 0 | 0 | 0 | 0 | 0 | 1 | -90 | 90 | 0.038852 | 0.0097451 | -0.03884 | -0.0097376
49 | 51 | 0.036529 | 0.023379 | 6.1342e-11 | 0 | 0 | 0 | 0 | 0 | 1 | -90 | 90 | 0.0356 | 0.0089256 | -0.035599 | -0.0089253
51 | 72 | 0.43277 | 0.27697 | 7.2674e-10 | 0 | 0 | 0 | 0 | 0 | 1 | -90 | 90 | 0.032035 | 0.008032 | -0.032031 | -0.008029
72 | 73 | 0.033219 | 0.02126 | 5.5784e-11 | 0 | 0 | 0 | 0 | 0 | 1 | -90 | 90 | 0.028671 | 0.0071871 | -0.028671 | -0.0071869
73 | 74 | 0.43401 | 0.27777 | 7.2883e-10 | 0 | 0 | 0 | 0 | 0 | 1 | -90 | 90 | 0.024733 | 0.0061998 | -0.02473 | -0.006198
60 | 58 | 0.14243 | 0.091158 | 2.3918e-10 | 0 | 0 | 0 | 0 | 0 | 1 | -90 | 90 | 0.020254 | 0.0050766 | -0.020254 | -0.0050762
57 | 58 | 0.72449 | 0.46367 | 1.2166e-09 | 0 | 0 | 0 | 0 | 0 | 1 | -90 | 90 | -0.0088078 | -0.0022074 | 0.0088084 | 0.0022077
64 | 74 | 2.9821 | 1.9086 | 5.0078e-09 | 0 | 0 | 0 | 0 | 0 | 1 | -90 | 90 | -0.0046057 | -0.0011543 | 0.0046064 | 0.0011543
74 | 65 | 2.9988 | 1.9192 | 5.0358e-09 | 0 | 0 | 0 | 0 | 0 | 1 | -90 | 90 | 0.0081163 | 0.0020345 | -0.0081141 | -0.0020336
65 | 66 | 0.87402 | 0.55937 | 1.4677e-09 | 0 | 0 | 0 | 0 | 0 | 1 | -90 | 90 | 0.006087 | 0.0015255 | -0.0060866 | -0.0015254
66 | 67 | 1.7945 | 1.1485 | 3.0135e-09 | 0 | 0 | 0 | 0 | 0 | 1 | -90 | 90 | 0.0060866 | 0.0015254 | -0.0060859 | -0.0015252
67 | 70 | 0.63123 | 0.40398 | 1.06e-09 | 0 | 0 | 0 | 0 | 0 | 1 | -90 | 90 | 0.0035668 | 0.00089386 | -0.0035667 | -0.00089391