## bus_data
BUS_I | BUS_TYPE | Pd | Qd | Gs | Bs | area | Vm | Va | baseKV | zone | Vmax | Vmin
14 | 3 | 0.024226 | 0.0060716 | 0 | 0 | 1 | 1 | 0 | 0.4 | 1 | 1.1 | 0.9
15 | 1 | 0 | 0 | 0 | 0 | 1 | 0.99693 | -0.058374 | 0.4 | 1 | 1.1 | 0.9
16 | 1 | 0 | 0 | 0 | 0 | 1 | 0.99667 | -0.063284 | 0.4 | 1 | 1.1 | 0.9
18 | 1 | 0 | 0 | 0 | 0 | 1 | 0.99574 | -0.081105 | 0.4 | 1 | 1.1 | 0.9
20 | 1 | 0.0080152 | 0.0020088 | 0 | 0 | 1 | 0.99641 | -0.068433 | 0.4 | 1 | 1.1 | 0.9
32 | 1 | 0.0010916 | 0.00027358 | 0 | 0 | 1 | 0.99441 | -0.10646 | 0.4 | 1 | 1.1 | 0.9
108 | 1 | 0.017896 | 0.0044852 | 0 | 0 | 1 | 0.99475 | -0.10024 | 0.4 | 1 | 1.1 | 0.9
19 | 1 | 0 | 0 | 0 | 0 | 1 | 0.99639 | -0.068755 | 0.4 | 1 | 1.1 | 0.9
109 | 1 | 0.0014972 | 0.00037524 | 0 | 0 | 1 | 0.99632 | -0.070108 | 0.4 | 1 | 1.1 | 0.9
21 | 1 | 0.026377 | 0.0066108 | 0 | 0 | 1 | 0.98016 | -0.38199 | 0.4 | 1 | 1.1 | 0.9
22 | 1 | 0.0050725 | 0.0012713 | 0 | 0 | 1 | 0.98091 | -0.36738 | 0.4 | 1 | 1.1 | 0.9
23 | 1 | 0.0080619 | 0.0020205 | 0 | 0 | 1 | 0.98054 | -0.37463 | 0.4 | 1 | 1.1 | 0.9
29 | 1 | 0.0072922 | 0.0018276 | 0 | 0 | 1 | 0.98796 | -0.23009 | 0.4 | 1 | 1.1 | 0.9
24 | 1 | 0.00593 | 0.0014862 | 0 | 0 | 1 | 0.9803 | -0.37926 | 0.4 | 1 | 1.1 | 0.9
26 | 1 | 0 | 0 | 0 | 0 | 1 | 0.98044 | -0.37655 | 0.4 | 1 | 1.1 | 0.9
27 | 1 | 0.00038619 | 9.6788e-05 | 0 | 0 | 1 | 0.98043 | -0.37676 | 0.4 | 1 | 1.1 | 0.9
30 | 1 | 0.0018384 | 0.00046074 | 0 | 0 | 1 | 0.99002 | -0.19038 | 0.4 | 1 | 1.1 | 0.9
31 | 1 | 0 | 0 | 0 | 0 | 1 | 0.99213 | -0.14988 | 0.4 | 1 | 1.1 | 0.9
110 | 1 | 0.0013772 | 0.00034515 | 0 | 0 | 1 | 0.99632 | -0.070129 | 0.4 | 1 | 1.1 | 0.9

## generator_data
GEN_BUS | PG | QG | QMAX | QMIN | VG | MBASE | GEN_STATUS | PMAX | PMIN
14 | 0.11013 | 0.028005 | 10 | -10 | 1 | 100 | 1 | 10 | 0

## branch_data
F_BUS | T_BUS | BR_R | BR_X | BR_B | RATE_A | RATE_B | RATE_C | TAP | SHIFT | BR_STATUS | ANGMIN | ANGMAX | P_in | Q_in | P_out | Q_out
14 | 15 | 3.0737 | 1.9672 | 5.1616e-09 | 0 | 0 | 0 | 0 | 0 | 1 | -90 | 90 | 0.085903 | 0.021933 | -0.085662 | -0.021779
15 | 16 | 2.0076 | 1.2849 | 3.3713e-09 | 0 | 0 | 0 | 0 | 0 | 1 | -90 | 90 | 0.010895 | 0.0027315 | -0.010892 | -0.0027302
15 | 18 | 1.3673 | 0.87509 | 2.2961e-09 | 0 | 0 | 0 | 0 | 0 | 1 | -90 | 90 | 0.074767 | 0.019048 | -0.074685 | -0.018995
16 | 20 | 2.1048 | 1.3471 | 3.5346e-09 | 0 | 0 | 0 | 0 | 0 | 1 | -90 | 90 | 0.010892 | 0.0027302 | -0.01089 | -0.0027289
18 | 32 | 2.0066 | 1.2842 | 3.3696e-09 | 0 | 0 | 0 | 0 | 0 | 1 | -90 | 90 | 0.056772 | 0.014501 | -0.056703 | -0.014456
18 | 108 | 4.7457 | 3.0372 | 7.9693e-09 | 0 | 0 | 0 | 0 | 0 | 1 | -90 | 90 | 0.017912 | 0.0044949 | -0.017896 | -0.0044852
20 | 19 | 0.49786 | 0.31863 | 8.3604e-10 | 0 | 0 | 0 | 0 | 0 | 1 | -90 | 90 | 0.0028746 | 0.00072009 | -0.0028746 | -0.00072015
32 | 31 | 3.4924 | 2.2351 | 5.8647e-09 | 0 | 0 | 0 | 0 | 0 | 1 | -90 | 90 | 0.055611 | 0.014183 | -0.055495 | -0.014109
19 | 109 | 2.0941 | 1.3402 | 3.5165e-09 | 0 | 0 | 0 | 0 | 0 | 1 | -90 | 90 | 0.0028746 | 0.00072015 | -0.0028744 | -0.00072038
109 | 110 | 0.06633 | 0.042451 | 1.1139e-10 | 0 | 0 | 0 | 0 | 0 | 1 | -90 | 90 | 0.0013772 | 0.00034514 | -0.0013772 | -0.00034515
21 | 22 | 2.3883 | 1.5285 | 4.0107e-09 | 0 | 0 | 0 | 0 | 0 | 1 | -90 | 90 | -0.026377 | -0.0066109 | 0.026395 | 0.0066223
22 | 23 | 2.173 | 1.3907 | 3.649e-09 | 0 | 0 | 0 | 0 | 0 | 1 | -90 | 90 | 0.014384 | 0.0036029 | -0.014379 | -0.0036001
22 | 29 | 13.0082 | 8.3252 | 2.1844e-08 | 0 | 0 | 0 | 0 | 0 | 1 | -90 | 90 | -0.045852 | -0.011496 | 0.046154 | 0.011688
23 | 24 | 3.3628 | 2.1522 | 5.6471e-09 | 0 | 0 | 0 | 0 | 0 | 1 | -90 | 90 | 0.0059312 | 0.0014865 | -0.0059299 | -0.0014862
23 | 26 | 21.1708 | 13.5493 | 3.5551e-08 | 0 | 0 | 0 | 0 | 0 | 1 | -90 | 90 | 0.00038622 | 9.3017e-05 | -0.00038619 | -9.6413e-05
29 | 30 | 3.2768 | 2.0972 | 5.5027e-09 | 0 | 0 | 0 | 0 | 0 | 1 | -90 | 90 | -0.053446 | -0.013515 | 0.053548 | 0.01358
26 | 27 | 2.3509 | 1.5046 | 3.9478e-09 | 0 | 0 | 0 | 0 | 0 | 1 | -90 | 90 | 0.00038619 | 9.6413e-05 | -0.00038618 | -9.679e-05
30 | 31 | 3.2435 | 2.0758 | 5.4466e-09 | 0 | 0 | 0 | 0 | 0 | 1 | -90 | 90 | -0.055387 | -0.01404 | 0.055495 | 0.014109