## bus_data
BUS_I | BUS_TYPE | Pd | Qd | Gs | Bs | area | Vm | Va | baseKV | zone | Vmax | Vmin
133 | 1 | 0.00019364 | 4.853e-05 | 0 | 0 | 1 | 0.97374 | -0.50799 | 0.4 | 1 | 1.1 | 0.9
134 | 1 | 5.7051e-05 | 1.4298e-05 | 0 | 0 | 1 | 0.97374 | -0.50797 | 0.4 | 1 | 1.1 | 0.9
135 | 1 | 0.0001918 | 4.8069e-05 | 0 | 0 | 1 | 0.97372 | -0.50833 | 0.4 | 1 | 1.1 | 0.9
136 | 1 | 0 | 0 | 0 | 0 | 1 | 0.97383 | -0.50631 | 0.4 | 1 | 1.1 | 0.9
137 | 1 | 0.00060908 | 0.00015265 | 0 | 0 | 1 | 0.97372 | -0.50833 | 0.4 | 1 | 1.1 | 0.9
39 | 1 | 0 | 0 | 0 | 0 | 1 | 0.97416 | -0.49963 | 0.4 | 1 | 1.1 | 0.9
138 | 1 | 0.000168 | 4.2105e-05 | 0 | 0 | 1 | 0.97372 | -0.50834 | 0.4 | 1 | 1.1 | 0.9
33 | 1 | 0.0043771 | 0.001097 | 0 | 0 | 1 | 0.9853 | -0.28197 | 0.4 | 1 | 1.1 | 0.9
34 | 1 | 0.0015188 | 0.00038065 | 0 | 0 | 1 | 0.98583 | -0.27165 | 0.4 | 1 | 1.1 | 0.9
35 | 1 | 0.0021036 | 0.00052721 | 0 | 0 | 1 | 0.98527 | -0.28259 | 0.4 | 1 | 1.1 | 0.9
36 | 1 | 0.0093307 | 0.0023385 | 0 | 0 | 1 | 0.98584 | -0.27143 | 0.4 | 1 | 1.1 | 0.9
37 | 1 | 0 | 0 | 0 | 0 | 1 | 0.98607 | -0.26686 | 0.4 | 1 | 1.1 | 0.9
59 | 1 | 0.0015969 | 0.00040022 | 0 | 0 | 1 | 0.98633 | -0.26183 | 0.4 | 1 | 1.1 | 0.9
38 | 1 | 0.00097306 | 0.00024387 | 0 | 0 | 1 | 0.97414 | -0.5001 | 0.4 | 1 | 1.1 | 0.9
41 | 1 | 0.00088561 | 0.00022195 | 0 | 0 | 1 | 0.97422 | -0.49844 | 0.4 | 1 | 1.1 | 0.9
42 | 1 | 0.0054414 | 0.0013638 | 0 | 0 | 1 | 0.97432 | -0.49647 | 0.4 | 1 | 1.1 | 0.9
67 | 1 | 0 | 0 | 0 | 0 | 1 | 0.97645 | -0.45447 | 0.4 | 1 | 1.1 | 0.9
43 | 1 | 0.036804 | 0.009224 | 0 | 0 | 1 | 0.98094 | -0.36637 | 0.4 | 1 | 1.1 | 0.9
44 | 1 | 0.03611 | 0.00905 | 0 | 0 | 1 | 0.98282 | -0.32987 | 0.4 | 1 | 1.1 | 0.9
45 | 1 | 0 | 0 | 0 | 0 | 1 | 0.98063 | -0.37246 | 0.4 | 1 | 1.1 | 0.9
46 | 1 | 0 | 0 | 0 | 0 | 1 | 0.98521 | -0.28335 | 0.4 | 1 | 1.1 | 0.9
48 | 1 | 0 | 0 | 0 | 0 | 1 | 0.97901 | -0.40413 | 0.4 | 1 | 1.1 | 0.9
49 | 1 | 0 | 0 | 0 | 0 | 1 | 0.98835 | -0.22261 | 0.4 | 1 | 1.1 | 0.9
47 | 1 | 0 | 0 | 0 | 0 | 1 | 0.99906 | -0.018061 | 0.4 | 1 | 1.1 | 0.9
57 | 1 | 0.026711 | 0.0066945 | 0 | 0 | 1 | 0.99889 | -0.02132 | 0.4 | 1 | 1.1 | 0.9
56 | 3 | 0.016417 | 0.0041145 | 0 | 0 | 1 | 1 | 0 | 0.4 | 1 | 1.1 | 0.9
66 | 1 | 0.010092 | 0.0025292 | 0 | 0 | 1 | 0.97698 | -0.44393 | 0.4 | 1 | 1.1 | 0.9
54 | 1 | 0 | 0 | 0 | 0 | 1 | 0.98817 | -0.22607 | 0.4 | 1 | 1.1 | 0.9
51 | 1 | 0.034098 | 0.0085458 | 0 | 0 | 1 | 0.99385 | -0.117 | 0.4 | 1 | 1.1 | 0.9
50 | 1 | 0.010166 | 0.0025477 | 0 | 0 | 1 | 0.99598 | -0.076427 | 0.4 | 1 | 1.1 | 0.9
52 | 1 | 0.01561 | 0.0039122 | 0 | 0 | 1 | 0.99764 | -0.044786 | 0.4 | 1 | 1.1 | 0.9
53 | 1 | 0.014977 | 0.0037536 | 0 | 0 | 1 | 0.99876 | -0.023479 | 0.4 | 1 | 1.1 | 0.9
55 | 1 | 0.0048721 | 0.0012211 | 0 | 0 | 1 | 0.98665 | -0.25557 | 0.4 | 1 | 1.1 | 0.9
58 | 1 | 0.0048318 | 0.001211 | 0 | 0 | 1 | 0.98658 | -0.25701 | 0.4 | 1 | 1.1 | 0.9
60 | 1 | 0.0038375 | 0.00096176 | 0 | 0 | 1 | 0.97547 | -0.47369 | 0.4 | 1 | 1.1 | 0.9
61 | 1 | 0.0014875 | 0.00037281 | 0 | 0 | 1 | 0.97547 | -0.47381 | 0.4 | 1 | 1.1 | 0.9
62 | 1 | 0.0014069 | 0.0003526 | 0 | 0 | 1 | 0.97554 | -0.47233 | 0.4 | 1 | 1.1 | 0.9
63 | 1 | 0.0032799 | 0.00082202 | 0 | 0 | 1 | 0.9754 | -0.47512 | 0.4 | 1 | 1.1 | 0.9
64 | 1 | 0.0065303 | 0.0016366 | 0 | 0 | 1 | 0.97562 | -0.47077 | 0.4 | 1 | 1.1 | 0.9
65 | 1 | 0 | 0 | 0 | 0 | 1 | 0.97617 | -0.45998 | 0.4 | 1 | 1.1 | 0.9

## generator_data
GEN_BUS | PG | QG | QMAX | QMIN | VG | MBASE | GEN_STATUS | PMAX | PMIN
56 | 0.25739 | 0.065547 | 10 | -10 | 1 | 100 | 1 | 10 | 0

## branch_data
F_BUS | T_BUS | BR_R | BR_X | BR_B | RATE_A | RATE_B | RATE_C | TAP | SHIFT | BR_STATUS | ANGMIN | ANGMAX | P_in | Q_in | P_out | Q_out
133 | 134 | 0.079025 | 0.050576 | 1.327e-10 | 0 | 0 | 0 | 0 | 0 | 1 | -90 | 90 | -0.0011625 | -0.00029109 | 0.0011625 | 0.00029108
133 | 135 | 1.4799 | 0.94711 | 2.4851e-09 | 0 | 0 | 0 | 0 | 0 | 1 | -90 | 90 | 0.00096887 | 0.00024256 | -0.00096886 | -0.00024279
134 | 136 | 5.7889 | 3.7049 | 9.7211e-09 | 0 | 0 | 0 | 0 | 0 | 1 | -90 | 90 | -0.0012196 | -0.00030538 | 0.0012197 | 0.00030452
135 | 137 | 0.019728 | 0.012626 | 3.3129e-11 | 0 | 0 | 0 | 0 | 0 | 1 | -90 | 90 | 0.00077707 | 0.00019472 | -0.00077707 | -0.00019472
136 | 39 | 23.131 | 14.8039 | 3.8843e-08 | 0 | 0 | 0 | 0 | 0 | 1 | -90 | 90 | -0.0012197 | -0.00030452 | 0.00122 | 0.00030108
137 | 138 | 0.25988 | 0.16632 | 4.364e-10 | 0 | 0 | 0 | 0 | 0 | 1 | -90 | 90 | 0.000168 | 4.2065e-05 | -0.000168 | -4.2107e-05
39 | 41 | 2.293 | 1.4675 | 3.8505e-09 | 0 | 0 | 0 | 0 | 0 | 1 | -90 | 90 | -0.0021931 | -0.00054465 | 0.0021932 | 0.00054436
39 | 38 | 2.0412 | 1.3064 | 3.4277e-09 | 0 | 0 | 0 | 0 | 0 | 1 | -90 | 90 | 0.00097306 | 0.00024357 | -0.00097304 | -0.00024388
33 | 34 | 6.926 | 4.4327 | 1.1631e-08 | 0 | 0 | 0 | 0 | 0 | 1 | -90 | 90 | -0.0064808 | -0.0016241 | 0.0064839 | 0.001625
33 | 35 | 1.2971 | 0.83015 | 2.1782e-09 | 0 | 0 | 0 | 0 | 0 | 1 | -90 | 90 | 0.0021037 | 0.00052705 | -0.0021036 | -0.00052722
34 | 36 | 0.11879 | 0.076028 | 1.9949e-10 | 0 | 0 | 0 | 0 | 0 | 1 | -90 | 90 | -0.0080028 | -0.0020056 | 0.0080028 | 0.0020057
36 | 37 | 1.1494 | 0.73561 | 1.9301e-09 | 0 | 0 | 0 | 0 | 0 | 1 | -90 | 90 | -0.017333 | -0.0043442 | 0.017337 | 0.0043464
37 | 59 | 1.2656 | 0.81 | 2.1253e-09 | 0 | 0 | 0 | 0 | 0 | 1 | -90 | 90 | -0.017337 | -0.0043464 | 0.017341 | 0.0043489
59 | 58 | 1.1106 | 0.71076 | 1.8649e-09 | 0 | 0 | 0 | 0 | 0 | 1 | -90 | 90 | -0.018938 | -0.0047491 | 0.018943 | 0.0047517
41 | 42 | 2.7048 | 1.7311 | 4.5421e-09 | 0 | 0 | 0 | 0 | 0 | 1 | -90 | 90 | -0.0030788 | -0.00076632 | 0.0030791 | 0.00076608
42 | 67 | 20.9763 | 13.4248 | 3.5225e-08 | 0 | 0 | 0 | 0 | 0 | 1 | -90 | 90 | -0.0085204 | -0.0021299 | 0.0085375 | 0.0021374
67 | 66 | 1.7971 | 1.1502 | 3.0179e-09 | 0 | 0 | 0 | 0 | 0 | 1 | -90 | 90 | -0.025094 | -0.0062913 | 0.025106 | 0.0062991
67 | 65 | 1.422 | 0.91005 | 2.3878e-09 | 0 | 0 | 0 | 0 | 0 | 1 | -90 | 90 | 0.016556 | 0.004154 | -0.016552 | -0.0041514
43 | 44 | 2.1916 | 1.4026 | 3.6802e-09 | 0 | 0 | 0 | 0 | 0 | 1 | -90 | 90 | -0.072132 | -0.018134 | 0.072258 | 0.018215
43 | 45 | 0.74588 | 0.47737 | 1.2525e-09 | 0 | 0 | 0 | 0 | 0 | 1 | -90 | 90 | 0.035328 | 0.0089103 | -0.035318 | -0.0089039
44 | 46 | 1.8675 | 1.1952 | 3.136e-09 | 0 | 0 | 0 | 0 | 0 | 1 | -90 | 90 | -0.10837 | -0.027265 | 0.10861 | 0.027419
45 | 48 | 3.8735 | 2.479 | 6.5046e-09 | 0 | 0 | 0 | 0 | 0 | 1 | -90 | 90 | 0.035318 | 0.0089039 | -0.035265 | -0.0088703
46 | 49 | 2.4525 | 1.5696 | 4.1184e-09 | 0 | 0 | 0 | 0 | 0 | 1 | -90 | 90 | -0.10861 | -0.027419 | 0.10893 | 0.027621
48 | 66 | 4.8499 | 3.1039 | 8.1443e-09 | 0 | 0 | 0 | 0 | 0 | 1 | -90 | 90 | 0.035265 | 0.0088704 | -0.035198 | -0.0088284
49 | 54 | 0.52812 | 0.338 | 8.8686e-10 | 0 | 0 | 0 | 0 | 0 | 1 | -90 | 90 | 0.028693 | 0.0072127 | -0.028688 | -0.0072098
49 | 51 | 3.4006 | 2.1764 | 5.7106e-09 | 0 | 0 | 0 | 0 | 0 | 1 | -90 | 90 | -0.13762 | -0.034834 | 0.13832 | 0.035282
47 | 57 | 0.54578 | 0.3493 | 9.1651e-10 | 0 | 0 | 0 | 0 | 0 | 1 | -90 | 90 | 0.026715 | 0.006697 | -0.026711 | -0.0066945
47 | 56 | 3.0278 | 1.9378 | 5.0845e-09 | 0 | 0 | 0 | 0 | 0 | 1 | -90 | 90 | -0.026715 | -0.006697 | 0.026738 | 0.0067112
56 | 53 | 0.49675 | 0.31792 | 1.6684e-09 | 0 | 0 | 0 | 0 | 0 | 1 | -90 | 90 | 0.21424 | 0.054722 | -0.21399 | -0.054566
54 | 55 | 4.503 | 2.8819 | 7.5618e-09 | 0 | 0 | 0 | 0 | 0 | 1 | -90 | 90 | 0.028688 | 0.0072098 | -0.028648 | -0.0071847
51 | 50 | 1.0537 | 0.67434 | 3.5388e-09 | 0 | 0 | 0 | 0 | 0 | 1 | -90 | 90 | -0.17242 | -0.043828 | 0.17276 | 0.044043
50 | 52 | 0.77857 | 0.49828 | 2.6148e-09 | 0 | 0 | 0 | 0 | 0 | 1 | -90 | 90 | -0.18292 | -0.046591 | 0.1832 | 0.04677
52 | 53 | 0.484 | 0.30976 | 1.6255e-09 | 0 | 0 | 0 | 0 | 0 | 1 | -90 | 90 | -0.19881 | -0.050682 | 0.19902 | 0.050813
55 | 58 | 0.26382 | 0.16885 | 4.4303e-10 | 0 | 0 | 0 | 0 | 0 | 1 | -90 | 90 | 0.023776 | 0.0059636 | -0.023774 | -0.0059626
60 | 61 | 0.10785 | 0.069026 | 1.8111e-10 | 0 | 0 | 0 | 0 | 0 | 1 | -90 | 90 | 0.0047676 | 0.0011947 | -0.0047675 | -0.0011947
60 | 62 | 0.67439 | 0.43161 | 1.1325e-09 | 0 | 0 | 0 | 0 | 0 | 1 | -90 | 90 | -0.008605 | -0.0021565 | 0.0086055 | 0.0021568
61 | 63 | 1.6938 | 1.084 | 2.8443e-09 | 0 | 0 | 0 | 0 | 0 | 1 | -90 | 90 | 0.0032801 | 0.00082191 | -0.0032798 | -0.00082205
62 | 64 | 0.66743 | 0.42716 | 1.1208e-09 | 0 | 0 | 0 | 0 | 0 | 1 | -90 | 90 | -0.010012 | -0.0025094 | 0.010013 | 0.0025097
64 | 65 | 2.7839 | 1.7817 | 4.6749e-09 | 0 | 0 | 0 | 0 | 0 | 1 | -90 | 90 | -0.016543 | -0.0041464 | 0.016552 | 0.0041514