## bus_data
BUS_I | BUS_TYPE | Pd | Qd | Gs | Bs | area | Vm | Va | baseKV | zone | Vmax | Vmin
1 | 1 | 0.0062313 | 0.0015617 | 0 | 0 | 1 | 0.97147 | -0.55071 | 0.4 | 1 | 1.1 | 0.9
2 | 1 | 0.0025668 | 0.00064329 | 0 | 0 | 1 | 0.97142 | -0.55172 | 0.4 | 1 | 1.1 | 0.9
3 | 1 | 0.0022077 | 0.0005533 | 0 | 0 | 1 | 0.97195 | -0.54123 | 0.4 | 1 | 1.1 | 0.9
4 | 1 | 0.0019939 | 0.00049971 | 0 | 0 | 1 | 0.97102 | -0.5596 | 0.4 | 1 | 1.1 | 0.9
5 | 1 | 0.0026258 | 0.00065808 | 0 | 0 | 1 | 0.97199 | -0.5404 | 0.4 | 1 | 1.1 | 0.9
194 | 1 | 0.0048446 | 0.0012142 | 0 | 0 | 1 | 0.98378 | -0.30978 | 0.4 | 1 | 1.1 | 0.9
22 | 1 | 0.0042739 | 0.0010711 | 0 | 0 | 1 | 0.98386 | -0.3083 | 0.4 | 1 | 1.1 | 0.9
195 | 1 | 0.0035602 | 0.00089226 | 0 | 0 | 1 | 0.9707 | -0.56585 | 0.4 | 1 | 1.1 | 0.9
197 | 1 | 0 | 0 | 0 | 0 | 1 | 0.97054 | -0.56908 | 0.4 | 1 | 1.1 | 0.9
198 | 1 | 0.0047017 | 0.0011783 | 0 | 0 | 1 | 0.97044 | -0.57101 | 0.4 | 1 | 1.1 | 0.9
196 | 1 | 0 | 0 | 0 | 0 | 1 | 0.97061 | -0.56772 | 0.4 | 1 | 1.1 | 0.9
7 | 1 | 0.0022777 | 0.00057084 | 0 | 0 | 1 | 0.97202 | -0.5398 | 0.4 | 1 | 1.1 | 0.9
10 | 1 | 0.0033237 | 0.00083299 | 0 | 0 | 1 | 0.97238 | -0.53265 | 0.4 | 1 | 1.1 | 0.9
8 | 1 | 0.0038371 | 0.00096167 | 0 | 0 | 1 | 0.97252 | -0.52993 | 0.4 | 1 | 1.1 | 0.9
9 | 1 | 0.0032634 | 0.00081789 | 0 | 0 | 1 | 0.97286 | -0.52317 | 0.4 | 1 | 1.1 | 0.9
11 | 1 | 0.0049941 | 0.0012516 | 0 | 0 | 1 | 0.97316 | -0.5172 | 0.4 | 1 | 1.1 | 0.9
12 | 1 | 0.0028087 | 0.00070393 | 0 | 0 | 1 | 0.97343 | -0.51183 | 0.4 | 1 | 1.1 | 0.9
17 | 1 | 0 | 0 | 0 | 0 | 1 | 0.98393 | -0.30694 | 0.4 | 1 | 1.1 | 0.9
24 | 1 | 0.0030772 | 0.00077122 | 0 | 0 | 1 | 0.97385 | -0.5036 | 0.4 | 1 | 1.1 | 0.9
33 | 1 | 0.0033544 | 0.00084069 | 0 | 0 | 1 | 0.97656 | -0.45033 | 0.4 | 1 | 1.1 | 0.9
35 | 1 | 0.0027267 | 0.00068338 | 0 | 0 | 1 | 0.97576 | -0.46618 | 0.4 | 1 | 1.1 | 0.9
140 | 1 | 0.013626 | 0.003415 | 0 | 0 | 1 | 0.97584 | -0.46455 | 0.4 | 1 | 1.1 | 0.9
31 | 1 | 0 | 0 | 0 | 0 | 1 | 0.9801 | -0.38128 | 0.4 | 1 | 1.1 | 0.9
25 | 1 | 0.0032331 | 0.00081028 | 0 | 0 | 1 | 0.97413 | -0.49818 | 0.4 | 1 | 1.1 | 0.9
13 | 1 | 0.0019536 | 0.00048963 | 0 | 0 | 1 | 0.98639 | -0.25943 | 0.4 | 1 | 1.1 | 0.9
14 | 1 | 0.0020883 | 0.00052337 | 0 | 0 | 1 | 0.98637 | -0.25991 | 0.4 | 1 | 1.1 | 0.9
15 | 1 | 0 | 0 | 0 | 0 | 1 | 0.98643 | -0.25869 | 0.4 | 1 | 1.1 | 0.9
18 | 1 | 0.0022543 | 0.00056498 | 0 | 0 | 1 | 0.98704 | -0.24691 | 0.4 | 1 | 1.1 | 0.9
16 | 1 | 0 | 0 | 0 | 0 | 1 | 0.98794 | -0.2299 | 0.4 | 1 | 1.1 | 0.9
19 | 1 | 0.0064893 | 0.0016264 | 0 | 0 | 1 | 0.98797 | -0.22922 | 0.4 | 1 | 1.1 | 0.9
20 | 1 | 0.0019029 | 0.00047692 | 0 | 0 | 1 | 0.98783 | -0.23202 | 0.4 | 1 | 1.1 | 0.9
21 | 1 | 0.0032734 | 0.0008204 | 0 | 0 | 1 | 0.98274 | -0.32985 | 0.4 | 1 | 1.1 | 0.9
23 | 1 | 0.0020582 | 0.00051582 | 0 | 0 | 1 | 0.98747 | -0.23871 | 0.4 | 1 | 1.1 | 0.9
29 | 1 | 0.0023066 | 0.00057809 | 0 | 0 | 1 | 0.98807 | -0.22736 | 0.4 | 1 | 1.1 | 0.9
27 | 1 | 0.0068674 | 0.0017211 | 0 | 0 | 1 | 0.98772 | -0.23406 | 0.4 | 1 | 1.1 | 0.9
30 | 1 | 0.0029056 | 0.00072822 | 0 | 0 | 1 | 0.98124 | -0.35895 | 0.4 | 1 | 1.1 | 0.9
32 | 1 | 0 | 0 | 0 | 0 | 1 | 0.98781 | -0.23209 | 0.4 | 1 | 1.1 | 0.9
43 | 1 | 0.0022566 | 0.00056555 | 0 | 0 | 1 | 0.9883 | -0.22281 | 0.4 | 1 | 1.1 | 0.9
28 | 1 | 0.0022352 | 0.0005602 | 0 | 0 | 1 | 0.98772 | -0.23407 | 0.4 | 1 | 1.1 | 0.9
34 | 1 | 0.0036572 | 0.00091659 | 0 | 0 | 1 | 0.98785 | -0.2314 | 0.4 | 1 | 1.1 | 0.9
26 | 1 | 0.0035109 | 0.00087991 | 0 | 0 | 1 | 0.97513 | -0.47837 | 0.4 | 1 | 1.1 | 0.9
42 | 1 | 0 | 0 | 0 | 0 | 1 | 0.98851 | -0.21868 | 0.4 | 1 | 1.1 | 0.9
139 | 1 | 0.0024885 | 0.00062368 | 0 | 0 | 1 | 0.97504 | -0.48035 | 0.4 | 1 | 1.1 | 0.9
39 | 1 | 0 | 0 | 0 | 0 | 1 | 0.98956 | -0.19856 | 0.4 | 1 | 1.1 | 0.9
36 | 1 | 0.0020169 | 0.00050549 | 0 | 0 | 1 | 0.9738 | -0.5048 | 0.4 | 1 | 1.1 | 0.9
73 | 1 | 0.0023768 | 0.00059568 | 0 | 0 | 1 | 0.97386 | -0.50348 | 0.4 | 1 | 1.1 | 0.9
74 | 1 | 0.0033211 | 0.00083234 | 0 | 0 | 1 | 0.97401 | -0.50054 | 0.4 | 1 | 1.1 | 0.9
76 | 1 | 0.013526 | 0.0033899 | 0 | 0 | 1 | 0.9741 | -0.49872 | 0.4 | 1 | 1.1 | 0.9
78 | 1 | 0.0031526 | 0.00079012 | 0 | 0 | 1 | 0.97466 | -0.48785 | 0.4 | 1 | 1.1 | 0.9
75 | 1 | 0.0029259 | 0.0007333 | 0 | 0 | 1 | 0.97336 | -0.51339 | 0.4 | 1 | 1.1 | 0.9
37 | 1 | 0.0052223 | 0.0013088 | 0 | 0 | 1 | 0.98932 | -0.20335 | 0.4 | 1 | 1.1 | 0.9
38 | 1 | 0.0049935 | 0.0012515 | 0 | 0 | 1 | 0.9894 | -0.20168 | 0.4 | 1 | 1.1 | 0.9
40 | 1 | 0.0030116 | 0.00075478 | 0 | 0 | 1 | 0.99021 | -0.18608 | 0.4 | 1 | 1.1 | 0.9
147 | 1 | 0.0035376 | 0.0008866 | 0 | 0 | 1 | 0.99119 | -0.16733 | 0.4 | 1 | 1.1 | 0.9
41 | 1 | 0 | 0 | 0 | 0 | 1 | 0.99452 | -0.10397 | 0.4 | 1 | 1.1 | 0.9
52 | 1 | 0 | 0 | 0 | 0 | 1 | 0.99464 | -0.10161 | 0.4 | 1 | 1.1 | 0.9
146 | 1 | 0.0033841 | 0.00084813 | 0 | 0 | 1 | 0.99444 | -0.10551 | 0.4 | 1 | 1.1 | 0.9
148 | 1 | 0 | 0 | 0 | 0 | 1 | 0.99215 | -0.14906 | 0.4 | 1 | 1.1 | 0.9
108 | 1 | 0.0020111 | 0.00050403 | 0 | 0 | 1 | 0.99462 | -0.10204 | 0.4 | 1 | 1.1 | 0.9
47 | 1 | 0 | 0 | 0 | 0 | 1 | 0.99475 | -0.099572 | 0.4 | 1 | 1.1 | 0.9
113 | 1 | 0.0028341 | 0.0007103 | 0 | 0 | 1 | 0.99442 | -0.10599 | 0.4 | 1 | 1.1 | 0.9
44 | 1 | 0.0021838 | 0.00054732 | 0 | 0 | 1 | 0.99336 | -0.12603 | 0.4 | 1 | 1.1 | 0.9
45 | 1 | 0.0021745 | 0.00054499 | 0 | 0 | 1 | 0.99402 | -0.11341 | 0.4 | 1 | 1.1 | 0.9
46 | 1 | 0 | 0 | 0 | 0 | 1 | 0.99258 | -0.1411 | 0.4 | 1 | 1.1 | 0.9
49 | 1 | 0 | 0 | 0 | 0 | 1 | 0.99172 | -0.15749 | 0.4 | 1 | 1.1 | 0.9
50 | 1 | 0.0035607 | 0.00089239 | 0 | 0 | 1 | 0.99249 | -0.14276 | 0.4 | 1 | 1.1 | 0.9
51 | 1 | 0.0027989 | 0.00070147 | 0 | 0 | 1 | 0.99544 | -0.086317 | 0.4 | 1 | 1.1 | 0.9
48 | 3 | 0 | 0 | 0 | 0 | 1 | 1 | 0 | 0.4 | 1 | 1.1 | 0.9
53 | 1 | 0.0036435 | 0.00091314 | 0 | 0 | 1 | 0.99851 | -0.028177 | 0.4 | 1 | 1.1 | 0.9
54 | 1 | 0.0047881 | 0.0012 | 0 | 0 | 1 | 0.99984 | -0.0031135 | 0.4 | 1 | 1.1 | 0.9
55 | 1 | 0.0038756 | 0.00097131 | 0 | 0 | 1 | 0.99996 | -0.0006922 | 0.4 | 1 | 1.1 | 0.9
56 | 1 | 0.0039457 | 0.00098889 | 0 | 0 | 1 | 0.9913 | -0.16549 | 0.4 | 1 | 1.1 | 0.9
57 | 1 | 0.0038775 | 0.00097178 | 0 | 0 | 1 | 0.99169 | -0.15799 | 0.4 | 1 | 1.1 | 0.9
58 | 1 | 0.0036199 | 0.00090722 | 0 | 0 | 1 | 0.99242 | -0.14412 | 0.4 | 1 | 1.1 | 0.9
92 | 1 | 0 | 0 | 0 | 0 | 1 | 0.9958 | -0.079576 | 0.4 | 1 | 1.1 | 0.9
90 | 1 | 0.0026474 | 0.0006635 | 0 | 0 | 1 | 0.9985 | -0.028427 | 0.4 | 1 | 1.1 | 0.9
129 | 1 | 0.0034877 | 0.00087411 | 0 | 0 | 1 | 0.99965 | -0.0068136 | 0.4 | 1 | 1.1 | 0.9
102 | 1 | 0.0038496 | 0.00096481 | 0 | 0 | 1 | 0.99049 | -0.18103 | 0.4 | 1 | 1.1 | 0.9
64 | 1 | 0.0037592 | 0.00094214 | 0 | 0 | 1 | 0.99237 | -0.14512 | 0.4 | 1 | 1.1 | 0.9
93 | 1 | 0.0030218 | 0.00075734 | 0 | 0 | 1 | 0.99527 | -0.089544 | 0.4 | 1 | 1.1 | 0.9
91 | 1 | 0.0026099 | 0.0006541 | 0 | 0 | 1 | 0.99714 | -0.054086 | 0.4 | 1 | 1.1 | 0.9
89 | 1 | 0.0033546 | 0.00084074 | 0 | 0 | 1 | 0.99715 | -0.053975 | 0.4 | 1 | 1.1 | 0.9
127 | 1 | 0.0042699 | 0.0010701 | 0 | 0 | 1 | 0.99963 | -0.0070988 | 0.4 | 1 | 1.1 | 0.9
103 | 1 | 0.0053806 | 0.0013485 | 0 | 0 | 1 | 0.98969 | -0.19643 | 0.4 | 1 | 1.1 | 0.9
59 | 1 | 0.0013382 | 0.0003354 | 0 | 0 | 1 | 0.98444 | -0.29811 | 0.4 | 1 | 1.1 | 0.9
61 | 1 | 0 | 0 | 0 | 0 | 1 | 0.98444 | -0.29806 | 0.4 | 1 | 1.1 | 0.9
62 | 1 | 0.0036151 | 0.00090602 | 0 | 0 | 1 | 0.98446 | -0.29759 | 0.4 | 1 | 1.1 | 0.9
63 | 1 | 0.0051886 | 0.0013004 | 0 | 0 | 1 | 0.98449 | -0.29696 | 0.4 | 1 | 1.1 | 0.9
159 | 1 | 0 | 0 | 0 | 0 | 1 | 0.98454 | -0.29615 | 0.4 | 1 | 1.1 | 0.9
161 | 1 | 0.0046198 | 0.0011578 | 0 | 0 | 1 | 0.98432 | -0.30037 | 0.4 | 1 | 1.1 | 0.9
158 | 1 | 0.0036364 | 0.00091136 | 0 | 0 | 1 | 0.98489 | -0.28932 | 0.4 | 1 | 1.1 | 0.9
66 | 1 | 0 | 0 | 0 | 0 | 1 | 0.98888 | -0.21204 | 0.4 | 1 | 1.1 | 0.9
104 | 1 | 0.0045809 | 0.0011481 | 0 | 0 | 1 | 0.98804 | -0.22823 | 0.4 | 1 | 1.1 | 0.9
105 | 1 | 0 | 0 | 0 | 0 | 1 | 0.98796 | -0.2299 | 0.4 | 1 | 1.1 | 0.9
67 | 1 | 0.0032756 | 0.00082094 | 0 | 0 | 1 | 0.99943 | -0.011046 | 0.4 | 1 | 1.1 | 0.9
126 | 1 | 0 | 0 | 0 | 0 | 1 | 0.99944 | -0.010698 | 0.4 | 1 | 1.1 | 0.9
152 | 1 | 0 | 0 | 0 | 0 | 1 | 0.9872 | -0.24445 | 0.4 | 1 | 1.1 | 0.9
112 | 1 | 0.00295 | 0.00073935 | 0 | 0 | 1 | 0.98737 | -0.24143 | 0.4 | 1 | 1.1 | 0.9
109 | 1 | 0.003152 | 0.00078997 | 0 | 0 | 1 | 0.98786 | -0.23189 | 0.4 | 1 | 1.1 | 0.9
124 | 1 | 0.0045008 | 0.001128 | 0 | 0 | 1 | 0.99949 | -0.0098593 | 0.4 | 1 | 1.1 | 0.9
68 | 1 | 0.002793 | 0.00069999 | 0 | 0 | 1 | 0.98654 | -0.25759 | 0.4 | 1 | 1.1 | 0.9
69 | 1 | 0.011344 | 0.0028431 | 0 | 0 | 1 | 0.98651 | -0.25824 | 0.4 | 1 | 1.1 | 0.9
70 | 1 | 0.0030022 | 0.00075242 | 0 | 0 | 1 | 0.98664 | -0.2556 | 0.4 | 1 | 1.1 | 0.9
71 | 1 | 0.0025291 | 0.00063385 | 0 | 0 | 1 | 0.98686 | -0.25146 | 0.4 | 1 | 1.1 | 0.9
72 | 1 | 0.0017749 | 0.00044482 | 0 | 0 | 1 | 0.98698 | -0.24902 | 0.4 | 1 | 1.1 | 0.9
151 | 1 | 0.0090704 | 0.0022733 | 0 | 0 | 1 | 0.98708 | -0.24704 | 0.4 | 1 | 1.1 | 0.9
114 | 1 | 0.0024796 | 0.00062144 | 0 | 0 | 1 | 0.98713 | -0.24603 | 0.4 | 1 | 1.1 | 0.9
77 | 1 | 0.0024296 | 0.00060891 | 0 | 0 | 1 | 0.97326 | -0.51536 | 0.4 | 1 | 1.1 | 0.9
110 | 1 | 0.003172 | 0.00079498 | 0 | 0 | 1 | 0.9878 | -0.23304 | 0.4 | 1 | 1.1 | 0.9
79 | 1 | 0.012407 | 0.0031096 | 0 | 0 | 1 | 0.97324 | -0.51575 | 0.4 | 1 | 1.1 | 0.9
80 | 1 | 0.0043927 | 0.0011009 | 0 | 0 | 1 | 0.98129 | -0.35929 | 0.4 | 1 | 1.1 | 0.9
81 | 1 | 0.0016861 | 0.00042256 | 0 | 0 | 1 | 0.98075 | -0.3698 | 0.4 | 1 | 1.1 | 0.9
82 | 1 | 0 | 0 | 0 | 0 | 1 | 0.98205 | -0.3445 | 0.4 | 1 | 1.1 | 0.9
83 | 1 | 0.0016142 | 0.00040457 | 0 | 0 | 1 | 0.98039 | -0.37671 | 0.4 | 1 | 1.1 | 0.9
84 | 1 | 0.0012386 | 0.00031042 | 0 | 0 | 1 | 0.98169 | -0.35138 | 0.4 | 1 | 1.1 | 0.9
85 | 1 | 0.0064237 | 0.0016099 | 0 | 0 | 1 | 0.98239 | -0.33778 | 0.4 | 1 | 1.1 | 0.9
86 | 1 | 0.0019135 | 0.00047956 | 0 | 0 | 1 | 0.98005 | -0.38349 | 0.4 | 1 | 1.1 | 0.9
87 | 1 | 0.00086849 | 0.00021766 | 0 | 0 | 1 | 0.9816 | -0.35307 | 0.4 | 1 | 1.1 | 0.9
88 | 1 | 0 | 0 | 0 | 0 | 1 | 0.98255 | -0.33468 | 0.4 | 1 | 1.1 | 0.9
166 | 1 | 0.0017888 | 0.00044833 | 0 | 0 | 1 | 0.97893 | -0.40532 | 0.4 | 1 | 1.1 | 0.9
106 | 1 | 0.00056606 | 0.00014187 | 0 | 0 | 1 | 0.98148 | -0.35551 | 0.4 | 1 | 1.1 | 0.9
132 | 1 | 0.0022612 | 0.0005667 | 0 | 0 | 1 | 0.98225 | -0.34048 | 0.4 | 1 | 1.1 | 0.9
130 | 1 | 0.0053411 | 0.0013386 | 0 | 0 | 1 | 0.98319 | -0.32221 | 0.4 | 1 | 1.1 | 0.9
167 | 1 | 0.0021205 | 0.00053145 | 0 | 0 | 1 | 0.97872 | -0.40941 | 0.4 | 1 | 1.1 | 0.9
107 | 1 | 0.00051737 | 0.00012967 | 0 | 0 | 1 | 0.98147 | -0.35574 | 0.4 | 1 | 1.1 | 0.9
134 | 1 | 0.0025183 | 0.00063115 | 0 | 0 | 1 | 0.98212 | -0.34311 | 0.4 | 1 | 1.1 | 0.9
128 | 1 | 0 | 0 | 0 | 0 | 1 | 0.9839 | -0.30841 | 0.4 | 1 | 1.1 | 0.9
96 | 1 | 0 | 0 | 0 | 0 | 1 | 0.99461 | -0.1022 | 0.4 | 1 | 1.1 | 0.9
98 | 1 | 0.0030461 | 0.00076342 | 0 | 0 | 1 | 0.99383 | -0.11696 | 0.4 | 1 | 1.1 | 0.9
94 | 1 | 0.0077236 | 0.0019357 | 0 | 0 | 1 | 0.99414 | -0.11126 | 0.4 | 1 | 1.1 | 0.9
95 | 1 | 0.005059 | 0.0012679 | 0 | 0 | 1 | 0.99402 | -0.11356 | 0.4 | 1 | 1.1 | 0.9
97 | 1 | 0.0048004 | 0.0012031 | 0 | 0 | 1 | 0.99388 | -0.11635 | 0.4 | 1 | 1.1 | 0.9
101 | 1 | 0.0049839 | 0.0012491 | 0 | 0 | 1 | 0.99377 | -0.11853 | 0.4 | 1 | 1.1 | 0.9
165 | 1 | 0.0033758 | 0.00084604 | 0 | 0 | 1 | 0.99344 | -0.12437 | 0.4 | 1 | 1.1 | 0.9
100 | 1 | 0 | 0 | 0 | 0 | 1 | 0.9937 | -0.1198 | 0.4 | 1 | 1.1 | 0.9
153 | 1 | 0.0030262 | 0.00075845 | 0 | 0 | 1 | 0.99359 | -0.12201 | 0.4 | 1 | 1.1 | 0.9
150 | 1 | 0.0031809 | 0.0007972 | 0 | 0 | 1 | 0.99333 | -0.12665 | 0.4 | 1 | 1.1 | 0.9
131 | 1 | 0.0036154 | 0.0009061 | 0 | 0 | 1 | 0.98461 | -0.29457 | 0.4 | 1 | 1.1 | 0.9
154 | 1 | 0.0029025 | 0.00072743 | 0 | 0 | 1 | 0.99351 | -0.12347 | 0.4 | 1 | 1.1 | 0.9
189 | 1 | 0.0045809 | 0.0011481 | 0 | 0 | 1 | 0.98664 | -0.25539 | 0.4 | 1 | 1.1 | 0.9
122 | 1 | 0.0012521 | 0.00031381 | 0 | 0 | 1 | 0.98142 | -0.35657 | 0.4 | 1 | 1.1 | 0.9
123 | 1 | 0.00089931 | 0.00022539 | 0 | 0 | 1 | 0.98115 | -0.36184 | 0.4 | 1 | 1.1 | 0.9
111 | 1 | 0.0037202 | 0.00093238 | 0 | 0 | 1 | 0.98777 | -0.23375 | 0.4 | 1 | 1.1 | 0.9
115 | 1 | 0.0069112 | 0.0017321 | 0 | 0 | 1 | 0.97539 | -0.47483 | 0.4 | 1 | 1.1 | 0.9
116 | 1 | 0.0025697 | 0.00064404 | 0 | 0 | 1 | 0.97532 | -0.47625 | 0.4 | 1 | 1.1 | 0.9
117 | 1 | 0 | 0 | 0 | 0 | 1 | 0.9758 | -0.46682 | 0.4 | 1 | 1.1 | 0.9
118 | 1 | 0.004344 | 0.0010887 | 0 | 0 | 1 | 0.97597 | -0.46345 | 0.4 | 1 | 1.1 | 0.9
119 | 1 | 0.0037867 | 0.00094904 | 0 | 0 | 1 | 0.97578 | -0.46723 | 0.4 | 1 | 1.1 | 0.9
120 | 1 | 0.0018668 | 0.00046786 | 0 | 0 | 1 | 0.97601 | -0.46261 | 0.4 | 1 | 1.1 | 0.9
156 | 1 | 0.0017598 | 0.00044105 | 0 | 0 | 1 | 0.9762 | -0.45891 | 0.4 | 1 | 1.1 | 0.9
121 | 1 | 0.0038611 | 0.00096768 | 0 | 0 | 1 | 0.99207 | -0.15052 | 0.4 | 1 | 1.1 | 0.9
157 | 1 | 0.0038055 | 0.00095374 | 0 | 0 | 1 | 0.97635 | -0.45609 | 0.4 | 1 | 1.1 | 0.9
149 | 1 | 0.0036265 | 0.00090889 | 0 | 0 | 1 | 0.99307 | -0.13156 | 0.4 | 1 | 1.1 | 0.9
135 | 1 | 0.0066527 | 0.0016673 | 0 | 0 | 1 | 0.97929 | -0.39825 | 0.4 | 1 | 1.1 | 0.9
136 | 1 | 0.002107 | 0.00052806 | 0 | 0 | 1 | 0.97926 | -0.39882 | 0.4 | 1 | 1.1 | 0.9
183 | 1 | 0.00044756 | 0.00011217 | 0 | 0 | 1 | 0.97708 | -0.44142 | 0.4 | 1 | 1.1 | 0.9
179 | 1 | 0.0024964 | 0.00062565 | 0 | 0 | 1 | 0.976 | -0.4628 | 0.4 | 1 | 1.1 | 0.9
180 | 1 | 0.00073895 | 0.0001852 | 0 | 0 | 1 | 0.97592 | -0.46433 | 0.4 | 1 | 1.1 | 0.9
181 | 1 | 0.00084293 | 0.00021126 | 0 | 0 | 1 | 0.97582 | -0.46626 | 0.4 | 1 | 1.1 | 0.9
182 | 1 | 0.0028732 | 0.0007201 | 0 | 0 | 1 | 0.97581 | -0.46653 | 0.4 | 1 | 1.1 | 0.9
125 | 1 | 0.0029545 | 0.00074047 | 0 | 0 | 1 | 0.99949 | -0.0097399 | 0.4 | 1 | 1.1 | 0.9
133 | 1 | 0 | 0 | 0 | 0 | 1 | 0.98516 | -0.28404 | 0.4 | 1 | 1.1 | 0.9
160 | 1 | 0.003616 | 0.00090626 | 0 | 0 | 1 | 0.98572 | -0.27319 | 0.4 | 1 | 1.1 | 0.9
142 | 1 | 0.0016976 | 0.00042547 | 0 | 0 | 1 | 0.98204 | -0.3447 | 0.4 | 1 | 1.1 | 0.9
162 | 1 | 0.0032768 | 0.00082124 | 0 | 0 | 1 | 0.98616 | -0.2646 | 0.4 | 1 | 1.1 | 0.9
141 | 1 | 0.0021944 | 0.00054997 | 0 | 0 | 1 | 0.98187 | -0.34797 | 0.4 | 1 | 1.1 | 0.9
184 | 1 | 0.00070644 | 0.00017705 | 0 | 0 | 1 | 0.97686 | -0.44575 | 0.4 | 1 | 1.1 | 0.9
137 | 1 | 0.003059 | 0.00076667 | 0 | 0 | 1 | 0.97552 | -0.47216 | 0.4 | 1 | 1.1 | 0.9
138 | 1 | 0.0029957 | 0.0007508 | 0 | 0 | 1 | 0.97485 | -0.48529 | 0.4 | 1 | 1.1 | 0.9
185 | 1 | 0.00077013 | 0.00019301 | 0 | 0 | 1 | 0.97633 | -0.45616 | 0.4 | 1 | 1.1 | 0.9
164 | 1 | 0 | 0 | 0 | 0 | 1 | 0.9739 | -0.50404 | 0.4 | 1 | 1.1 | 0.9
168 | 1 | 0.001799 | 0.00045088 | 0 | 0 | 1 | 0.97829 | -0.41792 | 0.4 | 1 | 1.1 | 0.9
169 | 1 | 0.0015377 | 0.00038539 | 0 | 0 | 1 | 0.97796 | -0.42442 | 0.4 | 1 | 1.1 | 0.9
170 | 1 | 0.0018637 | 0.00046709 | 0 | 0 | 1 | 0.97848 | -0.41421 | 0.4 | 1 | 1.1 | 0.9
177 | 1 | 0 | 0 | 0 | 0 | 1 | 0.97384 | -0.50524 | 0.4 | 1 | 1.1 | 0.9
175 | 1 | 0.0049663 | 0.0012447 | 0 | 0 | 1 | 0.97327 | -0.51649 | 0.4 | 1 | 1.1 | 0.9
171 | 1 | 0.0018839 | 0.00047216 | 0 | 0 | 1 | 0.97776 | -0.42819 | 0.4 | 1 | 1.1 | 0.9
143 | 1 | 0.0023475 | 0.00058833 | 0 | 0 | 1 | 0.98164 | -0.35254 | 0.4 | 1 | 1.1 | 0.9
144 | 1 | 0.0044288 | 0.00111 | 0 | 0 | 1 | 0.98134 | -0.35837 | 0.4 | 1 | 1.1 | 0.9
145 | 1 | 0.01657 | 0.0041527 | 0 | 0 | 1 | 0.98118 | -0.36147 | 0.4 | 1 | 1.1 | 0.9
155 | 1 | 0.0025746 | 0.00064525 | 0 | 0 | 1 | 0.99348 | -0.12397 | 0.4 | 1 | 1.1 | 0.9
191 | 1 | 0.0016357 | 0.00040994 | 0 | 0 | 1 | 0.97635 | -0.456 | 0.4 | 1 | 1.1 | 0.9
192 | 1 | 0.0016179 | 0.00040547 | 0 | 0 | 1 | 0.9766 | -0.45117 | 0.4 | 1 | 1.1 | 0.9
163 | 1 | 0.0064529 | 0.0016172 | 0 | 0 | 1 | 0.98425 | -0.30167 | 0.4 | 1 | 1.1 | 0.9
178 | 1 | 0.00049617 | 0.00012435 | 0 | 0 | 1 | 0.97381 | -0.50589 | 0.4 | 1 | 1.1 | 0.9
174 | 1 | 0.0047613 | 0.0011933 | 0 | 0 | 1 | 0.97318 | -0.5182 | 0.4 | 1 | 1.1 | 0.9
172 | 1 | 0.0043324 | 0.0010858 | 0 | 0 | 1 | 0.97721 | -0.43904 | 0.4 | 1 | 1.1 | 0.9
193 | 1 | 0.0018054 | 0.00045249 | 0 | 0 | 1 | 0.97675 | -0.44813 | 0.4 | 1 | 1.1 | 0.9
186 | 1 | 0.0014364 | 0.00035998 | 0 | 0 | 1 | 0.97364 | -0.5093 | 0.4 | 1 | 1.1 | 0.9
173 | 1 | 0.0041786 | 0.0010473 | 0 | 0 | 1 | 0.97308 | -0.52029 | 0.4 | 1 | 1.1 | 0.9
176 | 1 | 0.003556 | 0.00089121 | 0 | 0 | 1 | 0.97278 | -0.5262 | 0.4 | 1 | 1.1 | 0.9
187 | 1 | 0.00096635 | 0.00024219 | 0 | 0 | 1 | 0.9736 | -0.51005 | 0.4 | 1 | 1.1 | 0.9
188 | 1 | 0.00068066 | 0.00017059 | 0 | 0 | 1 | 0.97358 | -0.51048 | 0.4 | 1 | 1.1 | 0.9

## generator_data
GEN_BUS | PG | QG | QMAX | QMIN | VG | MBASE | GEN_STATUS | PMAX | PMIN
48 | 0.56663 | 0.14531 | 10 | -10 | 1 | 100 | 1 | 10 | 0

## branch_data
F_BUS | T_BUS | BR_R | BR_X | BR_B | RATE_A | RATE_B | RATE_C | TAP | SHIFT | BR_STATUS | ANGMIN | ANGMAX | P_in | Q_in | P_out | Q_out
1 | 2 | 0.33533 | 0.21461 | 5.631e-10 | 0 | 0 | 0 | 0 | 0 | 1 | -90 | 90 | 0.01283 | 0.0032171 | -0.01283 | -0.0032168
1 | 3 | 2.1047 | 1.347 | 3.5344e-09 | 0 | 0 | 0 | 0 | 0 | 1 | -90 | 90 | -0.019061 | -0.0047789 | 0.01907 | 0.0047841
2 | 4 | 3.2471 | 2.0781 | 5.4527e-09 | 0 | 0 | 0 | 0 | 0 | 1 | -90 | 90 | 0.010263 | 0.0025735 | -0.010259 | -0.0025715
3 | 5 | 0.16585 | 0.10614 | 2.7851e-10 | 0 | 0 | 0 | 0 | 0 | 1 | -90 | 90 | -0.021277 | -0.0053374 | 0.021278 | 0.0053379
4 | 195 | 3.193 | 2.0435 | 5.3619e-09 | 0 | 0 | 0 | 0 | 0 | 1 | -90 | 90 | 0.0082651 | 0.0020718 | -0.0082627 | -0.0020707
5 | 7 | 0.10637 | 0.068078 | 1.7863e-10 | 0 | 0 | 0 | 0 | 0 | 1 | -90 | 90 | -0.023904 | -0.005996 | 0.023905 | 0.0059964
194 | 22 | 1.3223 | 0.84624 | 2.2204e-09 | 0 | 0 | 0 | 0 | 0 | 1 | -90 | 90 | -0.0048446 | -0.0012142 | 0.0048449 | 0.0012142
22 | 17 | 0.64638 | 0.41368 | 1.0854e-09 | 0 | 0 | 0 | 0 | 0 | 1 | -90 | 90 | -0.0091188 | -0.0022854 | 0.0091194 | 0.0022856
195 | 196 | 1.6821 | 1.0765 | 2.8247e-09 | 0 | 0 | 0 | 0 | 0 | 1 | -90 | 90 | 0.0047026 | 0.0011784 | -0.0047022 | -0.0011784
197 | 198 | 1.7322 | 1.1086 | 2.9088e-09 | 0 | 0 | 0 | 0 | 0 | 1 | -90 | 90 | 0.0047019 | 0.0011784 | -0.0047015 | -0.0011784
197 | 196 | 1.2205 | 0.78115 | 2.0496e-09 | 0 | 0 | 0 | 0 | 0 | 1 | -90 | 90 | -0.0047019 | -0.0011784 | 0.0047022 | 0.0011784
7 | 10 | 1.1561 | 0.73989 | 1.9414e-09 | 0 | 0 | 0 | 0 | 0 | 1 | -90 | 90 | -0.026182 | -0.0065673 | 0.026191 | 0.0065728
10 | 8 | 0.3911 | 0.2503 | 6.5676e-10 | 0 | 0 | 0 | 0 | 0 | 1 | -90 | 90 | -0.029515 | -0.0074058 | 0.029519 | 0.0074082
8 | 9 | 0.86085 | 0.55094 | 1.4456e-09 | 0 | 0 | 0 | 0 | 0 | 1 | -90 | 90 | -0.033356 | -0.0083699 | 0.033366 | 0.0083767
9 | 11 | 0.69212 | 0.44296 | 1.1623e-09 | 0 | 0 | 0 | 0 | 0 | 1 | -90 | 90 | -0.03663 | -0.0091946 | 0.03664 | 0.0092011
11 | 12 | 0.54803 | 0.35074 | 9.2029e-10 | 0 | 0 | 0 | 0 | 0 | 1 | -90 | 90 | -0.041634 | -0.010453 | 0.041645 | 0.01046
12 | 24 | 0.78777 | 0.50418 | 1.3229e-09 | 0 | 0 | 0 | 0 | 0 | 1 | -90 | 90 | -0.044453 | -0.011163 | 0.044471 | 0.011175
17 | 21 | 0.79592 | 0.50939 | 1.3366e-09 | 0 | 0 | 0 | 0 | 0 | 1 | -90 | 90 | 0.12591 | 0.032007 | -0.12577 | -0.031918
17 | 15 | 1.568 | 1.0035 | 2.633e-09 | 0 | 0 | 0 | 0 | 0 | 1 | -90 | 90 | -0.13503 | -0.034292 | 0.13535 | 0.034493
24 | 25 | 0.48581 | 0.31092 | 8.1581e-10 | 0 | 0 | 0 | 0 | 0 | 1 | -90 | 90 | -0.047548 | -0.011946 | 0.04756 | 0.011954
33 | 35 | 1.1882 | 0.76045 | 1.9953e-09 | 0 | 0 | 0 | 0 | 0 | 1 | -90 | 90 | 0.057154 | 0.014405 | -0.057111 | -0.014378
33 | 140 | 1.0421 | 0.66694 | 1.75e-09 | 0 | 0 | 0 | 0 | 0 | 1 | -90 | 90 | 0.058393 | 0.014682 | -0.058354 | -0.014657
33 | 31 | 2.4986 | 1.5991 | 4.1958e-09 | 0 | 0 | 0 | 0 | 0 | 1 | -90 | 90 | -0.1189 | -0.029928 | 0.1193 | 0.030179
35 | 26 | 0.95887 | 0.61368 | 1.6102e-09 | 0 | 0 | 0 | 0 | 0 | 1 | -90 | 90 | 0.054384 | 0.013694 | -0.054352 | -0.013674
140 | 139 | 1.5089 | 0.96572 | 2.5339e-09 | 0 | 0 | 0 | 0 | 0 | 1 | -90 | 90 | 0.044728 | 0.011242 | -0.044694 | -0.01122
31 | 30 | 0.81164 | 0.51945 | 1.363e-09 | 0 | 0 | 0 | 0 | 0 | 1 | -90 | 90 | -0.1193 | -0.030179 | 0.11942 | 0.030261
25 | 26 | 1.6636 | 1.0647 | 2.7936e-09 | 0 | 0 | 0 | 0 | 0 | 1 | -90 | 90 | -0.050793 | -0.012764 | 0.050841 | 0.012794
13 | 14 | 1.0052 | 0.6433 | 1.6879e-09 | 0 | 0 | 0 | 0 | 0 | 1 | -90 | 90 | 0.0020883 | 0.00052324 | -0.0020883 | -0.00052338
13 | 15 | 0.79389 | 0.50809 | 1.3331e-09 | 0 | 0 | 0 | 0 | 0 | 1 | -90 | 90 | -0.004042 | -0.0010129 | 0.0040421 | 0.0010128
15 | 18 | 0.37276 | 0.23857 | 1.2519e-09 | 0 | 0 | 0 | 0 | 0 | 1 | -90 | 90 | -0.13939 | -0.035506 | 0.13947 | 0.035557
18 | 23 | 0.2556 | 0.16358 | 1.7169e-09 | 0 | 0 | 0 | 0 | 0 | 1 | -90 | 90 | -0.14172 | -0.036122 | 0.14178 | 0.036157
16 | 19 | 0.26865 | 0.17194 | 4.5114e-10 | 0 | 0 | 0 | 0 | 0 | 1 | -90 | 90 | -0.011008 | -0.0027593 | 0.011008 | 0.0027594
16 | 20 | 0.8424 | 0.53914 | 1.4146e-09 | 0 | 0 | 0 | 0 | 0 | 1 | -90 | 90 | 0.011008 | 0.0027593 | -0.011006 | -0.0027587
19 | 29 | 0.46479 | 0.29747 | 7.8051e-10 | 0 | 0 | 0 | 0 | 0 | 1 | -90 | 90 | -0.017497 | -0.0043858 | 0.017499 | 0.0043867
20 | 27 | 0.98234 | 0.62869 | 1.6496e-09 | 0 | 0 | 0 | 0 | 0 | 1 | -90 | 90 | 0.0091035 | 0.0022818 | -0.0091026 | -0.0022813
21 | 30 | 1.0354 | 0.66264 | 1.7387e-09 | 0 | 0 | 0 | 0 | 0 | 1 | -90 | 90 | 0.1225 | 0.031098 | -0.12233 | -0.030989
23 | 32 | 0.20361 | 0.13031 | 1.3676e-09 | 0 | 0 | 0 | 0 | 0 | 1 | -90 | 90 | -0.14384 | -0.036673 | 0.14388 | 0.036702
29 | 43 | 1.0054 | 0.64348 | 1.6884e-09 | 0 | 0 | 0 | 0 | 0 | 1 | -90 | 90 | -0.019805 | -0.0049648 | 0.01981 | 0.0049674
27 | 28 | 0.021361 | 0.013671 | 3.5872e-11 | 0 | 0 | 0 | 0 | 0 | 1 | -90 | 90 | 0.0022352 | 0.0005602 | -0.0022352 | -0.00056021
32 | 34 | 0.021264 | 0.013609 | 1.4283e-10 | 0 | 0 | 0 | 0 | 0 | 1 | -90 | 90 | -0.14388 | -0.036702 | 0.14389 | 0.036705
43 | 42 | 0.82023 | 0.52495 | 1.3774e-09 | 0 | 0 | 0 | 0 | 0 | 1 | -90 | 90 | -0.022066 | -0.005533 | 0.022071 | 0.0055356
34 | 42 | 0.38141 | 0.2441 | 2.562e-09 | 0 | 0 | 0 | 0 | 0 | 1 | -90 | 90 | -0.14754 | -0.037622 | 0.14764 | 0.03768
42 | 39 | 0.52523 | 0.33615 | 3.528e-09 | 0 | 0 | 0 | 0 | 0 | 1 | -90 | 90 | -0.16971 | -0.043215 | 0.16987 | 0.04332
139 | 78 | 0.75835 | 0.48534 | 1.2735e-09 | 0 | 0 | 0 | 0 | 0 | 1 | -90 | 90 | 0.042206 | 0.010597 | -0.042191 | -0.010587
39 | 40 | 0.30774 | 0.19696 | 2.0671e-09 | 0 | 0 | 0 | 0 | 0 | 1 | -90 | 90 | -0.18009 | -0.045881 | 0.1802 | 0.045951
39 | 38 | 1.339 | 0.85696 | 2.2486e-09 | 0 | 0 | 0 | 0 | 0 | 1 | -90 | 90 | 0.010218 | 0.0025611 | -0.010216 | -0.0025604
36 | 73 | 2.7757 | 1.7765 | 4.6612e-09 | 0 | 0 | 0 | 0 | 0 | 1 | -90 | 90 | -0.0020169 | -0.00050551 | 0.002017 | 0.00050515
73 | 75 | 2.3699 | 1.5167 | 3.9797e-09 | 0 | 0 | 0 | 0 | 0 | 1 | -90 | 90 | 0.017772 | 0.0044578 | -0.017764 | -0.0044528
73 | 74 | 0.56352 | 0.36065 | 9.463e-10 | 0 | 0 | 0 | 0 | 0 | 1 | -90 | 90 | -0.022166 | -0.0055587 | 0.022169 | 0.0055606
74 | 76 | 0.30382 | 0.19444 | 5.102e-10 | 0 | 0 | 0 | 0 | 0 | 1 | -90 | 90 | -0.02549 | -0.0063929 | 0.025492 | 0.0063943
76 | 78 | 1.1861 | 0.75909 | 1.9918e-09 | 0 | 0 | 0 | 0 | 0 | 1 | -90 | 90 | -0.039018 | -0.0097844 | 0.039038 | 0.0097971
75 | 77 | 0.5657 | 0.36205 | 9.4997e-10 | 0 | 0 | 0 | 0 | 0 | 1 | -90 | 90 | 0.014838 | 0.0037195 | -0.014837 | -0.0037187
37 | 38 | 1.406 | 0.89987 | 2.3611e-09 | 0 | 0 | 0 | 0 | 0 | 1 | -90 | 90 | -0.0052223 | -0.0013088 | 0.0052227 | 0.0013089
40 | 147 | 0.4553 | 0.29139 | 3.0583e-09 | 0 | 0 | 0 | 0 | 0 | 1 | -90 | 90 | -0.18321 | -0.046705 | 0.18337 | 0.046811
147 | 148 | 0.43599 | 0.27903 | 2.9286e-09 | 0 | 0 | 0 | 0 | 0 | 1 | -90 | 90 | -0.18691 | -0.047698 | 0.18708 | 0.047803
41 | 52 | 1.6829 | 1.0771 | 2.826e-09 | 0 | 0 | 0 | 0 | 0 | 1 | -90 | 90 | -0.0062187 | -0.0015585 | 0.0062194 | 0.0015586
41 | 146 | 1.099 | 0.70336 | 1.8455e-09 | 0 | 0 | 0 | 0 | 0 | 1 | -90 | 90 | 0.0062187 | 0.0015585 | -0.0062183 | -0.0015583
52 | 108 | 0.96441 | 0.61722 | 1.6195e-09 | 0 | 0 | 0 | 0 | 0 | 1 | -90 | 90 | 0.0020111 | 0.00050389 | -0.0020111 | -0.00050403
52 | 47 | 1.0966 | 0.70185 | 1.8416e-09 | 0 | 0 | 0 | 0 | 0 | 1 | -90 | 90 | -0.0082306 | -0.0020625 | 0.0082314 | 0.0020628
146 | 113 | 0.7565 | 0.48416 | 1.2704e-09 | 0 | 0 | 0 | 0 | 0 | 1 | -90 | 90 | 0.0028342 | 0.00071022 | -0.0028341 | -0.0007103
148 | 149 | 0.40973 | 0.26223 | 2.7522e-09 | 0 | 0 | 0 | 0 | 0 | 1 | -90 | 90 | -0.19094 | -0.048771 | 0.1911 | 0.048874
148 | 121 | 1.6683 | 1.0677 | 2.8016e-09 | 0 | 0 | 0 | 0 | 0 | 1 | -90 | 90 | 0.0038614 | 0.00096758 | -0.0038611 | -0.00096769
47 | 51 | 0.21007 | 0.13444 | 1.4111e-09 | 0 | 0 | 0 | 0 | 0 | 1 | -90 | 90 | -0.2831 | -0.072142 | 0.28328 | 0.072258
47 | 45 | 0.22558 | 0.14437 | 1.5152e-09 | 0 | 0 | 0 | 0 | 0 | 1 | -90 | 90 | 0.27487 | 0.070079 | -0.27469 | -0.069962
44 | 45 | 0.2072 | 0.13261 | 1.3918e-09 | 0 | 0 | 0 | 0 | 0 | 1 | -90 | 90 | -0.27235 | -0.069311 | 0.27251 | 0.069417
44 | 46 | 0.24905 | 0.15939 | 1.6729e-09 | 0 | 0 | 0 | 0 | 0 | 1 | -90 | 90 | 0.27016 | 0.068764 | -0.26997 | -0.068639
46 | 49 | 0.28195 | 0.18045 | 1.8939e-09 | 0 | 0 | 0 | 0 | 0 | 1 | -90 | 90 | 0.25903 | 0.065896 | -0.25882 | -0.065766
46 | 50 | 0.6708 | 0.42931 | 1.1265e-09 | 0 | 0 | 0 | 0 | 0 | 1 | -90 | 90 | 0.010941 | 0.0027423 | -0.01094 | -0.0027418
49 | 56 | 0.13946 | 0.089256 | 9.3678e-10 | 0 | 0 | 0 | 0 | 0 | 1 | -90 | 90 | 0.25494 | 0.064794 | -0.25484 | -0.064731
49 | 57 | 0.56498 | 0.36159 | 9.4875e-10 | 0 | 0 | 0 | 0 | 0 | 1 | -90 | 90 | 0.0038775 | 0.00097175 | -0.0038774 | -0.00097178
50 | 58 | 0.81017 | 0.51851 | 1.3605e-09 | 0 | 0 | 0 | 0 | 0 | 1 | -90 | 90 | 0.0073797 | 0.0018495 | -0.0073792 | -0.0018493
51 | 92 | 0.1059 | 0.067775 | 7.1133e-10 | 0 | 0 | 0 | 0 | 0 | 1 | -90 | 90 | -0.28608 | -0.072959 | 0.28617 | 0.073019
48 | 53 | 0.23749 | 0.15199 | 1.5952e-09 | 0 | 0 | 0 | 0 | 0 | 1 | -90 | 90 | 0.53947 | 0.1385 | -0.53874 | -0.13803
48 | 54 | 0.59942 | 0.38363 | 1.0066e-09 | 0 | 0 | 0 | 0 | 0 | 1 | -90 | 90 | 0.023285 | 0.0058384 | -0.023282 | -0.0058363
48 | 55 | 0.80052 | 0.51233 | 1.3443e-09 | 0 | 0 | 0 | 0 | 0 | 1 | -90 | 90 | 0.0038757 | 0.00097126 | -0.0038756 | -0.00097131
53 | 90 | 0.0021246 | 0.0013597 | 1.4271e-11 | 0 | 0 | 0 | 0 | 0 | 1 | -90 | 90 | 0.53509 | 0.13711 | -0.53509 | -0.13711
54 | 129 | 0.89652 | 0.57377 | 1.5055e-09 | 0 | 0 | 0 | 0 | 0 | 1 | -90 | 90 | 0.018494 | 0.0046363 | -0.01849 | -0.0046343
56 | 102 | 0.2751 | 0.17606 | 1.8479e-09 | 0 | 0 | 0 | 0 | 0 | 1 | -90 | 90 | 0.2509 | 0.063743 | -0.25071 | -0.063623
58 | 64 | 1.1809 | 0.7558 | 1.9831e-09 | 0 | 0 | 0 | 0 | 0 | 1 | -90 | 90 | 0.0037593 | 0.00094206 | -0.0037592 | -0.00094214
92 | 93 | 0.1877 | 0.12013 | 1.2608e-09 | 0 | 0 | 0 | 0 | 0 | 1 | -90 | 90 | 0.23899 | 0.061095 | -0.23887 | -0.061021
92 | 91 | 0.2187 | 0.13997 | 1.469e-09 | 0 | 0 | 0 | 0 | 0 | 1 | -90 | 90 | -0.52516 | -0.13411 | 0.52581 | 0.13453
90 | 89 | 0.21729 | 0.13906 | 1.4595e-09 | 0 | 0 | 0 | 0 | 0 | 1 | -90 | 90 | 0.53244 | 0.13645 | -0.53178 | -0.13603
129 | 127 | 0.085145 | 0.054493 | 1.4298e-10 | 0 | 0 | 0 | 0 | 0 | 1 | -90 | 90 | 0.015003 | 0.0037602 | -0.015002 | -0.0037601
102 | 103 | 0.27637 | 0.17688 | 1.8564e-09 | 0 | 0 | 0 | 0 | 0 | 1 | -90 | 90 | 0.24686 | 0.062658 | -0.24668 | -0.062541
93 | 96 | 0.2412 | 0.15437 | 1.6202e-09 | 0 | 0 | 0 | 0 | 0 | 1 | -90 | 90 | 0.23585 | 0.060264 | -0.23571 | -0.060172
91 | 89 | 0.00095234 | 0.0006095 | 6.3969e-12 | 0 | 0 | 0 | 0 | 0 | 1 | -90 | 90 | -0.52842 | -0.13518 | 0.52842 | 0.13518
127 | 125 | 1.1021 | 0.70537 | 1.8508e-09 | 0 | 0 | 0 | 0 | 0 | 1 | -90 | 90 | 0.010733 | 0.00269 | -0.010731 | -0.0026893
103 | 66 | 0.28593 | 0.183 | 1.9206e-09 | 0 | 0 | 0 | 0 | 0 | 1 | -90 | 90 | 0.2413 | 0.061193 | -0.24112 | -0.061077
59 | 61 | 0.16136 | 0.10327 | 2.7096e-10 | 0 | 0 | 0 | 0 | 0 | 1 | -90 | 90 | -0.0013382 | -0.0003354 | 0.0013382 | 0.00033538
61 | 62 | 1.5245 | 0.97569 | 2.5601e-09 | 0 | 0 | 0 | 0 | 0 | 1 | -90 | 90 | -0.0013382 | -0.00033538 | 0.0013383 | 0.00033515
62 | 63 | 0.55373 | 0.35439 | 9.2986e-10 | 0 | 0 | 0 | 0 | 0 | 1 | -90 | 90 | -0.0049533 | -0.0012412 | 0.0049534 | 0.0012412
63 | 159 | 0.34672 | 0.2219 | 5.8224e-10 | 0 | 0 | 0 | 0 | 0 | 1 | -90 | 90 | -0.010142 | -0.0025416 | 0.010142 | 0.0025418
159 | 161 | 1.6558 | 1.0597 | 2.7805e-09 | 0 | 0 | 0 | 0 | 0 | 1 | -90 | 90 | 0.011075 | 0.0027764 | -0.011073 | -0.0027752
159 | 158 | 1.3986 | 0.89509 | 2.3486e-09 | 0 | 0 | 0 | 0 | 0 | 1 | -90 | 90 | -0.021218 | -0.0053181 | 0.021225 | 0.0053223
161 | 163 | 0.87189 | 0.55801 | 1.4641e-09 | 0 | 0 | 0 | 0 | 0 | 1 | -90 | 90 | 0.0064532 | 0.0016174 | -0.0064528 | -0.0016173
158 | 133 | 0.92475 | 0.59184 | 1.5529e-09 | 0 | 0 | 0 | 0 | 0 | 1 | -90 | 90 | -0.024861 | -0.0062337 | 0.024867 | 0.0062376
66 | 104 | 0.36652 | 0.23457 | 2.4619e-09 | 0 | 0 | 0 | 0 | 0 | 1 | -90 | 90 | 0.19505 | 0.049503 | -0.1949 | -0.049406
66 | 105 | 1.7011 | 1.0887 | 2.8566e-09 | 0 | 0 | 0 | 0 | 0 | 1 | -90 | 90 | 0.046066 | 0.011574 | -0.046027 | -0.01155
104 | 152 | 0.37547 | 0.2403 | 2.522e-09 | 0 | 0 | 0 | 0 | 0 | 1 | -90 | 90 | 0.19032 | 0.048258 | -0.19017 | -0.048163
105 | 112 | 1.4025 | 0.8976 | 2.3552e-09 | 0 | 0 | 0 | 0 | 0 | 1 | -90 | 90 | 0.035981 | 0.0090317 | -0.035961 | -0.0090193
105 | 109 | 0.86637 | 0.55448 | 1.4549e-09 | 0 | 0 | 0 | 0 | 0 | 1 | -90 | 90 | 0.010046 | 0.0025179 | -0.010045 | -0.0025174
67 | 126 | 0.47527 | 0.30417 | 7.981e-10 | 0 | 0 | 0 | 0 | 0 | 1 | -90 | 90 | -0.0032756 | -0.00082094 | 0.0032756 | 0.0008209
126 | 124 | 1.146 | 0.73346 | 1.9245e-09 | 0 | 0 | 0 | 0 | 0 | 1 | -90 | 90 | -0.0032756 | -0.0008209 | 0.0032758 | 0.00082079
152 | 189 | 0.25281 | 0.1618 | 1.6981e-09 | 0 | 0 | 0 | 0 | 0 | 1 | -90 | 90 | 0.19017 | 0.048163 | -0.19007 | -0.0481
112 | 114 | 0.60902 | 0.38978 | 1.0227e-09 | 0 | 0 | 0 | 0 | 0 | 1 | -90 | 90 | 0.033011 | 0.00828 | -0.033004 | -0.0082754
109 | 110 | 0.72539 | 0.46425 | 1.2181e-09 | 0 | 0 | 0 | 0 | 0 | 1 | -90 | 90 | 0.0068927 | 0.0017274 | -0.0068923 | -0.0017273
124 | 125 | 0.068767 | 0.044011 | 1.1548e-10 | 0 | 0 | 0 | 0 | 0 | 1 | -90 | 90 | -0.0077766 | -0.0019488 | 0.0077767 | 0.0019488
68 | 69 | 0.24956 | 0.15972 | 4.1908e-10 | 0 | 0 | 0 | 0 | 0 | 1 | -90 | 90 | 0.011345 | 0.0028434 | -0.011344 | -0.0028432
68 | 70 | 0.61514 | 0.39369 | 1.033e-09 | 0 | 0 | 0 | 0 | 0 | 1 | -90 | 90 | -0.014138 | -0.0035433 | 0.014139 | 0.0035441
70 | 71 | 1.0532 | 0.67407 | 1.7687e-09 | 0 | 0 | 0 | 0 | 0 | 1 | -90 | 90 | -0.017141 | -0.0042965 | 0.017144 | 0.0042985
71 | 72 | 0.54227 | 0.34705 | 9.1062e-10 | 0 | 0 | 0 | 0 | 0 | 1 | -90 | 90 | -0.019674 | -0.0049324 | 0.019676 | 0.0049337
72 | 151 | 0.40281 | 0.2578 | 6.7643e-10 | 0 | 0 | 0 | 0 | 0 | 1 | -90 | 90 | -0.021451 | -0.0053786 | 0.021453 | 0.0053798
151 | 114 | 0.14429 | 0.092347 | 2.4231e-10 | 0 | 0 | 0 | 0 | 0 | 1 | -90 | 90 | -0.030523 | -0.0076531 | 0.030525 | 0.007654
77 | 79 | 0.13319 | 0.085239 | 2.2366e-10 | 0 | 0 | 0 | 0 | 0 | 1 | -90 | 90 | 0.012407 | 0.0031098 | -0.012407 | -0.0031097
110 | 111 | 0.84256 | 0.53924 | 1.4149e-09 | 0 | 0 | 0 | 0 | 0 | 1 | -90 | 90 | 0.0037203 | 0.00093233 | -0.0037202 | -0.00093238
80 | 81 | 0.89552 | 0.57313 | 1.5038e-09 | 0 | 0 | 0 | 0 | 0 | 1 | -90 | 90 | 0.050844 | 0.012819 | -0.050819 | -0.012802
80 | 82 | 1.161 | 0.74302 | 1.9496e-09 | 0 | 0 | 0 | 0 | 0 | 1 | -90 | 90 | -0.055237 | -0.01392 | 0.055276 | 0.013944
81 | 83 | 0.60763 | 0.38888 | 1.0204e-09 | 0 | 0 | 0 | 0 | 0 | 1 | -90 | 90 | 0.049133 | 0.01238 | -0.049116 | -0.01237
82 | 84 | 0.59354 | 0.37986 | 3.9868e-09 | 0 | 0 | 0 | 0 | 0 | 1 | -90 | 90 | 0.050362 | 0.012722 | -0.050346 | -0.012711
82 | 85 | 0.27642 | 0.17691 | 1.8567e-09 | 0 | 0 | 0 | 0 | 0 | 1 | -90 | 90 | -0.10564 | -0.026666 | 0.10567 | 0.026688
83 | 86 | 0.61725 | 0.39504 | 1.0365e-09 | 0 | 0 | 0 | 0 | 0 | 1 | -90 | 90 | 0.047502 | 0.011965 | -0.047487 | -0.011955
84 | 87 | 0.14976 | 0.095847 | 1.006e-09 | 0 | 0 | 0 | 0 | 0 | 1 | -90 | 90 | 0.049107 | 0.012401 | -0.049103 | -0.012399
85 | 88 | 0.11989 | 0.076727 | 8.0528e-10 | 0 | 0 | 0 | 0 | 0 | 1 | -90 | 90 | -0.1121 | -0.028298 | 0.11211 | 0.028308
86 | 166 | 2.0657 | 1.3221 | 3.4689e-09 | 0 | 0 | 0 | 0 | 0 | 1 | -90 | 90 | 0.045573 | 0.011476 | -0.045526 | -0.011446
87 | 106 | 0.21925 | 0.14032 | 1.4727e-09 | 0 | 0 | 0 | 0 | 0 | 1 | -90 | 90 | 0.048235 | 0.012181 | -0.048229 | -0.012177
88 | 132 | 0.78343 | 0.5014 | 1.3156e-09 | 0 | 0 | 0 | 0 | 0 | 1 | -90 | 90 | 0.032049 | 0.0080441 | -0.03204 | -0.0080386
88 | 130 | 0.37624 | 0.24079 | 2.5272e-09 | 0 | 0 | 0 | 0 | 0 | 1 | -90 | 90 | -0.14416 | -0.036352 | 0.14425 | 0.036407
166 | 167 | 0.40228 | 0.25746 | 6.7553e-10 | 0 | 0 | 0 | 0 | 0 | 1 | -90 | 90 | 0.043737 | 0.010997 | -0.043728 | -0.010992
106 | 107 | 0.02073 | 0.013267 | 1.3924e-10 | 0 | 0 | 0 | 0 | 0 | 1 | -90 | 90 | 0.047663 | 0.012036 | -0.047662 | -0.012035
132 | 134 | 0.38213 | 0.24456 | 6.4169e-10 | 0 | 0 | 0 | 0 | 0 | 1 | -90 | 90 | 0.029779 | 0.0074719 | -0.029775 | -0.0074695
130 | 128 | 0.40165 | 0.25706 | 2.6979e-09 | 0 | 0 | 0 | 0 | 0 | 1 | -90 | 90 | -0.14959 | -0.037746 | 0.14969 | 0.037809
167 | 170 | 0.4964 | 0.3177 | 8.3359e-10 | 0 | 0 | 0 | 0 | 0 | 1 | -90 | 90 | 0.041608 | 0.010461 | -0.041598 | -0.010455
107 | 122 | 0.076875 | 0.0492 | 5.1637e-10 | 0 | 0 | 0 | 0 | 0 | 1 | -90 | 90 | 0.047145 | 0.011906 | -0.047143 | -0.011904
134 | 142 | 0.25261 | 0.16167 | 4.242e-10 | 0 | 0 | 0 | 0 | 0 | 1 | -90 | 90 | 0.027257 | 0.0068384 | -0.027255 | -0.0068371
128 | 131 | 0.40344 | 0.2582 | 2.7099e-09 | 0 | 0 | 0 | 0 | 0 | 1 | -90 | 90 | -0.14969 | -0.037808 | 0.14979 | 0.037872
96 | 98 | 0.32407 | 0.2074 | 2.1768e-09 | 0 | 0 | 0 | 0 | 0 | 1 | -90 | 90 | 0.20462 | 0.052372 | -0.20447 | -0.052279
96 | 94 | 1.2918 | 0.82673 | 2.1692e-09 | 0 | 0 | 0 | 0 | 0 | 1 | -90 | 90 | 0.031092 | 0.0077997 | -0.031078 | -0.0077913
98 | 165 | 0.16496 | 0.10557 | 1.108e-09 | 0 | 0 | 0 | 0 | 0 | 1 | -90 | 90 | 0.20142 | 0.051516 | -0.20135 | -0.05147
94 | 95 | 0.43553 | 0.27874 | 7.3136e-10 | 0 | 0 | 0 | 0 | 0 | 1 | -90 | 90 | 0.023355 | 0.0058556 | -0.023352 | -0.005854
95 | 97 | 0.6768 | 0.43315 | 1.1365e-09 | 0 | 0 | 0 | 0 | 0 | 1 | -90 | 90 | 0.018293 | 0.0045861 | -0.018291 | -0.0045846
97 | 101 | 0.71382 | 0.45684 | 1.1987e-09 | 0 | 0 | 0 | 0 | 0 | 1 | -90 | 90 | 0.01349 | 0.0033815 | -0.013489 | -0.0033808
101 | 100 | 0.66466 | 0.42538 | 1.1161e-09 | 0 | 0 | 0 | 0 | 0 | 1 | -90 | 90 | 0.0085052 | 0.0021317 | -0.0085046 | -0.0021315
165 | 150 | 0.051418 | 0.032908 | 3.4538e-10 | 0 | 0 | 0 | 0 | 0 | 1 | -90 | 90 | 0.19798 | 0.050623 | -0.19795 | -0.05061
100 | 153 | 1.1462 | 0.73356 | 1.9248e-09 | 0 | 0 | 0 | 0 | 0 | 1 | -90 | 90 | 0.0085046 | 0.0021315 | -0.0085037 | -0.0021311
153 | 154 | 1.1853 | 0.75859 | 1.9904e-09 | 0 | 0 | 0 | 0 | 0 | 1 | -90 | 90 | 0.0054775 | 0.0013726 | -0.0054771 | -0.0013726
150 | 149 | 0.11313 | 0.072402 | 7.5989e-10 | 0 | 0 | 0 | 0 | 0 | 1 | -90 | 90 | 0.19477 | 0.049812 | -0.19473 | -0.049783
131 | 133 | 0.3003 | 0.19219 | 2.0171e-09 | 0 | 0 | 0 | 0 | 0 | 1 | -90 | 90 | -0.1534 | -0.038778 | 0.15348 | 0.038827
154 | 155 | 0.84779 | 0.54258 | 1.4237e-09 | 0 | 0 | 0 | 0 | 0 | 1 | -90 | 90 | 0.0025746 | 0.00064515 | -0.0025746 | -0.00064525
189 | 162 | 0.21812 | 0.1396 | 1.4651e-09 | 0 | 0 | 0 | 0 | 0 | 1 | -90 | 90 | 0.18549 | 0.046952 | -0.18541 | -0.046899
122 | 123 | 0.49743 | 0.31835 | 3.3413e-09 | 0 | 0 | 0 | 0 | 0 | 1 | -90 | 90 | 0.045891 | 0.011591 | -0.045879 | -0.011583
123 | 135 | 3.5039 | 2.2425 | 2.3536e-08 | 0 | 0 | 0 | 0 | 0 | 1 | -90 | 90 | 0.04498 | 0.011358 | -0.044902 | -0.01131
115 | 116 | 2.3572 | 1.5086 | 3.9584e-09 | 0 | 0 | 0 | 0 | 0 | 1 | -90 | 90 | 0.0025699 | 0.00064379 | -0.0025697 | -0.00064406
115 | 117 | 3.6043 | 2.3067 | 6.0525e-09 | 0 | 0 | 0 | 0 | 0 | 1 | -90 | 90 | -0.0094809 | -0.0023759 | 0.0094845 | 0.0023777
117 | 118 | 1.085 | 0.69438 | 1.8219e-09 | 0 | 0 | 0 | 0 | 0 | 1 | -90 | 90 | -0.013271 | -0.0033267 | 0.013273 | 0.0033279
117 | 119 | 0.46223 | 0.29583 | 7.7621e-10 | 0 | 0 | 0 | 0 | 0 | 1 | -90 | 90 | 0.0037867 | 0.00094904 | -0.0037867 | -0.00094907
118 | 120 | 0.20235 | 0.1295 | 3.398e-10 | 0 | 0 | 0 | 0 | 0 | 1 | -90 | 90 | -0.017617 | -0.0044166 | 0.017618 | 0.0044171
120 | 156 | 0.81216 | 0.51978 | 1.3638e-09 | 0 | 0 | 0 | 0 | 0 | 1 | -90 | 90 | -0.019485 | -0.0048849 | 0.019488 | 0.004887
156 | 157 | 0.56722 | 0.36302 | 9.5252e-10 | 0 | 0 | 0 | 0 | 0 | 1 | -90 | 90 | -0.021248 | -0.0053281 | 0.021251 | 0.0053298
157 | 191 | 0.016008 | 0.010245 | 2.6882e-11 | 0 | 0 | 0 | 0 | 0 | 1 | -90 | 90 | -0.025056 | -0.0062836 | 0.025056 | 0.0062836
135 | 136 | 0.064091 | 0.041018 | 4.305e-10 | 0 | 0 | 0 | 0 | 0 | 1 | -90 | 90 | 0.038249 | 0.009643 | -0.038248 | -0.0096423
136 | 183 | 5.0757 | 3.2484 | 1.7047e-08 | 0 | 0 | 0 | 0 | 0 | 1 | -90 | 90 | 0.036141 | 0.0091143 | -0.036068 | -0.0090689
183 | 184 | 0.64883 | 0.41525 | 2.1791e-09 | 0 | 0 | 0 | 0 | 0 | 1 | -90 | 90 | 0.028661 | 0.0072123 | -0.028655 | -0.0072087
183 | 179 | 13.1391 | 8.409 | 2.2064e-08 | 0 | 0 | 0 | 0 | 0 | 1 | -90 | 90 | 0.0069592 | 0.0017445 | -0.0069521 | -0.0017421
179 | 180 | 1.4716 | 0.94183 | 2.4712e-09 | 0 | 0 | 0 | 0 | 0 | 1 | -90 | 90 | 0.0044557 | 0.0011164 | -0.0044554 | -0.0011164
180 | 181 | 2.2204 | 1.4211 | 3.7287e-09 | 0 | 0 | 0 | 0 | 0 | 1 | -90 | 90 | 0.0037165 | 0.00093121 | -0.0037161 | -0.00093135
181 | 182 | 0.39222 | 0.25102 | 6.5865e-10 | 0 | 0 | 0 | 0 | 0 | 1 | -90 | 90 | 0.0028732 | 0.00072008 | -0.0028732 | -0.00072012
133 | 160 | 0.26609 | 0.1703 | 1.7874e-09 | 0 | 0 | 0 | 0 | 0 | 1 | -90 | 90 | -0.17835 | -0.045065 | 0.17844 | 0.045124
160 | 162 | 0.20671 | 0.13229 | 1.3885e-09 | 0 | 0 | 0 | 0 | 0 | 1 | -90 | 90 | -0.18206 | -0.04603 | 0.18213 | 0.046078
142 | 141 | 0.55204 | 0.3533 | 9.2702e-10 | 0 | 0 | 0 | 0 | 0 | 1 | -90 | 90 | 0.025557 | 0.0064116 | -0.025553 | -0.0064092
141 | 143 | 0.84652 | 0.54177 | 1.4215e-09 | 0 | 0 | 0 | 0 | 0 | 1 | -90 | 90 | 0.023359 | 0.0058592 | -0.023354 | -0.0058561
184 | 185 | 1.5969 | 1.022 | 2.6816e-09 | 0 | 0 | 0 | 0 | 0 | 1 | -90 | 90 | 0.027949 | 0.0070317 | -0.027935 | -0.007023
137 | 138 | 2.3278 | 1.4898 | 3.909e-09 | 0 | 0 | 0 | 0 | 0 | 1 | -90 | 90 | 0.024085 | 0.0060505 | -0.02407 | -0.0060412
137 | 185 | 2.5188 | 1.612 | 4.2297e-09 | 0 | 0 | 0 | 0 | 0 | 1 | -90 | 90 | -0.027144 | -0.0068172 | 0.027165 | 0.00683
138 | 164 | 3.7895 | 2.4253 | 6.3637e-09 | 0 | 0 | 0 | 0 | 0 | 1 | -90 | 90 | 0.021074 | 0.0052904 | -0.021055 | -0.005279
164 | 177 | 1.4244 | 0.9116 | 2.3919e-09 | 0 | 0 | 0 | 0 | 0 | 1 | -90 | 90 | 0.0035803 | 0.00089588 | -0.0035801 | -0.00089598
164 | 175 | 3.0288 | 1.9384 | 5.0861e-09 | 0 | 0 | 0 | 0 | 0 | 1 | -90 | 90 | 0.017475 | 0.0043831 | -0.017465 | -0.004377
168 | 169 | 0.73582 | 0.47092 | 1.2356e-09 | 0 | 0 | 0 | 0 | 0 | 1 | -90 | 90 | 0.037929 | 0.0095321 | -0.037917 | -0.0095247
168 | 170 | 0.40141 | 0.2569 | 6.7407e-10 | 0 | 0 | 0 | 0 | 0 | 1 | -90 | 90 | -0.039728 | -0.009983 | 0.039735 | 0.0099875
169 | 171 | 0.4453 | 0.28499 | 7.4778e-10 | 0 | 0 | 0 | 0 | 0 | 1 | -90 | 90 | 0.036379 | 0.0091393 | -0.036373 | -0.0091352
177 | 178 | 0.77026 | 0.49297 | 1.2935e-09 | 0 | 0 | 0 | 0 | 0 | 1 | -90 | 90 | 0.0035801 | 0.00089598 | -0.00358 | -0.00089603
175 | 174 | 0.58095 | 0.37181 | 9.7558e-10 | 0 | 0 | 0 | 0 | 0 | 1 | -90 | 90 | 0.012498 | 0.0031323 | -0.012497 | -0.0031317
171 | 172 | 1.3495 | 0.86369 | 2.2662e-09 | 0 | 0 | 0 | 0 | 0 | 1 | -90 | 90 | 0.034489 | 0.0086631 | -0.034471 | -0.0086518
143 | 144 | 1.1995 | 0.76771 | 2.0144e-09 | 0 | 0 | 0 | 0 | 0 | 1 | -90 | 90 | 0.021006 | 0.0052677 | -0.021001 | -0.0052642
144 | 145 | 0.8056 | 0.51559 | 1.3528e-09 | 0 | 0 | 0 | 0 | 0 | 1 | -90 | 90 | 0.016572 | 0.0041542 | -0.016569 | -0.0041528
191 | 192 | 0.77357 | 0.49508 | 1.299e-09 | 0 | 0 | 0 | 0 | 0 | 1 | -90 | 90 | -0.026692 | -0.0066936 | 0.026698 | 0.0066974
192 | 193 | 0.45841 | 0.29338 | 7.6979e-10 | 0 | 0 | 0 | 0 | 0 | 1 | -90 | 90 | -0.028316 | -0.0071029 | 0.02832 | 0.0071054
178 | 186 | 4.6994 | 3.0076 | 7.8915e-09 | 0 | 0 | 0 | 0 | 0 | 1 | -90 | 90 | 0.0030839 | 0.00077168 | -0.0030834 | -0.00077211
174 | 173 | 1.1474 | 0.73431 | 1.9267e-09 | 0 | 0 | 0 | 0 | 0 | 1 | -90 | 90 | 0.0077361 | 0.0019384 | -0.0077354 | -0.0019381
172 | 193 | 1.2921 | 0.82692 | 2.1697e-09 | 0 | 0 | 0 | 0 | 0 | 1 | -90 | 90 | 0.030138 | 0.007566 | -0.030125 | -0.0075579
186 | 187 | 1.95 | 1.248 | 3.2745e-09 | 0 | 0 | 0 | 0 | 0 | 1 | -90 | 90 | 0.001647 | 0.00041211 | -0.001647 | -0.00041238
173 | 176 | 7.0492 | 4.5115 | 1.1837e-08 | 0 | 0 | 0 | 0 | 0 | 1 | -90 | 90 | 0.0035569 | 0.00089076 | -0.0035559 | -0.00089124
187 | 188 | 2.6471 | 1.6941 | 4.4451e-09 | 0 | 0 | 0 | 0 | 0 | 1 | -90 | 90 | 0.00068066 | 0.00017018 | -0.00068064 | -0.0001706