## bus_data
BUS_I | BUS_TYPE | Pd | Qd | Gs | Bs | area | Vm | Va | baseKV | zone | Vmax | Vmin
1 | 1 | 0.00099912 | 0.0002504 | 0 | 0 | 1 | 0.99083 | -0.17499 | 0.4 | 1 | 1.1 | 0.9
34 | 1 | 0.0016992 | 0.00042587 | 0 | 0 | 1 | 0.99099 | -0.17192 | 0.4 | 1 | 1.1 | 0.9
35 | 1 | 0.00032306 | 8.0966e-05 | 0 | 0 | 1 | 0.99106 | -0.17049 | 0.4 | 1 | 1.1 | 0.9
33 | 1 | 0.0024212 | 0.0006068 | 0 | 0 | 1 | 0.99072 | -0.17709 | 0.4 | 1 | 1.1 | 0.9
2 | 1 | 0.00046105 | 0.00011555 | 0 | 0 | 1 | 0.99554 | -0.085041 | 0.4 | 1 | 1.1 | 0.9
3 | 1 | 0.0049699 | 0.0012456 | 0 | 0 | 1 | 0.99555 | -0.084808 | 0.4 | 1 | 1.1 | 0.9
4 | 1 | 0 | 0 | 0 | 0 | 1 | 0.99563 | -0.083266 | 0.4 | 1 | 1.1 | 0.9
21 | 1 | 0 | 0 | 0 | 0 | 1 | 0.99681 | -0.060588 | 0.4 | 1 | 1.1 | 0.9
23 | 1 | 0 | 0 | 0 | 0 | 1 | 0.99806 | -0.036888 | 0.4 | 1 | 1.1 | 0.9
88 | 1 | 0.002512 | 0.00062957 | 0 | 0 | 1 | 0.99581 | -0.079794 | 0.4 | 1 | 1.1 | 0.9
19 | 1 | 0.00088698 | 0.0002223 | 0 | 0 | 1 | 0.99549 | -0.085752 | 0.4 | 1 | 1.1 | 0.9
5 | 1 | 0 | 0 | 0 | 0 | 1 | 0.99567 | -0.082554 | 0.4 | 1 | 1.1 | 0.9
24 | 1 | 0.0086277 | 0.0021623 | 0 | 0 | 1 | 0.98416 | -0.30527 | 0.4 | 1 | 1.1 | 0.9
62 | 1 | 0 | 0 | 0 | 0 | 1 | 0.98473 | -0.29421 | 0.4 | 1 | 1.1 | 0.9
6 | 1 | 0.0049385 | 0.0012377 | 0 | 0 | 1 | 0.98448 | -0.29898 | 0.4 | 1 | 1.1 | 0.9
60 | 1 | 0 | 0 | 0 | 0 | 1 | 0.98522 | -0.28448 | 0.4 | 1 | 1.1 | 0.9
8 | 1 | 0.0085523 | 0.0021434 | 0 | 0 | 1 | 0.98127 | -0.36046 | 0.4 | 1 | 1.1 | 0.9
9 | 1 | 0.0023741 | 0.000595 | 0 | 0 | 1 | 0.98131 | -0.35967 | 0.4 | 1 | 1.1 | 0.9
10 | 1 | 0.0051883 | 0.0013003 | 0 | 0 | 1 | 0.98124 | -0.36106 | 0.4 | 1 | 1.1 | 0.9
11 | 1 | 0.00066055 | 0.00016555 | 0 | 0 | 1 | 0.98135 | -0.35893 | 0.4 | 1 | 1.1 | 0.9
12 | 1 | 0.00033289 | 8.343e-05 | 0 | 0 | 1 | 0.98124 | -0.36111 | 0.4 | 1 | 1.1 | 0.9
13 | 1 | 0.0007656 | 0.00019188 | 0 | 0 | 1 | 0.98137 | -0.35857 | 0.4 | 1 | 1.1 | 0.9
86 | 1 | 0.0087936 | 0.0022039 | 0 | 0 | 1 | 0.98195 | -0.34722 | 0.4 | 1 | 1.1 | 0.9
41 | 1 | 0.00059307 | 0.00014864 | 0 | 0 | 1 | 0.98016 | -0.3821 | 0.4 | 1 | 1.1 | 0.9
42 | 1 | 0.00074757 | 0.00018736 | 0 | 0 | 1 | 0.98006 | -0.38407 | 0.4 | 1 | 1.1 | 0.9
46 | 1 | 0.00039513 | 9.903e-05 | 0 | 0 | 1 | 0.9808 | -0.36964 | 0.4 | 1 | 1.1 | 0.9
43 | 1 | 0 | 0 | 0 | 0 | 1 | 0.97985 | -0.38815 | 0.4 | 1 | 1.1 | 0.9
44 | 1 | 0 | 0 | 0 | 0 | 1 | 0.97903 | -0.40424 | 0.4 | 1 | 1.1 | 0.9
38 | 1 | 0.0026474 | 0.0006635 | 0 | 0 | 1 | 0.98233 | -0.33983 | 0.4 | 1 | 1.1 | 0.9
14 | 1 | 0.00092434 | 0.00023166 | 0 | 0 | 1 | 0.98864 | -0.21728 | 0.4 | 1 | 1.1 | 0.9
15 | 1 | 0.0014673 | 0.00036773 | 0 | 0 | 1 | 0.9887 | -0.21608 | 0.4 | 1 | 1.1 | 0.9
16 | 1 | 0.0010002 | 0.00025068 | 0 | 0 | 1 | 0.98863 | -0.2174 | 0.4 | 1 | 1.1 | 0.9
17 | 1 | 0.0003396 | 8.5111e-05 | 0 | 0 | 1 | 0.989 | -0.21027 | 0.4 | 1 | 1.1 | 0.9
18 | 1 | 0.0061434 | 0.0015397 | 0 | 0 | 1 | 0.98845 | -0.22097 | 0.4 | 1 | 1.1 | 0.9
25 | 1 | 0 | 0 | 0 | 0 | 1 | 0.98918 | -0.20667 | 0.4 | 1 | 1.1 | 0.9
28 | 1 | 0.0016973 | 0.00042539 | 0 | 0 | 1 | 0.98845 | -0.22102 | 0.4 | 1 | 1.1 | 0.9
26 | 1 | 0.0094632 | 0.0023717 | 0 | 0 | 1 | 0.98836 | -0.22264 | 0.4 | 1 | 1.1 | 0.9
27 | 1 | 0.00037191 | 9.3208e-05 | 0 | 0 | 1 | 0.98981 | -0.19456 | 0.4 | 1 | 1.1 | 0.9
29 | 1 | 0.00076254 | 0.00019111 | 0 | 0 | 1 | 0.98844 | -0.22114 | 0.4 | 1 | 1.1 | 0.9
20 | 1 | 0.0030574 | 0.00076626 | 0 | 0 | 1 | 0.9937 | -0.11993 | 0.4 | 1 | 1.1 | 0.9
22 | 1 | 0.00047232 | 0.00011837 | 0 | 0 | 1 | 0.9915 | -0.16201 | 0.4 | 1 | 1.1 | 0.9
82 | 1 | 0 | 0 | 0 | 0 | 1 | 0.99907 | -0.017631 | 0.4 | 1 | 1.1 | 0.9
79 | 1 | 0.0017644 | 0.0004422 | 0 | 0 | 1 | 0.99802 | -0.037538 | 0.4 | 1 | 1.1 | 0.9
83 | 3 | 0.0068712 | 0.0017221 | 0 | 0 | 1 | 1 | 0 | 0.4 | 1 | 1.1 | 0.9
81 | 1 | 0.017268 | 0.0043278 | 0 | 0 | 1 | 0.99808 | -0.036714 | 0.4 | 1 | 1.1 | 0.9
30 | 1 | 0.001247 | 0.00031252 | 0 | 0 | 1 | 0.98774 | -0.23465 | 0.4 | 1 | 1.1 | 0.9
31 | 1 | 0.00027856 | 6.9815e-05 | 0 | 0 | 1 | 0.98746 | -0.24007 | 0.4 | 1 | 1.1 | 0.9
32 | 1 | 0.0096491 | 0.0024183 | 0 | 0 | 1 | 0.9857 | -0.27419 | 0.4 | 1 | 1.1 | 0.9
36 | 1 | 0 | 0 | 0 | 0 | 1 | 0.98379 | -0.31121 | 0.4 | 1 | 1.1 | 0.9
37 | 1 | 0.036624 | 0.0091788 | 0 | 0 | 1 | 0.98262 | -0.33408 | 0.4 | 1 | 1.1 | 0.9
39 | 1 | 0.00045277 | 0.00011347 | 0 | 0 | 1 | 0.9822 | -0.34237 | 0.4 | 1 | 1.1 | 0.9
40 | 1 | 0.0014765 | 0.00037004 | 0 | 0 | 1 | 0.98211 | -0.34407 | 0.4 | 1 | 1.1 | 0.9
45 | 1 | 0.00050762 | 0.00012722 | 0 | 0 | 1 | 0.98082 | -0.36914 | 0.4 | 1 | 1.1 | 0.9
48 | 1 | 0 | 0 | 0 | 0 | 1 | 0.97508 | -0.4817 | 0.4 | 1 | 1.1 | 0.9
47 | 1 | 0.001363 | 0.0003416 | 0 | 0 | 1 | 0.97389 | -0.50519 | 0.4 | 1 | 1.1 | 0.9
49 | 1 | 0.0015196 | 0.00038084 | 0 | 0 | 1 | 0.97383 | -0.50645 | 0.4 | 1 | 1.1 | 0.9
56 | 1 | 0.0015059 | 0.00037741 | 0 | 0 | 1 | 0.97227 | -0.53718 | 0.4 | 1 | 1.1 | 0.9
58 | 1 | 0 | 0 | 0 | 0 | 1 | 0.97377 | -0.50751 | 0.4 | 1 | 1.1 | 0.9
52 | 1 | 0 | 0 | 0 | 0 | 1 | 0.972 | -0.54247 | 0.4 | 1 | 1.1 | 0.9
57 | 1 | 0.00021691 | 5.4364e-05 | 0 | 0 | 1 | 0.97377 | -0.50754 | 0.4 | 1 | 1.1 | 0.9
50 | 1 | 0.00049415 | 0.00012384 | 0 | 0 | 1 | 0.97195 | -0.54363 | 0.4 | 1 | 1.1 | 0.9
51 | 1 | 0 | 0 | 0 | 0 | 1 | 0.97195 | -0.54354 | 0.4 | 1 | 1.1 | 0.9
53 | 1 | 0.0012813 | 0.00032113 | 0 | 0 | 1 | 0.97188 | -0.54491 | 0.4 | 1 | 1.1 | 0.9
54 | 1 | 0.002016 | 0.00050526 | 0 | 0 | 1 | 0.97192 | -0.54418 | 0.4 | 1 | 1.1 | 0.9
55 | 1 | 0.0035445 | 0.00088834 | 0 | 0 | 1 | 0.97189 | -0.54479 | 0.4 | 1 | 1.1 | 0.9
59 | 1 | 0.019387 | 0.004859 | 0 | 0 | 1 | 0.98536 | -0.28176 | 0.4 | 1 | 1.1 | 0.9
61 | 1 | 0 | 0 | 0 | 0 | 1 | 0.98571 | -0.27496 | 0.4 | 1 | 1.1 | 0.9
63 | 1 | 0.0011612 | 0.00029103 | 0 | 0 | 1 | 0.99092 | -0.17398 | 0.4 | 1 | 1.1 | 0.9
64 | 1 | 0.027254 | 0.0068306 | 0 | 0 | 1 | 0.98538 | -0.28149 | 0.4 | 1 | 1.1 | 0.9
69 | 1 | 0.069564 | 0.017434 | 0 | 0 | 1 | 0.99176 | -0.15773 | 0.4 | 1 | 1.1 | 0.9
66 | 1 | 0 | 0 | 0 | 0 | 1 | 0.98786 | -0.23333 | 0.4 | 1 | 1.1 | 0.9
85 | 1 | 0.010714 | 0.0026853 | 0 | 0 | 1 | 0.98496 | -0.28959 | 0.4 | 1 | 1.1 | 0.9
72 | 1 | 0.0032607 | 0.0008172 | 0 | 0 | 1 | 0.9866 | -0.25775 | 0.4 | 1 | 1.1 | 0.9
73 | 1 | 0.003746 | 0.00093884 | 0 | 0 | 1 | 0.9863 | -0.26357 | 0.4 | 1 | 1.1 | 0.9
71 | 1 | 0.0018127 | 0.0004543 | 0 | 0 | 1 | 0.98728 | -0.24453 | 0.4 | 1 | 1.1 | 0.9
74 | 1 | 0.0030121 | 0.0007549 | 0 | 0 | 1 | 0.98609 | -0.26774 | 0.4 | 1 | 1.1 | 0.9
75 | 1 | 0.0061369 | 0.0015381 | 0 | 0 | 1 | 0.98584 | -0.27265 | 0.4 | 1 | 1.1 | 0.9
76 | 1 | 0.0031232 | 0.00078275 | 0 | 0 | 1 | 0.98563 | -0.27664 | 0.4 | 1 | 1.1 | 0.9
77 | 1 | 0.0031523 | 0.00079005 | 0 | 0 | 1 | 0.98553 | -0.27871 | 0.4 | 1 | 1.1 | 0.9
70 | 1 | 0.019884 | 0.0049835 | 0 | 0 | 1 | 0.99571 | -0.081886 | 0.4 | 1 | 1.1 | 0.9
65 | 1 | 0.0028044 | 0.00070284 | 0 | 0 | 1 | 0.98784 | -0.23378 | 0.4 | 1 | 1.1 | 0.9
67 | 1 | 0 | 0 | 0 | 0 | 1 | 0.9878 | -0.23452 | 0.4 | 1 | 1.1 | 0.9
68 | 1 | 0.00069092 | 0.00017316 | 0 | 0 | 1 | 0.98757 | -0.23899 | 0.4 | 1 | 1.1 | 0.9
87 | 1 | 0.00073911 | 0.00018524 | 0 | 0 | 1 | 0.98778 | -0.23489 | 0.4 | 1 | 1.1 | 0.9
84 | 1 | 0.014355 | 0.0035978 | 0 | 0 | 1 | 0.99816 | -0.034943 | 0.4 | 1 | 1.1 | 0.9
80 | 1 | 0.0077258 | 0.0019363 | 0 | 0 | 1 | 0.99807 | -0.03688 | 0.4 | 1 | 1.1 | 0.9

## generator_data
GEN_BUS | PG | QG | QMAX | QMIN | VG | MBASE | GEN_STATUS | PMAX | PMIN
83 | 0.37519 | 0.095537 | 10 | -10 | 1 | 100 | 1 | 10 | 0

## branch_data
F_BUS | T_BUS | BR_R | BR_X | BR_B | RATE_A | RATE_B | RATE_C | TAP | SHIFT | BR_STATUS | ANGMIN | ANGMAX | P_in | Q_in | P_out | Q_out
1 | 34 | 13.4968 | 8.638 | 2.2665e-08 | 0 | 0 | 0 | 0 | 0 | 1 | -90 | 90 | -0.00099912 | -0.0002504 | 0.00099927 | 0.00024827
34 | 35 | 0.052058 | 0.033317 | 2.6226e-10 | 0 | 0 | 0 | 0 | 0 | 1 | -90 | 90 | -0.12141 | -0.030745 | 0.12142 | 0.03075
34 | 33 | 0.19306 | 0.12356 | 9.7259e-10 | 0 | 0 | 0 | 0 | 0 | 1 | -90 | 90 | 0.11871 | 0.030071 | -0.11868 | -0.030052
35 | 22 | 0.30889 | 0.19769 | 1.5561e-09 | 0 | 0 | 0 | 0 | 0 | 1 | -90 | 90 | -0.12174 | -0.030831 | 0.12179 | 0.030863
33 | 27 | 0.66521 | 0.42573 | 3.3512e-09 | 0 | 0 | 0 | 0 | 0 | 1 | -90 | 90 | 0.11626 | 0.029445 | -0.11616 | -0.029383
2 | 3 | 2.239 | 1.4329 | 3.7599e-09 | 0 | 0 | 0 | 0 | 0 | 1 | -90 | 90 | -0.00046105 | -0.00011555 | 0.00046105 | 0.00011518
3 | 4 | 1.2618 | 0.80757 | 2.119e-09 | 0 | 0 | 0 | 0 | 0 | 1 | -90 | 90 | -0.005431 | -0.0013608 | 0.0054314 | 0.0013608
4 | 5 | 0.58242 | 0.37275 | 9.7804e-10 | 0 | 0 | 0 | 0 | 0 | 1 | -90 | 90 | -0.0054314 | -0.0013608 | 0.0054316 | 0.0013608
21 | 23 | 0.79289 | 0.50745 | 3.9944e-09 | 0 | 0 | 0 | 0 | 0 | 1 | -90 | 90 | -0.13477 | -0.03435 | 0.13492 | 0.034449
21 | 88 | 10.7518 | 6.8811 | 1.8055e-08 | 0 | 0 | 0 | 0 | 0 | 1 | -90 | 90 | 0.0079516 | 0.0019933 | -0.0079443 | -0.0019905
21 | 19 | 0.89298 | 0.57151 | 4.4987e-09 | 0 | 0 | 0 | 0 | 0 | 1 | -90 | 90 | 0.12682 | 0.032357 | -0.12666 | -0.032259
23 | 82 | 0.63729 | 0.40787 | 3.2106e-09 | 0 | 0 | 0 | 0 | 0 | 1 | -90 | 90 | -0.13669 | -0.034891 | 0.13681 | 0.034972
23 | 79 | 1.6433 | 1.0517 | 2.7595e-09 | 0 | 0 | 0 | 0 | 0 | 1 | -90 | 90 | 0.0017644 | 0.00044196 | -0.0017644 | -0.0004422
88 | 5 | 2.2571 | 1.4446 | 3.7903e-09 | 0 | 0 | 0 | 0 | 0 | 1 | -90 | 90 | 0.0054323 | 0.0013609 | -0.0054316 | -0.0013608
19 | 20 | 1.2178 | 0.77939 | 6.135e-09 | 0 | 0 | 0 | 0 | 0 | 1 | -90 | 90 | 0.12577 | 0.032037 | -0.12557 | -0.031905
24 | 62 | 5.5676 | 3.5632 | 9.3495e-09 | 0 | 0 | 0 | 0 | 0 | 1 | -90 | 90 | -0.0086276 | -0.0021623 | 0.0086322 | 0.0021643
62 | 60 | 3.1153 | 1.9938 | 5.2315e-09 | 0 | 0 | 0 | 0 | 0 | 1 | -90 | 90 | -0.013572 | -0.0034021 | 0.013578 | 0.0034056
62 | 6 | 4.2026 | 2.6896 | 7.0572e-09 | 0 | 0 | 0 | 0 | 0 | 1 | -90 | 90 | 0.0049396 | 0.0012378 | -0.0049385 | -0.0012377
60 | 59 | 0.87408 | 0.55941 | 1.4678e-09 | 0 | 0 | 0 | 0 | 0 | 1 | -90 | 90 | -0.013578 | -0.0034056 | 0.01358 | 0.0034066
8 | 9 | 0.24389 | 0.15609 | 4.0956e-10 | 0 | 0 | 0 | 0 | 0 | 1 | -90 | 90 | -0.014074 | -0.0035271 | 0.014074 | 0.0035274
8 | 10 | 0.46522 | 0.29774 | 7.8123e-10 | 0 | 0 | 0 | 0 | 0 | 1 | -90 | 90 | 0.0055213 | 0.0013837 | -0.0055211 | -0.0013837
9 | 11 | 0.19218 | 0.12299 | 3.2272e-10 | 0 | 0 | 0 | 0 | 0 | 1 | -90 | 90 | -0.016448 | -0.0041224 | 0.016449 | 0.0041228
10 | 12 | 0.63706 | 0.40772 | 1.0698e-09 | 0 | 0 | 0 | 0 | 0 | 1 | -90 | 90 | 0.00033289 | 8.3329e-05 | -0.00033289 | -8.3431e-05
11 | 13 | 0.091572 | 0.058606 | 1.5377e-10 | 0 | 0 | 0 | 0 | 0 | 1 | -90 | 90 | -0.017109 | -0.0042883 | 0.017109 | 0.0042885
13 | 86 | 2.7418 | 1.7548 | 4.6043e-09 | 0 | 0 | 0 | 0 | 0 | 1 | -90 | 90 | -0.017875 | -0.0044804 | 0.017885 | 0.0044861
86 | 38 | 1.1997 | 0.7678 | 2.0146e-09 | 0 | 0 | 0 | 0 | 0 | 1 | -90 | 90 | -0.026678 | -0.00669 | 0.026688 | 0.0066958
41 | 42 | 0.66666 | 0.42666 | 1.1195e-09 | 0 | 0 | 0 | 0 | 0 | 1 | -90 | 90 | 0.012775 | 0.0032203 | -0.012774 | -0.0032196
41 | 46 | 4.0271 | 2.5774 | 2.0288e-08 | 0 | 0 | 0 | 0 | 0 | 1 | -90 | 90 | -0.013368 | -0.0033689 | 0.013376 | 0.0033721
42 | 43 | 1.4675 | 0.93922 | 2.4644e-09 | 0 | 0 | 0 | 0 | 0 | 1 | -90 | 90 | 0.012027 | 0.0030323 | -0.012024 | -0.003031
46 | 45 | 0.15997 | 0.10238 | 8.0592e-10 | 0 | 0 | 0 | 0 | 0 | 1 | -90 | 90 | -0.013772 | -0.0034711 | 0.013772 | 0.0034712
43 | 44 | 5.7769 | 3.6972 | 9.7009e-09 | 0 | 0 | 0 | 0 | 0 | 1 | -90 | 90 | 0.012024 | 0.003031 | -0.012015 | -0.003026
44 | 48 | 27.6865 | 17.7193 | 4.6493e-08 | 0 | 0 | 0 | 0 | 0 | 1 | -90 | 90 | 0.012015 | 0.003026 | -0.011971 | -0.0030021
38 | 36 | 4.2283 | 2.7061 | 7.1005e-09 | 0 | 0 | 0 | 0 | 0 | 1 | -90 | 90 | -0.029335 | -0.0073593 | 0.029375 | 0.0073843
14 | 15 | 0.49942 | 0.31963 | 8.3867e-10 | 0 | 0 | 0 | 0 | 0 | 1 | -90 | 90 | -0.010529 | -0.0026391 | 0.01053 | 0.0026394
14 | 16 | 0.053424 | 0.034192 | 8.9714e-11 | 0 | 0 | 0 | 0 | 0 | 1 | -90 | 90 | 0.009605 | 0.0024074 | -0.0096049 | -0.0024074
15 | 17 | 2.1246 | 1.3598 | 3.5679e-09 | 0 | 0 | 0 | 0 | 0 | 1 | -90 | 90 | -0.011997 | -0.0030071 | 0.012 | 0.0030089
16 | 18 | 1.8181 | 1.1636 | 3.0531e-09 | 0 | 0 | 0 | 0 | 0 | 1 | -90 | 90 | 0.0086047 | 0.0021567 | -0.0086033 | -0.0021561
17 | 25 | 1.2768 | 0.81715 | 2.1441e-09 | 0 | 0 | 0 | 0 | 0 | 1 | -90 | 90 | -0.01234 | -0.003094 | 0.012342 | 0.0030951
18 | 28 | 0.084049 | 0.053791 | 1.4114e-10 | 0 | 0 | 0 | 0 | 0 | 1 | -90 | 90 | 0.0024599 | 0.00061638 | -0.0024599 | -0.00061639
25 | 26 | 0.68078 | 0.4357 | 3.4297e-09 | 0 | 0 | 0 | 0 | 0 | 1 | -90 | 90 | 0.10338 | 0.026152 | -0.1033 | -0.026102
25 | 27 | 0.46176 | 0.29553 | 2.3263e-09 | 0 | 0 | 0 | 0 | 0 | 1 | -90 | 90 | -0.11572 | -0.029247 | 0.11579 | 0.02929
28 | 29 | 0.69874 | 0.4472 | 1.1734e-09 | 0 | 0 | 0 | 0 | 0 | 1 | -90 | 90 | 0.00076254 | 0.000191 | -0.00076253 | -0.00019111
26 | 30 | 0.56349 | 0.36063 | 2.8388e-09 | 0 | 0 | 0 | 0 | 0 | 1 | -90 | 90 | 0.093839 | 0.02373 | -0.093785 | -0.023696
20 | 22 | 1.5308 | 0.97972 | 7.712e-09 | 0 | 0 | 0 | 0 | 0 | 1 | -90 | 90 | 0.12251 | 0.031139 | -0.12226 | -0.030981
82 | 83 | 0.49329 | 0.31571 | 2.4851e-09 | 0 | 0 | 0 | 0 | 0 | 1 | -90 | 90 | -0.16183 | -0.04125 | 0.16197 | 0.041338
82 | 81 | 3.4126 | 2.184 | 5.7306e-09 | 0 | 0 | 0 | 0 | 0 | 1 | -90 | 90 | 0.025017 | 0.0062781 | -0.024994 | -0.0062641
83 | 84 | 0.7649 | 0.48953 | 3.8534e-09 | 0 | 0 | 0 | 0 | 0 | 1 | -90 | 90 | 0.20635 | 0.052477 | -0.206 | -0.052256
81 | 80 | 0.095823 | 0.061326 | 1.6091e-10 | 0 | 0 | 0 | 0 | 0 | 1 | -90 | 90 | 0.0077259 | 0.0019363 | -0.0077258 | -0.0019363
30 | 31 | 0.25736 | 0.16471 | 1.2965e-09 | 0 | 0 | 0 | 0 | 0 | 1 | -90 | 90 | 0.092538 | 0.023383 | -0.092514 | -0.023368
31 | 32 | 1.6222 | 1.0382 | 8.1725e-09 | 0 | 0 | 0 | 0 | 0 | 1 | -90 | 90 | 0.092235 | 0.023298 | -0.092085 | -0.023203
32 | 36 | 1.9593 | 1.254 | 9.8708e-09 | 0 | 0 | 0 | 0 | 0 | 1 | -90 | 90 | 0.082436 | 0.020784 | -0.08229 | -0.020692
36 | 37 | 1.8775 | 1.2016 | 9.4586e-09 | 0 | 0 | 0 | 0 | 0 | 1 | -90 | 90 | 0.052915 | 0.013308 | -0.052857 | -0.013272
37 | 39 | 2.216 | 1.4182 | 1.1164e-08 | 0 | 0 | 0 | 0 | 0 | 1 | -90 | 90 | 0.016234 | 0.0040929 | -0.016227 | -0.0040898
39 | 40 | 0.46815 | 0.29962 | 2.3585e-09 | 0 | 0 | 0 | 0 | 0 | 1 | -90 | 90 | 0.015774 | 0.0039764 | -0.015773 | -0.0039758
40 | 45 | 7.604 | 4.8666 | 3.8308e-08 | 0 | 0 | 0 | 0 | 0 | 1 | -90 | 90 | 0.014297 | 0.0036057 | -0.014279 | -0.0035984
48 | 47 | 8.3567 | 5.3483 | 1.4033e-08 | 0 | 0 | 0 | 0 | 0 | 1 | -90 | 90 | 0.011971 | 0.0030021 | -0.011957 | -0.0029949
47 | 49 | 3.0682 | 1.9636 | 5.1523e-09 | 0 | 0 | 0 | 0 | 0 | 1 | -90 | 90 | 0.0017365 | 0.00043147 | -0.0017364 | -0.00043189
47 | 56 | 15.3448 | 9.8206 | 2.5768e-08 | 0 | 0 | 0 | 0 | 0 | 1 | -90 | 90 | 0.0088577 | 0.0022219 | -0.0088442 | -0.0022157
49 | 58 | 20.3913 | 13.0504 | 3.4243e-08 | 0 | 0 | 0 | 0 | 0 | 1 | -90 | 90 | 0.00021692 | 5.1042e-05 | -0.00021691 | -5.4283e-05
56 | 52 | 3.0493 | 1.9516 | 5.1206e-09 | 0 | 0 | 0 | 0 | 0 | 1 | -90 | 90 | 0.0073384 | 0.0018383 | -0.0073365 | -0.0018376
58 | 57 | 0.52424 | 0.33551 | 8.8034e-10 | 0 | 0 | 0 | 0 | 0 | 1 | -90 | 90 | 0.00021691 | 5.4283e-05 | -0.00021691 | -5.4366e-05
52 | 54 | 1.307 | 0.8365 | 2.1949e-09 | 0 | 0 | 0 | 0 | 0 | 1 | -90 | 90 | 0.005561 | 0.0013937 | -0.0055605 | -0.0013936
52 | 51 | 2.547 | 1.63 | 4.277e-09 | 0 | 0 | 0 | 0 | 0 | 1 | -90 | 90 | 0.0017756 | 0.00044386 | -0.0017755 | -0.00044421
50 | 51 | 0.7607 | 0.48685 | 1.2774e-09 | 0 | 0 | 0 | 0 | 0 | 1 | -90 | 90 | -0.00049413 | -0.00012385 | 0.00049414 | 0.00012373
51 | 53 | 4.5235 | 2.8951 | 7.5962e-09 | 0 | 0 | 0 | 0 | 0 | 1 | -90 | 90 | 0.0012814 | 0.00032048 | -0.0012813 | -0.00032114
54 | 55 | 0.71827 | 0.45969 | 1.2062e-09 | 0 | 0 | 0 | 0 | 0 | 1 | -90 | 90 | 0.0035445 | 0.00088833 | -0.0035444 | -0.00088838
59 | 61 | 0.89772 | 0.57454 | 1.5075e-09 | 0 | 0 | 0 | 0 | 0 | 1 | -90 | 90 | -0.032967 | -0.0082656 | 0.032978 | 0.0082722
61 | 63 | 6.2333 | 3.9893 | 1.0467e-08 | 0 | 0 | 0 | 0 | 0 | 1 | -90 | 90 | -0.070963 | -0.017798 | 0.071306 | 0.018016
61 | 64 | 0.74821 | 0.47886 | 1.2564e-09 | 0 | 0 | 0 | 0 | 0 | 1 | -90 | 90 | 0.037985 | 0.0095255 | -0.037973 | -0.0095181
63 | 69 | 0.71161 | 0.45543 | 1.195e-09 | 0 | 0 | 0 | 0 | 0 | 1 | -90 | 90 | -0.10107 | -0.025517 | 0.10115 | 0.025567
63 | 66 | 9.1407 | 5.8501 | 1.535e-08 | 0 | 0 | 0 | 0 | 0 | 1 | -90 | 90 | 0.028599 | 0.0072094 | -0.028518 | -0.0071591
64 | 85 | 3.2894 | 2.1052 | 5.5238e-09 | 0 | 0 | 0 | 0 | 0 | 1 | -90 | 90 | 0.010719 | 0.0026874 | -0.010714 | -0.0026853
69 | 70 | 1.973 | 1.2627 | 6.6263e-09 | 0 | 0 | 0 | 0 | 0 | 1 | -90 | 90 | -0.17071 | -0.043001 | 0.17133 | 0.043399
66 | 67 | 7.0078 | 4.485 | 1.1768e-08 | 0 | 0 | 0 | 0 | 0 | 1 | -90 | 90 | 0.00073916 | 0.00018376 | -0.00073912 | -0.00018488
66 | 68 | 0.99271 | 0.63533 | 1.667e-09 | 0 | 0 | 0 | 0 | 0 | 1 | -90 | 90 | 0.024975 | 0.0062726 | -0.024968 | -0.0062684
66 | 65 | 0.70643 | 0.45212 | 1.1863e-09 | 0 | 0 | 0 | 0 | 0 | 1 | -90 | 90 | 0.0028044 | 0.00070276 | -0.0028044 | -0.00070284
72 | 73 | 1.3259 | 0.84859 | 2.2266e-09 | 0 | 0 | 0 | 0 | 0 | 1 | -90 | 90 | 0.019183 | 0.0048112 | -0.019178 | -0.004808
72 | 71 | 2.5712 | 1.6456 | 4.3178e-09 | 0 | 0 | 0 | 0 | 0 | 1 | -90 | 90 | -0.022444 | -0.0056284 | 0.022458 | 0.005637
73 | 74 | 1.1769 | 0.75319 | 1.9763e-09 | 0 | 0 | 0 | 0 | 0 | 1 | -90 | 90 | 0.015432 | 0.0038692 | -0.015429 | -0.0038674
71 | 68 | 0.99894 | 0.63932 | 1.6775e-09 | 0 | 0 | 0 | 0 | 0 | 1 | -90 | 90 | -0.024271 | -0.0060913 | 0.024277 | 0.0060953
74 | 75 | 1.7242 | 1.1035 | 2.8955e-09 | 0 | 0 | 0 | 0 | 0 | 1 | -90 | 90 | 0.012417 | 0.0031125 | -0.012414 | -0.0031109
75 | 76 | 2.7693 | 1.7723 | 4.6503e-09 | 0 | 0 | 0 | 0 | 0 | 1 | -90 | 90 | 0.006277 | 0.0015729 | -0.0062758 | -0.0015725
76 | 77 | 2.8479 | 1.8227 | 4.7824e-09 | 0 | 0 | 0 | 0 | 0 | 1 | -90 | 90 | 0.0031526 | 0.00078979 | -0.0031523 | -0.00079005
70 | 84 | 1.1005 | 0.70429 | 5.5439e-09 | 0 | 0 | 0 | 0 | 0 | 1 | -90 | 90 | -0.19122 | -0.048382 | 0.19165 | 0.048658
67 | 87 | 2.2167 | 1.4187 | 3.7225e-09 | 0 | 0 | 0 | 0 | 0 | 1 | -90 | 90 | 0.00073912 | 0.00018488 | -0.0007391 | -0.00018524