## bus_data
BUS_I | BUS_TYPE | Pd | Qd | Gs | Bs | area | Vm | Va | baseKV | zone | Vmax | Vmin
1 | 1 | 0.0052812 | 0.0013236 | 0 | 0 | 1 | 0.98611 | -0.26548 | 0.4 | 1 | 1.1 | 0.9
2 | 1 | 0 | 0 | 0 | 0 | 1 | 0.98628 | -0.26212 | 0.4 | 1 | 1.1 | 0.9
3 | 1 | 0 | 0 | 0 | 0 | 1 | 0.9864 | -0.25991 | 0.4 | 1 | 1.1 | 0.9
4 | 1 | 0.0043985 | 0.0011024 | 0 | 0 | 1 | 0.98611 | -0.26542 | 0.4 | 1 | 1.1 | 0.9
26 | 1 | 0 | 0 | 0 | 0 | 1 | 0.9824 | -0.3374 | 0.4 | 1 | 1.1 | 0.9
38 | 1 | 0.0028534 | 0.00071512 | 0 | 0 | 1 | 0.98806 | -0.22776 | 0.4 | 1 | 1.1 | 0.9
28 | 1 | 0.0086359 | 0.0021644 | 0 | 0 | 1 | 0.9823 | -0.33934 | 0.4 | 1 | 1.1 | 0.9
29 | 1 | 0.010056 | 0.0025202 | 0 | 0 | 1 | 0.97856 | -0.41224 | 0.4 | 1 | 1.1 | 0.9
24 | 1 | 0.0057607 | 0.0014438 | 0 | 0 | 1 | 0.98212 | -0.34286 | 0.4 | 1 | 1.1 | 0.9
14 | 1 | 0.0047222 | 0.0011835 | 0 | 0 | 1 | 0.98901 | -0.20965 | 0.4 | 1 | 1.1 | 0.9
5 | 1 | 0.0086778 | 0.0021749 | 0 | 0 | 1 | 0.99084 | -0.17514 | 0.4 | 1 | 1.1 | 0.9
6 | 1 | 0.006152 | 0.0015418 | 0 | 0 | 1 | 0.99037 | -0.18419 | 0.4 | 1 | 1.1 | 0.9
7 | 1 | 0 | 0 | 0 | 0 | 1 | 0.99114 | -0.16922 | 0.4 | 1 | 1.1 | 0.9
8 | 1 | 0.0075613 | 0.0018951 | 0 | 0 | 1 | 0.99036 | -0.18438 | 0.4 | 1 | 1.1 | 0.9
9 | 1 | 0.0093257 | 0.0023372 | 0 | 0 | 1 | 0.9914 | -0.16415 | 0.4 | 1 | 1.1 | 0.9
22 | 1 | 0 | 0 | 0 | 0 | 1 | 0.99241 | -0.14474 | 0.4 | 1 | 1.1 | 0.9
23 | 1 | 0 | 0 | 0 | 0 | 1 | 0.9935 | -0.12371 | 0.4 | 1 | 1.1 | 0.9
10 | 1 | 0.0063336 | 0.0015874 | 0 | 0 | 1 | 0.99153 | -0.16127 | 0.4 | 1 | 1.1 | 0.9
11 | 1 | 0.01573 | 0.0039424 | 0 | 0 | 1 | 0.99219 | -0.14861 | 0.4 | 1 | 1.1 | 0.9
12 | 1 | 0.0036094 | 0.00090459 | 0 | 0 | 1 | 0.98958 | -0.19853 | 0.4 | 1 | 1.1 | 0.9
13 | 1 | 0.0094663 | 0.0023725 | 0 | 0 | 1 | 0.99238 | -0.14506 | 0.4 | 1 | 1.1 | 0.9
41 | 1 | 0 | 0 | 0 | 0 | 1 | 0.99655 | -0.065505 | 0.4 | 1 | 1.1 | 0.9
15 | 1 | 0.001613 | 0.00040426 | 0 | 0 | 1 | 0.99371 | -0.1203 | 0.4 | 1 | 1.1 | 0.9
16 | 1 | 0 | 0 | 0 | 0 | 1 | 0.99389 | -0.1168 | 0.4 | 1 | 1.1 | 0.9
17 | 1 | 0 | 0 | 0 | 0 | 1 | 0.9936 | -0.12249 | 0.4 | 1 | 1.1 | 0.9
18 | 1 | 0.0021912 | 0.00054916 | 0 | 0 | 1 | 0.99398 | -0.11513 | 0.4 | 1 | 1.1 | 0.9
19 | 1 | 0.0016308 | 0.00040872 | 0 | 0 | 1 | 0.99355 | -0.1233 | 0.4 | 1 | 1.1 | 0.9
21 | 1 | 0.0026364 | 0.00066074 | 0 | 0 | 1 | 0.99416 | -0.11156 | 0.4 | 1 | 1.1 | 0.9
20 | 1 | 0.0019145 | 0.00047981 | 0 | 0 | 1 | 0.99348 | -0.12482 | 0.4 | 1 | 1.1 | 0.9
59 | 1 | 0.010182 | 0.0025518 | 0 | 0 | 1 | 0.99544 | -0.086779 | 0.4 | 1 | 1.1 | 0.9
40 | 3 | 0.018018 | 0.0045157 | 0 | 0 | 1 | 1 | 0 | 0.4 | 1 | 1.1 | 0.9
53 | 1 | 0.018531 | 0.0046443 | 0 | 0 | 1 | 0.99289 | -0.13595 | 0.4 | 1 | 1.1 | 0.9
52 | 1 | 0.021124 | 0.0052942 | 0 | 0 | 1 | 0.99145 | -0.16392 | 0.4 | 1 | 1.1 | 0.9
25 | 1 | 0.0098529 | 0.0024694 | 0 | 0 | 1 | 0.98199 | -0.34528 | 0.4 | 1 | 1.1 | 0.9
27 | 1 | 0.0076398 | 0.0019147 | 0 | 0 | 1 | 0.98189 | -0.34735 | 0.4 | 1 | 1.1 | 0.9
42 | 1 | 0.0085603 | 0.0021454 | 0 | 0 | 1 | 0.98218 | -0.34157 | 0.4 | 1 | 1.1 | 0.9
43 | 1 | 0.0057114 | 0.0014314 | 0 | 0 | 1 | 0.97761 | -0.43079 | 0.4 | 1 | 1.1 | 0.9
30 | 1 | 0.0073913 | 0.0018524 | 0 | 0 | 1 | 0.9727 | -0.52742 | 0.4 | 1 | 1.1 | 0.9
31 | 1 | 0 | 0 | 0 | 0 | 1 | 0.97277 | -0.52604 | 0.4 | 1 | 1.1 | 0.9
44 | 1 | 0 | 0 | 0 | 0 | 1 | 0.97601 | -0.46224 | 0.4 | 1 | 1.1 | 0.9
32 | 1 | 0.0098604 | 0.0024712 | 0 | 0 | 1 | 0.97241 | -0.53308 | 0.4 | 1 | 1.1 | 0.9
33 | 1 | 0.012604 | 0.003159 | 0 | 0 | 1 | 0.97332 | -0.51512 | 0.4 | 1 | 1.1 | 0.9
34 | 1 | 0 | 0 | 0 | 0 | 1 | 0.97413 | -0.49919 | 0.4 | 1 | 1.1 | 0.9
35 | 1 | 0 | 0 | 0 | 0 | 1 | 0.97503 | -0.48136 | 0.4 | 1 | 1.1 | 0.9
36 | 1 | 0.0066172 | 0.0016584 | 0 | 0 | 1 | 0.97401 | -0.5015 | 0.4 | 1 | 1.1 | 0.9
58 | 1 | 0.0034237 | 0.00085806 | 0 | 0 | 1 | 0.97489 | -0.4841 | 0.4 | 1 | 1.1 | 0.9
45 | 1 | 0.0056435 | 0.0014144 | 0 | 0 | 1 | 0.97583 | -0.46576 | 0.4 | 1 | 1.1 | 0.9
56 | 1 | 0.001728 | 0.00043307 | 0 | 0 | 1 | 0.97478 | -0.48644 | 0.4 | 1 | 1.1 | 0.9
39 | 1 | 0.0061103 | 0.0015314 | 0 | 0 | 1 | 0.99971 | -0.0054929 | 0.4 | 1 | 1.1 | 0.9
46 | 1 | 0.0048383 | 0.0012126 | 0 | 0 | 1 | 0.97559 | -0.47039 | 0.4 | 1 | 1.1 | 0.9
47 | 1 | 0.0043943 | 0.0011013 | 0 | 0 | 1 | 0.97544 | -0.47331 | 0.4 | 1 | 1.1 | 0.9
54 | 1 | 0.003653 | 0.00091552 | 0 | 0 | 1 | 0.97537 | -0.47477 | 0.4 | 1 | 1.1 | 0.9
48 | 1 | 0.0091964 | 0.0023048 | 0 | 0 | 1 | 0.99038 | -0.18468 | 0.4 | 1 | 1.1 | 0.9
49 | 1 | 0 | 0 | 0 | 0 | 1 | 0.99044 | -0.18349 | 0.4 | 1 | 1.1 | 0.9
50 | 1 | 0 | 0 | 0 | 0 | 1 | 0.99056 | -0.1812 | 0.4 | 1 | 1.1 | 0.9
51 | 1 | 0.0098609 | 0.0024714 | 0 | 0 | 1 | 0.99082 | -0.17602 | 0.4 | 1 | 1.1 | 0.9
55 | 1 | 0.0045625 | 0.0011435 | 0 | 0 | 1 | 0.97476 | -0.4868 | 0.4 | 1 | 1.1 | 0.9
57 | 1 | 0.00206 | 0.00051627 | 0 | 0 | 1 | 0.97475 | -0.48688 | 0.4 | 1 | 1.1 | 0.9

## generator_data
GEN_BUS | PG | QG | QMAX | QMIN | VG | MBASE | GEN_STATUS | PMAX | PMIN
40 | 0.31403 | 0.080207 | 10 | -10 | 1 | 100 | 1 | 10 | 0

## branch_data
F_BUS | T_BUS | BR_R | BR_X | BR_B | RATE_A | RATE_B | RATE_C | TAP | SHIFT | BR_STATUS | ANGMIN | ANGMAX | P_in | Q_in | P_out | Q_out
1 | 2 | 2.7716 | 1.7738 | 4.6542e-09 | 0 | 0 | 0 | 0 | 0 | 1 | -90 | 90 | -0.0052812 | -0.0013236 | 0.005282 | 0.0013237
2 | 3 | 0.9925 | 0.6352 | 1.6667e-09 | 0 | 0 | 0 | 0 | 0 | 1 | -90 | 90 | -0.0096812 | -0.002426 | 0.0096822 | 0.0024265
2 | 4 | 3.2684 | 2.0918 | 5.4885e-09 | 0 | 0 | 0 | 0 | 0 | 1 | -90 | 90 | 0.0043992 | 0.0011023 | -0.0043985 | -0.0011024
3 | 26 | 2.736 | 1.751 | 4.5945e-09 | 0 | 0 | 0 | 0 | 0 | 1 | -90 | 90 | 0.12405 | 0.031495 | -0.12359 | -0.0312
3 | 38 | 1.0587 | 0.67758 | 1.7779e-09 | 0 | 0 | 0 | 0 | 0 | 1 | -90 | 90 | -0.13373 | -0.033921 | 0.13394 | 0.034053
26 | 28 | 0.48819 | 0.31244 | 8.1981e-10 | 0 | 0 | 0 | 0 | 0 | 1 | -90 | 90 | 0.017199 | 0.0043112 | -0.017197 | -0.0043103
26 | 29 | 3.9066 | 2.5002 | 6.5602e-09 | 0 | 0 | 0 | 0 | 0 | 1 | -90 | 90 | 0.083126 | 0.021057 | -0.082828 | -0.020867
26 | 24 | 1.017 | 0.65088 | 1.7078e-09 | 0 | 0 | 0 | 0 | 0 | 1 | -90 | 90 | 0.023262 | 0.0058331 | -0.023256 | -0.0058294
38 | 14 | 0.58516 | 0.3745 | 9.8264e-10 | 0 | 0 | 0 | 0 | 0 | 1 | -90 | 90 | -0.13679 | -0.034768 | 0.13691 | 0.034845
28 | 42 | 1.1258 | 0.72049 | 1.8905e-09 | 0 | 0 | 0 | 0 | 0 | 1 | -90 | 90 | 0.0085612 | 0.0021459 | -0.0085603 | -0.0021455
29 | 43 | 1.0971 | 0.70214 | 1.8423e-09 | 0 | 0 | 0 | 0 | 0 | 1 | -90 | 90 | 0.072773 | 0.018347 | -0.072708 | -0.018306
24 | 25 | 0.59588 | 0.38136 | 1.0006e-09 | 0 | 0 | 0 | 0 | 0 | 1 | -90 | 90 | 0.017495 | 0.0043856 | -0.017493 | -0.0043844
14 | 12 | 0.34783 | 0.22261 | 1.1682e-09 | 0 | 0 | 0 | 0 | 0 | 1 | -90 | 90 | -0.14163 | -0.036028 | 0.14171 | 0.036077
5 | 6 | 2.9026 | 1.8576 | 4.8742e-09 | 0 | 0 | 0 | 0 | 0 | 1 | -90 | 90 | 0.013719 | 0.0034402 | -0.013713 | -0.0034369
5 | 7 | 1.1643 | 0.74517 | 1.9552e-09 | 0 | 0 | 0 | 0 | 0 | 1 | -90 | 90 | -0.022397 | -0.0056151 | 0.022403 | 0.005619
6 | 8 | 0.10758 | 0.06885 | 1.8065e-10 | 0 | 0 | 0 | 0 | 0 | 1 | -90 | 90 | 0.0075614 | 0.0018951 | -0.0075613 | -0.0018951
7 | 9 | 0.99639 | 0.63769 | 1.6732e-09 | 0 | 0 | 0 | 0 | 0 | 1 | -90 | 90 | -0.022403 | -0.005619 | 0.022409 | 0.0056223
9 | 22 | 2.6982 | 1.7269 | 4.5311e-09 | 0 | 0 | 0 | 0 | 0 | 1 | -90 | 90 | -0.031735 | -0.0079595 | 0.031764 | 0.0079779
22 | 23 | 2.9301 | 1.8753 | 4.9204e-09 | 0 | 0 | 0 | 0 | 0 | 1 | -90 | 90 | -0.031764 | -0.0079779 | 0.031796 | 0.0079978
23 | 41 | 1.2471 | 0.79817 | 6.2828e-09 | 0 | 0 | 0 | 0 | 0 | 1 | -90 | 90 | -0.20921 | -0.053242 | 0.2098 | 0.053618
23 | 13 | 0.53774 | 0.34416 | 2.709e-09 | 0 | 0 | 0 | 0 | 0 | 1 | -90 | 90 | 0.17741 | 0.045245 | -0.17723 | -0.045128
10 | 11 | 0.37167 | 0.23787 | 1.8724e-09 | 0 | 0 | 0 | 0 | 0 | 1 | -90 | 90 | -0.15191 | -0.038735 | 0.15201 | 0.038795
10 | 12 | 1.1389 | 0.72888 | 3.8249e-09 | 0 | 0 | 0 | 0 | 0 | 1 | -90 | 90 | 0.14558 | 0.037148 | -0.14532 | -0.036981
11 | 13 | 0.094544 | 0.060508 | 4.763e-10 | 0 | 0 | 0 | 0 | 0 | 1 | -90 | 90 | -0.16774 | -0.042737 | 0.16776 | 0.042755
41 | 59 | 1.1989 | 0.76733 | 2.0134e-09 | 0 | 0 | 0 | 0 | 0 | 1 | -90 | 90 | 0.079182 | 0.019956 | -0.079102 | -0.019905
41 | 40 | 1.023 | 0.65471 | 5.1536e-09 | 0 | 0 | 0 | 0 | 0 | 1 | -90 | 90 | -0.28898 | -0.073574 | 0.2899 | 0.07416
15 | 16 | 3.007 | 1.9245 | 5.0495e-09 | 0 | 0 | 0 | 0 | 0 | 1 | -90 | 90 | -0.0051589 | -0.001292 | 0.0051598 | 0.0012921
15 | 17 | 2.7218 | 1.7419 | 4.5706e-09 | 0 | 0 | 0 | 0 | 0 | 1 | -90 | 90 | 0.0035459 | 0.00088774 | -0.0035455 | -0.00088795
16 | 18 | 1.4317 | 0.9163 | 2.4042e-09 | 0 | 0 | 0 | 0 | 0 | 1 | -90 | 90 | -0.0051598 | -0.0012921 | 0.0051602 | 0.0012921
17 | 19 | 1.0118 | 0.64753 | 1.699e-09 | 0 | 0 | 0 | 0 | 0 | 1 | -90 | 90 | 0.0035455 | 0.00088796 | -0.0035454 | -0.00088804
18 | 21 | 2.1479 | 1.3747 | 3.6069e-09 | 0 | 0 | 0 | 0 | 0 | 1 | -90 | 90 | -0.0073514 | -0.0018412 | 0.0073527 | 0.0018417
19 | 20 | 3.5139 | 2.2489 | 5.9008e-09 | 0 | 0 | 0 | 0 | 0 | 1 | -90 | 90 | 0.0019146 | 0.00047932 | -0.0019145 | -0.00047981
21 | 59 | 10.9998 | 7.0399 | 1.8472e-08 | 0 | 0 | 0 | 0 | 0 | 1 | -90 | 90 | -0.009989 | -0.0025024 | 0.010001 | 0.0025082
59 | 53 | 3.7099 | 2.3744 | 6.23e-09 | 0 | 0 | 0 | 0 | 0 | 1 | -90 | 90 | 0.058919 | 0.014845 | -0.058781 | -0.014757
40 | 39 | 4.0277 | 2.5777 | 6.7636e-09 | 0 | 0 | 0 | 0 | 0 | 1 | -90 | 90 | 0.0061119 | 0.0015317 | -0.0061103 | -0.0015314
53 | 52 | 3.0714 | 1.9657 | 5.1577e-09 | 0 | 0 | 0 | 0 | 0 | 1 | -90 | 90 | 0.04025 | 0.010113 | -0.040196 | -0.010079
52 | 51 | 2.796 | 1.7894 | 4.6952e-09 | 0 | 0 | 0 | 0 | 0 | 1 | -90 | 90 | 0.019072 | 0.0047845 | -0.019061 | -0.004778
25 | 27 | 1.1744 | 0.75164 | 1.9722e-09 | 0 | 0 | 0 | 0 | 0 | 1 | -90 | 90 | 0.0076405 | 0.001915 | -0.0076398 | -0.0019148
43 | 44 | 2.0142 | 1.2891 | 3.3825e-09 | 0 | 0 | 0 | 0 | 0 | 1 | -90 | 90 | 0.066997 | 0.016874 | -0.066896 | -0.01681
30 | 31 | 0.79481 | 0.50868 | 1.3347e-09 | 0 | 0 | 0 | 0 | 0 | 1 | -90 | 90 | -0.0073911 | -0.0018525 | 0.0073915 | 0.0018527
31 | 32 | 3.0258 | 1.9365 | 5.0811e-09 | 0 | 0 | 0 | 0 | 0 | 1 | -90 | 90 | 0.0098634 | 0.002473 | -0.0098601 | -0.0024713
31 | 33 | 2.686 | 1.7191 | 4.5106e-09 | 0 | 0 | 0 | 0 | 0 | 1 | -90 | 90 | -0.017255 | -0.0043256 | 0.017264 | 0.004331
44 | 45 | 0.81178 | 0.51954 | 1.3632e-09 | 0 | 0 | 0 | 0 | 0 | 1 | -90 | 90 | 0.018536 | 0.0046478 | -0.018533 | -0.0046459
44 | 35 | 1.6909 | 1.0822 | 2.8395e-09 | 0 | 0 | 0 | 0 | 0 | 1 | -90 | 90 | 0.04836 | 0.012163 | -0.048316 | -0.012135
33 | 34 | 2.2673 | 1.4511 | 3.8074e-09 | 0 | 0 | 0 | 0 | 0 | 1 | -90 | 90 | -0.029868 | -0.00749 | 0.029891 | 0.0075042
34 | 35 | 2.0805 | 1.3316 | 3.4938e-09 | 0 | 0 | 0 | 0 | 0 | 1 | -90 | 90 | -0.036509 | -0.0091628 | 0.03654 | 0.0091824
34 | 36 | 1.4863 | 0.95122 | 2.4959e-09 | 0 | 0 | 0 | 0 | 0 | 1 | -90 | 90 | 0.0066178 | 0.0016587 | -0.006617 | -0.0016585
35 | 58 | 0.98818 | 0.63244 | 1.6594e-09 | 0 | 0 | 0 | 0 | 0 | 1 | -90 | 90 | 0.011776 | 0.0029522 | -0.011775 | -0.0029514
58 | 56 | 1.1974 | 0.76631 | 2.0107e-09 | 0 | 0 | 0 | 0 | 0 | 1 | -90 | 90 | 0.0083513 | 0.0020933 | -0.0083503 | -0.0020929
45 | 46 | 1.5318 | 0.98037 | 2.5724e-09 | 0 | 0 | 0 | 0 | 0 | 1 | -90 | 90 | 0.01289 | 0.0032315 | -0.012887 | -0.0032299
56 | 55 | 0.23134 | 0.14806 | 3.8848e-10 | 0 | 0 | 0 | 0 | 0 | 1 | -90 | 90 | 0.0066224 | 0.0016598 | -0.0066223 | -0.0016598
46 | 47 | 1.5515 | 0.99296 | 2.6054e-09 | 0 | 0 | 0 | 0 | 0 | 1 | -90 | 90 | 0.0080485 | 0.0020173 | -0.0080474 | -0.0020168
47 | 54 | 1.7035 | 1.0902 | 2.8606e-09 | 0 | 0 | 0 | 0 | 0 | 1 | -90 | 90 | 0.0036532 | 0.00091544 | -0.0036529 | -0.00091555
48 | 49 | 0.57202 | 0.36609 | 9.6057e-10 | 0 | 0 | 0 | 0 | 0 | 1 | -90 | 90 | -0.0091964 | -0.0023048 | 0.0091969 | 0.0023051
49 | 50 | 1.093 | 0.69955 | 1.8355e-09 | 0 | 0 | 0 | 0 | 0 | 1 | -90 | 90 | -0.0091969 | -0.0023051 | 0.0091979 | 0.0023055
50 | 51 | 2.4766 | 1.585 | 4.1589e-09 | 0 | 0 | 0 | 0 | 0 | 1 | -90 | 90 | -0.0091979 | -0.0023055 | 0.0092002 | 0.0023066
55 | 57 | 0.16903 | 0.10818 | 2.8384e-10 | 0 | 0 | 0 | 0 | 0 | 1 | -90 | 90 | 0.0020599 | 0.00051627 | -0.0020599 | -0.00051629