## bus_data
BUS_I | BUS_TYPE | Pd | Qd | Gs | Bs | area | Vm | Va | baseKV | zone | Vmax | Vmin
1 | 1 | 0.0024258 | 0.00060797 | 0 | 0 | 1 | 0.97004 | -0.58021 | 0.4 | 1 | 1.1 | 0.9
2 | 1 | 0.0039191 | 0.00098221 | 0 | 0 | 1 | 0.97 | -0.58095 | 0.4 | 1 | 1.1 | 0.9
3 | 1 | 0 | 0 | 0 | 0 | 1 | 0.97015 | -0.57791 | 0.4 | 1 | 1.1 | 0.9
4 | 1 | 0 | 0 | 0 | 0 | 1 | 0.97112 | -0.55871 | 0.4 | 1 | 1.1 | 0.9
74 | 1 | 0.0041708 | 0.0010453 | 0 | 0 | 1 | 0.97108 | -0.55954 | 0.4 | 1 | 1.1 | 0.9
8 | 1 | 0 | 0 | 0 | 0 | 1 | 0.97175 | -0.54632 | 0.4 | 1 | 1.1 | 0.9
16 | 1 | 0.0023124 | 0.00057955 | 0 | 0 | 1 | 0.97169 | -0.54748 | 0.4 | 1 | 1.1 | 0.9
6 | 1 | 0 | 0 | 0 | 0 | 1 | 0.97183 | -0.54471 | 0.4 | 1 | 1.1 | 0.9
5 | 1 | 0.0044939 | 0.0011263 | 0 | 0 | 1 | 0.97236 | -0.5343 | 0.4 | 1 | 1.1 | 0.9
7 | 1 | 0 | 0 | 0 | 0 | 1 | 0.97281 | -0.52538 | 0.4 | 1 | 1.1 | 0.9
9 | 1 | 0 | 0 | 0 | 0 | 1 | 0.97182 | -0.54484 | 0.4 | 1 | 1.1 | 0.9
10 | 1 | 0.0032911 | 0.00082483 | 0 | 0 | 1 | 0.97273 | -0.52693 | 0.4 | 1 | 1.1 | 0.9
11 | 1 | 0.01564 | 0.0039198 | 0 | 0 | 1 | 0.97318 | -0.51803 | 0.4 | 1 | 1.1 | 0.9
13 | 1 | 0.0014069 | 0.0003526 | 0 | 0 | 1 | 0.97176 | -0.5461 | 0.4 | 1 | 1.1 | 0.9
12 | 1 | 0 | 0 | 0 | 0 | 1 | 0.97667 | -0.4495 | 0.4 | 1 | 1.1 | 0.9
14 | 1 | 0 | 0 | 0 | 0 | 1 | 0.97976 | -0.38916 | 0.4 | 1 | 1.1 | 0.9
17 | 1 | 0.000634 | 0.00015889 | 0 | 0 | 1 | 0.97169 | -0.54757 | 0.4 | 1 | 1.1 | 0.9
15 | 1 | 0 | 0 | 0 | 0 | 1 | 0.9827 | -0.33196 | 0.4 | 1 | 1.1 | 0.9
66 | 1 | 0.0085594 | 0.0021452 | 0 | 0 | 1 | 0.97881 | -0.40769 | 0.4 | 1 | 1.1 | 0.9
65 | 1 | 0.0082978 | 0.0020796 | 0 | 0 | 1 | 0.98555 | -0.27685 | 0.4 | 1 | 1.1 | 0.9
67 | 1 | 0.0085661 | 0.0021469 | 0 | 0 | 1 | 0.97872 | -0.40955 | 0.4 | 1 | 1.1 | 0.9
63 | 1 | 0 | 0 | 0 | 0 | 1 | 0.98476 | -0.29295 | 0.4 | 1 | 1.1 | 0.9
59 | 1 | 0.0094618 | 0.0023714 | 0 | 0 | 1 | 0.98575 | -0.27379 | 0.4 | 1 | 1.1 | 0.9
61 | 1 | 0 | 0 | 0 | 0 | 1 | 0.98305 | -0.3263 | 0.4 | 1 | 1.1 | 0.9
41 | 1 | 0.010284 | 0.0025775 | 0 | 0 | 1 | 0.98591 | -0.26995 | 0.4 | 1 | 1.1 | 0.9
18 | 1 | 0.021963 | 0.0055044 | 0 | 0 | 1 | 0.99049 | -0.18257 | 0.4 | 1 | 1.1 | 0.9
19 | 1 | 0.012403 | 0.0031085 | 0 | 0 | 1 | 0.99084 | -0.17579 | 0.4 | 1 | 1.1 | 0.9
21 | 1 | 0 | 0 | 0 | 0 | 1 | 0.99132 | -0.16655 | 0.4 | 1 | 1.1 | 0.9
37 | 1 | 0 | 0 | 0 | 0 | 1 | 0.99101 | -0.17256 | 0.4 | 1 | 1.1 | 0.9
49 | 1 | 0.022067 | 0.0055304 | 0 | 0 | 1 | 0.99274 | -0.13891 | 0.4 | 1 | 1.1 | 0.9
22 | 1 | 0.016685 | 0.0041817 | 0 | 0 | 1 | 0.98181 | -0.35063 | 0.4 | 1 | 1.1 | 0.9
55 | 1 | 0.016539 | 0.004145 | 0 | 0 | 1 | 0.98204 | -0.34607 | 0.4 | 1 | 1.1 | 0.9
35 | 1 | 0.015591 | 0.0039076 | 0 | 0 | 1 | 0.99048 | -0.18273 | 0.4 | 1 | 1.1 | 0.9
50 | 1 | 0 | 0 | 0 | 0 | 1 | 0.99601 | -0.076059 | 0.4 | 1 | 1.1 | 0.9
53 | 1 | 0.013458 | 0.0033729 | 0 | 0 | 1 | 0.98253 | -0.33647 | 0.4 | 1 | 1.1 | 0.9
23 | 1 | 0.009738 | 0.0024406 | 0 | 0 | 1 | 0.99404 | -0.11377 | 0.4 | 1 | 1.1 | 0.9
24 | 1 | 0.0064424 | 0.0016146 | 0 | 0 | 1 | 0.99361 | -0.12215 | 0.4 | 1 | 1.1 | 0.9
25 | 1 | 0 | 0 | 0 | 0 | 1 | 0.99412 | -0.11217 | 0.4 | 1 | 1.1 | 0.9
27 | 1 | 0.0038935 | 0.00097581 | 0 | 0 | 1 | 0.9936 | -0.12226 | 0.4 | 1 | 1.1 | 0.9
28 | 1 | 0 | 0 | 0 | 0 | 1 | 0.99491 | -0.09694 | 0.4 | 1 | 1.1 | 0.9
68 | 1 | 0.005282 | 0.0013238 | 0 | 0 | 1 | 0.99335 | -0.12712 | 0.4 | 1 | 1.1 | 0.9
31 | 1 | 0 | 0 | 0 | 0 | 1 | 0.9941 | -0.11255 | 0.4 | 1 | 1.1 | 0.9
72 | 1 | 0.014912 | 0.0037372 | 0 | 0 | 1 | 0.99701 | -0.056846 | 0.4 | 1 | 1.1 | 0.9
69 | 1 | 0.0019567 | 0.0004904 | 0 | 0 | 1 | 0.99324 | -0.12923 | 0.4 | 1 | 1.1 | 0.9
33 | 1 | 0.020233 | 0.0050707 | 0 | 0 | 1 | 0.99347 | -0.12468 | 0.4 | 1 | 1.1 | 0.9
29 | 1 | 0.014838 | 0.0037187 | 0 | 0 | 1 | 0.99387 | -0.11684 | 0.4 | 1 | 1.1 | 0.9
52 | 1 | 0 | 0 | 0 | 0 | 1 | 0.99772 | -0.043392 | 0.4 | 1 | 1.1 | 0.9
30 | 1 | 0.011576 | 0.0029013 | 0 | 0 | 1 | 0.99315 | -0.1307 | 0.4 | 1 | 1.1 | 0.9
32 | 1 | 0.014068 | 0.0035258 | 0 | 0 | 1 | 0.99169 | -0.1586 | 0.4 | 1 | 1.1 | 0.9
40 | 1 | 0 | 0 | 0 | 0 | 1 | 0.98886 | -0.21299 | 0.4 | 1 | 1.1 | 0.9
42 | 1 | 0.0085055 | 0.0021317 | 0 | 0 | 1 | 0.98862 | -0.2177 | 0.4 | 1 | 1.1 | 0.9
38 | 1 | 0.010534 | 0.00264 | 0 | 0 | 1 | 0.98715 | -0.24598 | 0.4 | 1 | 1.1 | 0.9
34 | 1 | 0.010775 | 0.0027006 | 0 | 0 | 1 | 0.99017 | -0.18881 | 0.4 | 1 | 1.1 | 0.9
36 | 1 | 0.0095865 | 0.0024026 | 0 | 0 | 1 | 0.99005 | -0.19113 | 0.4 | 1 | 1.1 | 0.9
39 | 1 | 0.0085107 | 0.002133 | 0 | 0 | 1 | 0.98653 | -0.25782 | 0.4 | 1 | 1.1 | 0.9
64 | 1 | 0.0089231 | 0.0022363 | 0 | 0 | 1 | 0.98849 | -0.2201 | 0.4 | 1 | 1.1 | 0.9
43 | 1 | 0.013339 | 0.003343 | 0 | 0 | 1 | 0.99216 | -0.14994 | 0.4 | 1 | 1.1 | 0.9
44 | 1 | 0.02255 | 0.0056516 | 0 | 0 | 1 | 0.99179 | -0.157 | 0.4 | 1 | 1.1 | 0.9
45 | 1 | 0 | 0 | 0 | 0 | 1 | 0.99228 | -0.1475 | 0.4 | 1 | 1.1 | 0.9
47 | 1 | 0.010361 | 0.0025968 | 0 | 0 | 1 | 0.9905 | -0.18178 | 0.4 | 1 | 1.1 | 0.9
48 | 1 | 0.014795 | 0.003708 | 0 | 0 | 1 | 0.99425 | -0.10964 | 0.4 | 1 | 1.1 | 0.9
57 | 1 | 0.017586 | 0.0044075 | 0 | 0 | 1 | 0.98862 | -0.21798 | 0.4 | 1 | 1.1 | 0.9
51 | 1 | 0 | 0 | 0 | 0 | 1 | 0.99534 | -0.088881 | 0.4 | 1 | 1.1 | 0.9
58 | 1 | 0 | 0 | 0 | 0 | 1 | 0.98651 | -0.259 | 0.4 | 1 | 1.1 | 0.9
73 | 3 | 0.017062 | 0.0042762 | 0 | 0 | 1 | 1 | 0 | 0.4 | 1 | 1.1 | 0.9
54 | 1 | 0.013506 | 0.003385 | 0 | 0 | 1 | 0.98318 | -0.32376 | 0.4 | 1 | 1.1 | 0.9
56 | 1 | 0.012981 | 0.0032533 | 0 | 0 | 1 | 0.98536 | -0.2812 | 0.4 | 1 | 1.1 | 0.9
60 | 1 | 0.0078058 | 0.0019563 | 0 | 0 | 1 | 0.98216 | -0.3438 | 0.4 | 1 | 1.1 | 0.9
62 | 1 | 0.0093278 | 0.0023378 | 0 | 0 | 1 | 0.98209 | -0.34508 | 0.4 | 1 | 1.1 | 0.9
70 | 1 | 0.0035296 | 0.00088459 | 0 | 0 | 1 | 0.99316 | -0.13082 | 0.4 | 1 | 1.1 | 0.9
71 | 1 | 0.0043374 | 0.0010871 | 0 | 0 | 1 | 0.99315 | -0.13101 | 0.4 | 1 | 1.1 | 0.9

## generator_data
GEN_BUS | PG | QG | QMAX | QMIN | VG | MBASE | GEN_STATUS | PMAX | PMIN
73 | 0.51473 | 0.13116 | 10 | -10 | 1 | 100 | 1 | 10 | 0

## branch_data
F_BUS | T_BUS | BR_R | BR_X | BR_B | RATE_A | RATE_B | RATE_C | TAP | SHIFT | BR_STATUS | ANGMIN | ANGMAX | P_in | Q_in | P_out | Q_out
1 | 2 | 0.79718 | 0.5102 | 1.3387e-09 | 0 | 0 | 0 | 0 | 0 | 1 | -90 | 90 | 0.0039191 | 0.00098222 | -0.0039189 | -0.00098226
1 | 3 | 1.5285 | 0.97827 | 2.5668e-09 | 0 | 0 | 0 | 0 | 0 | 1 | -90 | 90 | -0.0063448 | -0.0015902 | 0.0063455 | 0.0015904
3 | 4 | 12.7745 | 8.1756 | 2.1452e-08 | 0 | 0 | 0 | 0 | 0 | 1 | -90 | 90 | -0.0063455 | -0.0015904 | 0.0063513 | 0.0015921
4 | 74 | 0.84547 | 0.5411 | 1.4198e-09 | 0 | 0 | 0 | 0 | 0 | 1 | -90 | 90 | 0.0041709 | 0.0010453 | -0.0041707 | -0.0010454
4 | 8 | 4.9787 | 3.1864 | 8.3607e-09 | 0 | 0 | 0 | 0 | 0 | 1 | -90 | 90 | -0.010522 | -0.0026374 | 0.010528 | 0.0026406
8 | 16 | 1.6591 | 1.0618 | 2.7861e-09 | 0 | 0 | 0 | 0 | 0 | 1 | -90 | 90 | 0.0029465 | 0.00073821 | -0.0029463 | -0.00073837
8 | 6 | 0.50719 | 0.3246 | 8.517e-10 | 0 | 0 | 0 | 0 | 0 | 1 | -90 | 90 | -0.013475 | -0.0033788 | 0.013476 | 0.0033794
16 | 17 | 0.65227 | 0.41745 | 1.0953e-09 | 0 | 0 | 0 | 0 | 0 | 1 | -90 | 90 | 0.00063398 | 0.0001588 | -0.00063398 | -0.0001589
6 | 9 | 0.39148 | 0.25055 | 6.5741e-10 | 0 | 0 | 0 | 0 | 0 | 1 | -90 | 90 | 0.0014069 | 0.00035201 | -0.0014069 | -0.00035207
6 | 5 | 2.963 | 1.8963 | 4.9758e-09 | 0 | 0 | 0 | 0 | 0 | 1 | -90 | 90 | -0.014883 | -0.0037314 | 0.01489 | 0.0037357
5 | 7 | 1.9525 | 1.2496 | 3.2788e-09 | 0 | 0 | 0 | 0 | 0 | 1 | -90 | 90 | -0.019384 | -0.004862 | 0.019392 | 0.0048669
7 | 10 | 2.0064 | 1.2841 | 3.3693e-09 | 0 | 0 | 0 | 0 | 0 | 1 | -90 | 90 | 0.0032913 | 0.0008247 | -0.003291 | -0.00082487
7 | 11 | 1.375 | 0.87997 | 2.3089e-09 | 0 | 0 | 0 | 0 | 0 | 1 | -90 | 90 | -0.022684 | -0.0056916 | 0.022692 | 0.0056965
9 | 13 | 3.7879 | 2.4242 | 6.3608e-09 | 0 | 0 | 0 | 0 | 0 | 1 | -90 | 90 | 0.0014069 | 0.00035207 | -0.0014069 | -0.00035262
11 | 12 | 7.621 | 4.8775 | 1.2798e-08 | 0 | 0 | 0 | 0 | 0 | 1 | -90 | 90 | -0.038331 | -0.0096163 | 0.038457 | 0.0096955
12 | 14 | 6.7562 | 4.324 | 1.1345e-08 | 0 | 0 | 0 | 0 | 0 | 1 | -90 | 90 | -0.038457 | -0.0096953 | 0.038569 | 0.0097656
14 | 15 | 4.4525 | 2.8496 | 7.477e-09 | 0 | 0 | 0 | 0 | 0 | 1 | -90 | 90 | -0.05571 | -0.014067 | 0.055863 | 0.014164
14 | 66 | 4.6527 | 2.9778 | 7.8132e-09 | 0 | 0 | 0 | 0 | 0 | 1 | -90 | 90 | 0.017141 | 0.0043014 | -0.017126 | -0.0042925
15 | 65 | 4.3148 | 2.7615 | 7.2457e-09 | 0 | 0 | 0 | 0 | 0 | 1 | -90 | 90 | -0.055863 | -0.014164 | 0.056011 | 0.014258
66 | 67 | 0.93319 | 0.59724 | 1.5671e-09 | 0 | 0 | 0 | 0 | 0 | 1 | -90 | 90 | 0.0085668 | 0.0021473 | -0.008566 | -0.0021469
65 | 41 | 0.47124 | 0.3016 | 7.9135e-10 | 0 | 0 | 0 | 0 | 0 | 1 | -90 | 90 | -0.064309 | -0.016338 | 0.064331 | 0.016351
63 | 59 | 4.8645 | 3.1133 | 8.1688e-09 | 0 | 0 | 0 | 0 | 0 | 1 | -90 | 90 | -0.017176 | -0.0043189 | 0.017191 | 0.0043282
63 | 61 | 8.4446 | 5.4045 | 1.4181e-08 | 0 | 0 | 0 | 0 | 0 | 1 | -90 | 90 | 0.017176 | 0.0043189 | -0.017148 | -0.0043028
59 | 58 | 2.4234 | 1.551 | 4.0695e-09 | 0 | 0 | 0 | 0 | 0 | 1 | -90 | 90 | -0.026653 | -0.0066996 | 0.026672 | 0.0067112
61 | 60 | 4.4197 | 2.8286 | 7.4218e-09 | 0 | 0 | 0 | 0 | 0 | 1 | -90 | 90 | 0.017148 | 0.0043028 | -0.017134 | -0.0042944
41 | 39 | 0.71453 | 0.4573 | 1.1999e-09 | 0 | 0 | 0 | 0 | 0 | 1 | -90 | 90 | -0.074615 | -0.018929 | 0.074658 | 0.018957
18 | 19 | 1.3569 | 0.8684 | 2.2785e-09 | 0 | 0 | 0 | 0 | 0 | 1 | -90 | 90 | -0.021963 | -0.0055045 | 0.02197 | 0.0055088
19 | 21 | 1.1836 | 0.75752 | 1.9876e-09 | 0 | 0 | 0 | 0 | 0 | 1 | -90 | 90 | -0.034373 | -0.0086173 | 0.034388 | 0.0086268
21 | 37 | 0.73523 | 0.47055 | 1.2347e-09 | 0 | 0 | 0 | 0 | 0 | 1 | -90 | 90 | 0.035988 | 0.0090322 | -0.035978 | -0.0090257
21 | 49 | 1.7343 | 1.11 | 2.9124e-09 | 0 | 0 | 0 | 0 | 0 | 1 | -90 | 90 | -0.070376 | -0.017659 | 0.070469 | 0.017718
37 | 35 | 1.2452 | 0.79694 | 2.0911e-09 | 0 | 0 | 0 | 0 | 0 | 1 | -90 | 90 | 0.035978 | 0.0090258 | -0.03596 | -0.0090148
49 | 50 | 3.0149 | 1.9295 | 5.0627e-09 | 0 | 0 | 0 | 0 | 0 | 1 | -90 | 90 | -0.092536 | -0.023249 | 0.092814 | 0.023426
22 | 55 | 1.1818 | 0.75632 | 1.9845e-09 | 0 | 0 | 0 | 0 | 0 | 1 | -90 | 90 | -0.016685 | -0.0041818 | 0.016689 | 0.0041839
55 | 53 | 1.249 | 0.79938 | 2.0975e-09 | 0 | 0 | 0 | 0 | 0 | 1 | -90 | 90 | -0.033228 | -0.008329 | 0.033243 | 0.0083385
35 | 34 | 1.3129 | 0.84029 | 2.2048e-09 | 0 | 0 | 0 | 0 | 0 | 1 | -90 | 90 | 0.020369 | 0.0051072 | -0.020363 | -0.0051037
50 | 52 | 0.53732 | 0.34389 | 3.6092e-09 | 0 | 0 | 0 | 0 | 0 | 1 | -90 | 90 | -0.27275 | -0.069114 | 0.27318 | 0.069388
50 | 51 | 0.31936 | 0.20439 | 2.1451e-09 | 0 | 0 | 0 | 0 | 0 | 1 | -90 | 90 | 0.17993 | 0.045688 | -0.17982 | -0.045617
53 | 54 | 1.1787 | 0.75437 | 1.9794e-09 | 0 | 0 | 0 | 0 | 0 | 1 | -90 | 90 | -0.046701 | -0.011711 | 0.046729 | 0.011729
23 | 24 | 5.7584 | 3.6854 | 9.67e-09 | 0 | 0 | 0 | 0 | 0 | 1 | -90 | 90 | 0.006445 | 0.0016153 | -0.0064424 | -0.0016146
23 | 25 | 0.43789 | 0.28025 | 7.3533e-10 | 0 | 0 | 0 | 0 | 0 | 1 | -90 | 90 | -0.016183 | -0.0040559 | 0.016184 | 0.0040566
25 | 27 | 2.3507 | 1.5044 | 3.9474e-09 | 0 | 0 | 0 | 0 | 0 | 1 | -90 | 90 | 0.019013 | 0.0047698 | -0.019004 | -0.0047644
25 | 28 | 1.9194 | 1.2284 | 3.2231e-09 | 0 | 0 | 0 | 0 | 0 | 1 | -90 | 90 | -0.035198 | -0.0088264 | 0.035223 | 0.0088425
27 | 68 | 1.4229 | 0.91065 | 2.3894e-09 | 0 | 0 | 0 | 0 | 0 | 1 | -90 | 90 | 0.015111 | 0.0037886 | -0.015107 | -0.0037866
28 | 31 | 0.40428 | 0.25874 | 2.7156e-09 | 0 | 0 | 0 | 0 | 0 | 1 | -90 | 90 | 0.17277 | 0.043905 | -0.17264 | -0.043822
28 | 72 | 0.86367 | 0.55275 | 5.8013e-09 | 0 | 0 | 0 | 0 | 0 | 1 | -90 | 90 | -0.208 | -0.052747 | 0.2084 | 0.053004
68 | 69 | 0.94975 | 0.60784 | 1.5949e-09 | 0 | 0 | 0 | 0 | 0 | 1 | -90 | 90 | 0.0098253 | 0.0024627 | -0.0098243 | -0.0024623
31 | 33 | 2.6539 | 1.6985 | 4.4566e-09 | 0 | 0 | 0 | 0 | 0 | 1 | -90 | 90 | 0.020244 | 0.0050778 | -0.020232 | -0.0050707
31 | 29 | 0.12576 | 0.080489 | 8.4477e-10 | 0 | 0 | 0 | 0 | 0 | 1 | -90 | 90 | 0.1524 | 0.038744 | -0.15237 | -0.038724
72 | 52 | 0.27105 | 0.17347 | 1.8207e-09 | 0 | 0 | 0 | 0 | 0 | 1 | -90 | 90 | -0.22331 | -0.056741 | 0.22345 | 0.056833
69 | 70 | 0.89503 | 0.57282 | 1.503e-09 | 0 | 0 | 0 | 0 | 0 | 1 | -90 | 90 | 0.0078676 | 0.0019719 | -0.007867 | -0.0019716
29 | 30 | 0.45034 | 0.28822 | 1.5125e-09 | 0 | 0 | 0 | 0 | 0 | 1 | -90 | 90 | 0.13753 | 0.035006 | -0.13744 | -0.034947
52 | 73 | 0.39432 | 0.25236 | 2.6487e-09 | 0 | 0 | 0 | 0 | 0 | 1 | -90 | 90 | -0.49663 | -0.12622 | 0.49767 | 0.12689
30 | 32 | 0.98861 | 0.63271 | 1.6601e-09 | 0 | 0 | 0 | 0 | 0 | 1 | -90 | 90 | 0.12586 | 0.032046 | -0.12569 | -0.031938
32 | 40 | 2.1638 | 1.3848 | 3.6335e-09 | 0 | 0 | 0 | 0 | 0 | 1 | -90 | 90 | 0.11162 | 0.028412 | -0.11133 | -0.028225
40 | 42 | 1.1825 | 0.75679 | 1.9857e-09 | 0 | 0 | 0 | 0 | 0 | 1 | -90 | 90 | 0.017433 | 0.0043708 | -0.01743 | -0.0043685
40 | 38 | 1.5507 | 0.99243 | 2.604e-09 | 0 | 0 | 0 | 0 | 0 | 1 | -90 | 90 | 0.093899 | 0.023855 | -0.09375 | -0.02376
42 | 64 | 1.1801 | 0.75527 | 1.9817e-09 | 0 | 0 | 0 | 0 | 0 | 1 | -90 | 90 | 0.0089241 | 0.0022368 | -0.0089231 | -0.0022363
38 | 39 | 0.62616 | 0.40074 | 1.0515e-09 | 0 | 0 | 0 | 0 | 0 | 1 | -90 | 90 | 0.083216 | 0.02112 | -0.083169 | -0.02109
34 | 36 | 1.0599 | 0.67834 | 1.7799e-09 | 0 | 0 | 0 | 0 | 0 | 1 | -90 | 90 | 0.0095875 | 0.0024031 | -0.0095865 | -0.0024026
43 | 44 | 1.3823 | 0.88467 | 2.3213e-09 | 0 | 0 | 0 | 0 | 0 | 1 | -90 | 90 | 0.022558 | 0.0056563 | -0.02255 | -0.0056516
43 | 45 | 0.2991 | 0.19142 | 5.0226e-10 | 0 | 0 | 0 | 0 | 0 | 1 | -90 | 90 | -0.035897 | -0.0089993 | 0.035901 | 0.0090019
45 | 47 | 1.1823 | 0.75665 | 1.9853e-09 | 0 | 0 | 0 | 0 | 0 | 1 | -90 | 90 | 0.12865 | 0.032602 | -0.12844 | -0.032467
45 | 48 | 1.0235 | 0.65502 | 3.4373e-09 | 0 | 0 | 0 | 0 | 0 | 1 | -90 | 90 | -0.16455 | -0.041604 | 0.16485 | 0.041795
47 | 57 | 1.3537 | 0.8664 | 2.2733e-09 | 0 | 0 | 0 | 0 | 0 | 1 | -90 | 90 | 0.11808 | 0.02987 | -0.11787 | -0.029739
48 | 51 | 0.51608 | 0.33029 | 3.4665e-09 | 0 | 0 | 0 | 0 | 0 | 1 | -90 | 90 | -0.17964 | -0.045503 | 0.17982 | 0.045617
57 | 58 | 1.7972 | 1.1502 | 3.018e-09 | 0 | 0 | 0 | 0 | 0 | 1 | -90 | 90 | 0.10029 | 0.025332 | -0.10009 | -0.025206
58 | 56 | 1.3222 | 0.84619 | 2.2203e-09 | 0 | 0 | 0 | 0 | 0 | 1 | -90 | 90 | 0.073416 | 0.018495 | -0.073338 | -0.018445
54 | 56 | 3.0707 | 1.9653 | 5.1566e-09 | 0 | 0 | 0 | 0 | 0 | 1 | -90 | 90 | -0.060235 | -0.015114 | 0.060358 | 0.015192
60 | 62 | 0.59476 | 0.38064 | 9.9876e-10 | 0 | 0 | 0 | 0 | 0 | 1 | -90 | 90 | 0.0093283 | 0.0023381 | -0.0093277 | -0.0023378
70 | 71 | 0.19663 | 0.12584 | 3.302e-10 | 0 | 0 | 0 | 0 | 0 | 1 | -90 | 90 | 0.0043374 | 0.001087 | -0.0043374 | -0.0010871