## bus_data
BUS_I | BUS_TYPE | Pd | Qd | Gs | Bs | area | Vm | Va | baseKV | zone | Vmax | Vmin
1 | 1 | 0.0066364 | 0.0016632 | 0 | 0 | 1 | 0.98979 | -0.19487 | 0.4 | 1 | 1.1 | 0.9
2 | 1 | 0 | 0 | 0 | 0 | 1 | 0.98992 | -0.19231 | 0.4 | 1 | 1.1 | 0.9
4 | 1 | 0 | 0 | 0 | 0 | 1 | 0.98925 | -0.20513 | 0.4 | 1 | 1.1 | 0.9
5 | 1 | 0 | 0 | 0 | 0 | 1 | 0.99022 | -0.18656 | 0.4 | 1 | 1.1 | 0.9
3 | 1 | 0 | 0 | 0 | 0 | 1 | 0.98697 | -0.24971 | 0.4 | 1 | 1.1 | 0.9
6 | 1 | 0 | 0 | 0 | 0 | 1 | 0.98695 | -0.25008 | 0.4 | 1 | 1.1 | 0.9
7 | 1 | 0.0072054 | 0.0018058 | 0 | 0 | 1 | 0.98703 | -0.24845 | 0.4 | 1 | 1.1 | 0.9
9 | 1 | 0.0065867 | 0.0016508 | 0 | 0 | 1 | 0.98852 | -0.21933 | 0.4 | 1 | 1.1 | 0.9
10 | 1 | 0.015167 | 0.0038012 | 0 | 0 | 1 | 0.98853 | -0.21939 | 0.4 | 1 | 1.1 | 0.9
11 | 1 | 0.0046105 | 0.0011555 | 0 | 0 | 1 | 0.9914 | -0.1639 | 0.4 | 1 | 1.1 | 0.9
12 | 1 | 0.005757 | 0.0014428 | 0 | 0 | 1 | 0.98681 | -0.25279 | 0.4 | 1 | 1.1 | 0.9
13 | 1 | 0.0027131 | 0.00067997 | 0 | 0 | 1 | 0.98738 | -0.24162 | 0.4 | 1 | 1.1 | 0.9
8 | 1 | 0 | 0 | 0 | 0 | 1 | 0.99468 | -0.10119 | 0.4 | 1 | 1.1 | 0.9
20 | 1 | 0 | 0 | 0 | 0 | 1 | 0.99307 | -0.13199 | 0.4 | 1 | 1.1 | 0.9
21 | 1 | 0.010481 | 0.0026268 | 0 | 0 | 1 | 0.99491 | -0.096726 | 0.4 | 1 | 1.1 | 0.9
15 | 1 | 0.0042335 | 0.001061 | 0 | 0 | 1 | 0.98846 | -0.22033 | 0.4 | 1 | 1.1 | 0.9
24 | 1 | 0 | 0 | 0 | 0 | 1 | 0.98793 | -0.23099 | 0.4 | 1 | 1.1 | 0.9
22 | 1 | 0.013604 | 0.0034095 | 0 | 0 | 1 | 0.98752 | -0.23898 | 0.4 | 1 | 1.1 | 0.9
14 | 1 | 0.0058695 | 0.001471 | 0 | 0 | 1 | 0.98681 | -0.25227 | 0.4 | 1 | 1.1 | 0.9
16 | 1 | 0 | 0 | 0 | 0 | 1 | 0.98363 | -0.31391 | 0.4 | 1 | 1.1 | 0.9
17 | 1 | 0.0052392 | 0.0013131 | 0 | 0 | 1 | 0.98287 | -0.32857 | 0.4 | 1 | 1.1 | 0.9
18 | 1 | 0.016538 | 0.0041449 | 0 | 0 | 1 | 0.98243 | -0.33727 | 0.4 | 1 | 1.1 | 0.9
40 | 1 | 0 | 0 | 0 | 0 | 1 | 0.98141 | -0.35707 | 0.4 | 1 | 1.1 | 0.9
33 | 1 | 0.013776 | 0.0034527 | 0 | 0 | 1 | 0.99282 | -0.1368 | 0.4 | 1 | 1.1 | 0.9
34 | 1 | 0.073956 | 0.018535 | 0 | 0 | 1 | 0.99687 | -0.05937 | 0.4 | 1 | 1.1 | 0.9
23 | 1 | 0 | 0 | 0 | 0 | 1 | 0.98782 | -0.23313 | 0.4 | 1 | 1.1 | 0.9
26 | 1 | 0.01347 | 0.003376 | 0 | 0 | 1 | 0.98774 | -0.23477 | 0.4 | 1 | 1.1 | 0.9
27 | 1 | 0.00057579 | 0.00014431 | 0 | 0 | 1 | 0.98017 | -0.38133 | 0.4 | 1 | 1.1 | 0.9
28 | 1 | 0 | 0 | 0 | 0 | 1 | 0.97948 | -0.39481 | 0.4 | 1 | 1.1 | 0.9
29 | 1 | 0 | 0 | 0 | 0 | 1 | 0.98038 | -0.3773 | 0.4 | 1 | 1.1 | 0.9
39 | 1 | 0.0013412 | 0.00033613 | 0 | 0 | 1 | 0.98015 | -0.38163 | 0.4 | 1 | 1.1 | 0.9
30 | 1 | 0.012223 | 0.0030634 | 0 | 0 | 1 | 0.97932 | -0.39807 | 0.4 | 1 | 1.1 | 0.9
31 | 1 | 0.0037583 | 0.00094191 | 0 | 0 | 1 | 0.9807 | -0.37101 | 0.4 | 1 | 1.1 | 0.9
38 | 1 | 0.0027593 | 0.00069155 | 0 | 0 | 1 | 0.98036 | -0.37762 | 0.4 | 1 | 1.1 | 0.9
53 | 1 | 0 | 0 | 0 | 0 | 1 | 0.97748 | -0.43414 | 0.4 | 1 | 1.1 | 0.9
32 | 1 | 0.015432 | 0.0038675 | 0 | 0 | 1 | 0.98102 | -0.36472 | 0.4 | 1 | 1.1 | 0.9
35 | 3 | 0 | 0 | 0 | 0 | 1 | 1 | 0 | 0.4 | 1 | 1.1 | 0.9
36 | 1 | 0.016745 | 0.0041967 | 0 | 0 | 1 | 0.99924 | -0.014639 | 0.4 | 1 | 1.1 | 0.9
37 | 1 | 0.019093 | 0.0047852 | 0 | 0 | 1 | 0.99947 | -0.010189 | 0.4 | 1 | 1.1 | 0.9
43 | 1 | 0.017241 | 0.0043211 | 0 | 0 | 1 | 0.99918 | -0.015769 | 0.4 | 1 | 1.1 | 0.9
41 | 1 | 0.036435 | 0.0091314 | 0 | 0 | 1 | 0.97788 | -0.4262 | 0.4 | 1 | 1.1 | 0.9
42 | 1 | 0.050954 | 0.01277 | 0 | 0 | 1 | 0.97714 | -0.44072 | 0.4 | 1 | 1.1 | 0.9
162 | 1 | 0.0015905 | 0.00039863 | 0 | 0 | 1 | 0.97187 | -0.54462 | 0.4 | 1 | 1.1 | 0.9
163 | 1 | 0.0015436 | 0.00038686 | 0 | 0 | 1 | 0.97199 | -0.54226 | 0.4 | 1 | 1.1 | 0.9
164 | 1 | 0 | 0 | 0 | 0 | 1 | 0.97182 | -0.5457 | 0.4 | 1 | 1.1 | 0.9
165 | 1 | 0.00017122 | 4.2911e-05 | 0 | 0 | 1 | 0.9718 | -0.54597 | 0.4 | 1 | 1.1 | 0.9
168 | 1 | 0.00015714 | 3.9382e-05 | 0 | 0 | 1 | 0.97177 | -0.54652 | 0.4 | 1 | 1.1 | 0.9
166 | 1 | 0 | 0 | 0 | 0 | 1 | 0.9734 | -0.51435 | 0.4 | 1 | 1.1 | 0.9
52 | 1 | 0.00017802 | 4.4615e-05 | 0 | 0 | 1 | 0.97668 | -0.4498 | 0.4 | 1 | 1.1 | 0.9
167 | 1 | 0.0031842 | 0.00079803 | 0 | 0 | 1 | 0.97328 | -0.51682 | 0.4 | 1 | 1.1 | 0.9
169 | 1 | 0.00042411 | 0.00010629 | 0 | 0 | 1 | 0.97172 | -0.54752 | 0.4 | 1 | 1.1 | 0.9
170 | 1 | 0.00026405 | 6.6178e-05 | 0 | 0 | 1 | 0.97177 | -0.5467 | 0.4 | 1 | 1.1 | 0.9
171 | 1 | 0.0016444 | 0.00041212 | 0 | 0 | 1 | 0.97172 | -0.54757 | 0.4 | 1 | 1.1 | 0.9
51 | 1 | 0.00030503 | 7.6448e-05 | 0 | 0 | 1 | 0.97705 | -0.4425 | 0.4 | 1 | 1.1 | 0.9
172 | 1 | 0.00021019 | 5.2678e-05 | 0 | 0 | 1 | 0.97177 | -0.5467 | 0.4 | 1 | 1.1 | 0.9

## generator_data
GEN_BUS | PG | QG | QMAX | QMIN | VG | MBASE | GEN_STATUS | PMAX | PMIN
35 | 0.39652 | 0.10108 | 10 | -10 | 1 | 100 | 1 | 10 | 0

## branch_data
F_BUS | T_BUS | BR_R | BR_X | BR_B | RATE_A | RATE_B | RATE_C | TAP | SHIFT | BR_STATUS | ANGMIN | ANGMAX | P_in | Q_in | P_out | Q_out
1 | 2 | 1.6931 | 1.0836 | 2.8431e-09 | 0 | 0 | 0 | 0 | 0 | 1 | -90 | 90 | -0.0066364 | -0.0016633 | 0.0066372 | 0.0016635
2 | 4 | 0.32758 | 0.20965 | 1.6503e-09 | 0 | 0 | 0 | 0 | 0 | 1 | -90 | 90 | 0.1733 | 0.044067 | -0.17319 | -0.043999
2 | 5 | 0.14172 | 0.0907 | 7.1395e-10 | 0 | 0 | 0 | 0 | 0 | 1 | -90 | 90 | -0.17994 | -0.04573 | 0.17999 | 0.045762
4 | 9 | 0.36261 | 0.23207 | 1.8268e-09 | 0 | 0 | 0 | 0 | 0 | 1 | -90 | 90 | 0.17319 | 0.043999 | -0.17307 | -0.043923
5 | 10 | 2.4865 | 1.5914 | 4.1755e-09 | 0 | 0 | 0 | 0 | 0 | 1 | -90 | 90 | 0.058052 | 0.0146 | -0.057961 | -0.014542
5 | 11 | 0.42218 | 0.2702 | 2.1269e-09 | 0 | 0 | 0 | 0 | 0 | 1 | -90 | 90 | -0.23804 | -0.060362 | 0.2383 | 0.060528
3 | 6 | 0.28172 | 0.1803 | 4.7308e-10 | 0 | 0 | 0 | 0 | 0 | 1 | -90 | 90 | 0.0057578 | 0.001443 | -0.0057577 | -0.001443
3 | 7 | 0.9553 | 0.61139 | 1.6042e-09 | 0 | 0 | 0 | 0 | 0 | 1 | -90 | 90 | -0.0057578 | -0.001443 | 0.0057582 | 0.0014431
6 | 12 | 2.0566 | 1.3163 | 3.4537e-09 | 0 | 0 | 0 | 0 | 0 | 1 | -90 | 90 | 0.0057577 | 0.001443 | -0.005757 | -0.0014428
7 | 13 | 2.3012 | 1.4727 | 3.8643e-09 | 0 | 0 | 0 | 0 | 0 | 1 | -90 | 90 | -0.012963 | -0.0032489 | 0.012968 | 0.0032512
9 | 15 | 0.026643 | 0.017052 | 1.3422e-10 | 0 | 0 | 0 | 0 | 0 | 1 | -90 | 90 | 0.16649 | 0.042272 | -0.16648 | -0.042267
10 | 24 | 1.1884 | 0.76057 | 1.9956e-09 | 0 | 0 | 0 | 0 | 0 | 1 | -90 | 90 | 0.042794 | 0.010741 | -0.042771 | -0.010726
11 | 20 | 0.58469 | 0.3742 | 2.9455e-09 | 0 | 0 | 0 | 0 | 0 | 1 | -90 | 90 | -0.24291 | -0.061683 | 0.24328 | 0.061922
13 | 22 | 0.73473 | 0.47023 | 1.2338e-09 | 0 | 0 | 0 | 0 | 0 | 1 | -90 | 90 | -0.015681 | -0.0039312 | 0.015683 | 0.0039323
8 | 20 | 0.53549 | 0.34272 | 2.6977e-09 | 0 | 0 | 0 | 0 | 0 | 1 | -90 | 90 | 0.25744 | 0.065621 | -0.25706 | -0.065377
8 | 21 | 0.077839 | 0.049817 | 3.9214e-10 | 0 | 0 | 0 | 0 | 0 | 1 | -90 | 90 | -0.25744 | -0.065621 | 0.2575 | 0.065656
20 | 33 | 1.544 | 0.98815 | 2.5928e-09 | 0 | 0 | 0 | 0 | 0 | 1 | -90 | 90 | 0.013779 | 0.0034544 | -0.013776 | -0.0034527
21 | 34 | 0.62643 | 0.40092 | 3.1559e-09 | 0 | 0 | 0 | 0 | 0 | 1 | -90 | 90 | -0.26798 | -0.068283 | 0.26847 | 0.068592
15 | 14 | 0.86802 | 0.55553 | 4.3729e-09 | 0 | 0 | 0 | 0 | 0 | 1 | -90 | 90 | 0.16225 | 0.041206 | -0.162 | -0.041047
24 | 26 | 1.2248 | 0.78388 | 2.0568e-09 | 0 | 0 | 0 | 0 | 0 | 1 | -90 | 90 | 0.013473 | 0.0033774 | -0.01347 | -0.003376
24 | 23 | 0.31906 | 0.2042 | 5.3579e-10 | 0 | 0 | 0 | 0 | 0 | 1 | -90 | 90 | 0.029298 | 0.0073488 | -0.029295 | -0.007347
22 | 23 | 0.87399 | 0.55935 | 1.4677e-09 | 0 | 0 | 0 | 0 | 0 | 1 | -90 | 90 | -0.029287 | -0.0073419 | 0.029295 | 0.007347
14 | 16 | 1.7306 | 1.1076 | 8.7183e-09 | 0 | 0 | 0 | 0 | 0 | 1 | -90 | 90 | 0.15613 | 0.039576 | -0.15567 | -0.039282
16 | 17 | 0.41005 | 0.26243 | 2.0658e-09 | 0 | 0 | 0 | 0 | 0 | 1 | -90 | 90 | 0.15567 | 0.039283 | -0.15556 | -0.039213
17 | 18 | 0.25147 | 0.16094 | 1.2669e-09 | 0 | 0 | 0 | 0 | 0 | 1 | -90 | 90 | 0.15032 | 0.0379 | -0.15026 | -0.03786
18 | 40 | 0.64216 | 0.41098 | 3.2351e-09 | 0 | 0 | 0 | 0 | 0 | 1 | -90 | 90 | 0.13372 | 0.033715 | -0.13359 | -0.033634
40 | 41 | 3.403 | 2.1779 | 5.7145e-09 | 0 | 0 | 0 | 0 | 0 | 1 | -90 | 90 | 0.087712 | 0.022109 | -0.087423 | -0.021924
40 | 32 | 0.72139 | 0.46169 | 3.6342e-09 | 0 | 0 | 0 | 0 | 0 | 1 | -90 | 90 | 0.045879 | 0.011526 | -0.045862 | -0.011515
34 | 35 | 0.78241 | 0.50074 | 3.9416e-09 | 0 | 0 | 0 | 0 | 0 | 1 | -90 | 90 | -0.34242 | -0.087127 | 0.3434 | 0.087756
27 | 28 | 2.6429 | 1.6915 | 1.3314e-08 | 0 | 0 | 0 | 0 | 0 | 1 | -90 | 90 | 0.021974 | 0.0055214 | -0.02196 | -0.0055137
27 | 29 | 0.72878 | 0.46642 | 3.6715e-09 | 0 | 0 | 0 | 0 | 0 | 1 | -90 | 90 | -0.023891 | -0.0060017 | 0.023896 | 0.0060043
27 | 39 | 0.94958 | 0.60773 | 1.5946e-09 | 0 | 0 | 0 | 0 | 0 | 1 | -90 | 90 | 0.0013412 | 0.00033599 | -0.0013411 | -0.00033613
28 | 30 | 0.63969 | 0.4094 | 3.2226e-09 | 0 | 0 | 0 | 0 | 0 | 1 | -90 | 90 | 0.02196 | 0.0055137 | -0.021957 | -0.0055118
29 | 31 | 1.0184 | 0.65175 | 5.1303e-09 | 0 | 0 | 0 | 0 | 0 | 1 | -90 | 90 | -0.026655 | -0.0066958 | 0.026663 | 0.0067004
29 | 38 | 0.50433 | 0.32277 | 8.4691e-10 | 0 | 0 | 0 | 0 | 0 | 1 | -90 | 90 | 0.0027593 | 0.00069151 | -0.0027593 | -0.00069156
30 | 53 | 15.948 | 10.2067 | 5.3562e-08 | 0 | 0 | 0 | 0 | 0 | 1 | -90 | 90 | 0.0097337 | 0.0024483 | -0.009717 | -0.0024427
31 | 32 | 0.89232 | 0.57109 | 4.4953e-09 | 0 | 0 | 0 | 0 | 0 | 1 | -90 | 90 | -0.030421 | -0.0076423 | 0.030431 | 0.0076478
53 | 51 | 3.6896 | 2.3613 | 6.1957e-09 | 0 | 0 | 0 | 0 | 0 | 1 | -90 | 90 | 0.009717 | 0.0024427 | -0.0097131 | -0.0024408
35 | 36 | 1.9292 | 1.2347 | 3.2397e-09 | 0 | 0 | 0 | 0 | 0 | 1 | -90 | 90 | 0.034011 | 0.0085332 | -0.033987 | -0.0085183
35 | 37 | 2.3906 | 1.53 | 4.0144e-09 | 0 | 0 | 0 | 0 | 0 | 1 | -90 | 90 | 0.019103 | 0.0047908 | -0.019093 | -0.0047852
36 | 43 | 0.2932 | 0.18765 | 4.9236e-10 | 0 | 0 | 0 | 0 | 0 | 1 | -90 | 90 | 0.017242 | 0.0043216 | -0.017241 | -0.0043211
41 | 42 | 1.2208 | 0.78134 | 2.0501e-09 | 0 | 0 | 0 | 0 | 0 | 1 | -90 | 90 | 0.050989 | 0.012793 | -0.050953 | -0.012771
162 | 163 | 2.2395 | 1.4333 | 3.7607e-09 | 0 | 0 | 0 | 0 | 0 | 1 | -90 | 90 | -0.0044619 | -0.0011177 | 0.0044624 | 0.0011176
162 | 164 | 1.5904 | 1.0178 | 2.6707e-09 | 0 | 0 | 0 | 0 | 0 | 1 | -90 | 90 | 0.0028714 | 0.00071904 | -0.0028712 | -0.00071919
163 | 167 | 17.948 | 11.4867 | 3.014e-08 | 0 | 0 | 0 | 0 | 0 | 1 | -90 | 90 | -0.0060059 | -0.0015045 | 0.0060132 | 0.0015063
164 | 165 | 0.39836 | 0.25495 | 6.6896e-10 | 0 | 0 | 0 | 0 | 0 | 1 | -90 | 90 | 0.0028712 | 0.00071919 | -0.0028712 | -0.00071923
165 | 168 | 0.85916 | 0.54986 | 1.4428e-09 | 0 | 0 | 0 | 0 | 0 | 1 | -90 | 90 | 0.0027 | 0.00067632 | -0.0026999 | -0.00067641
168 | 172 | 0.29032 | 0.1858 | 4.8752e-10 | 0 | 0 | 0 | 0 | 0 | 1 | -90 | 90 | 0.0025428 | 0.00063703 | -0.0025427 | -0.00063706
166 | 52 | 29.8801 | 19.1233 | 5.0177e-08 | 0 | 0 | 0 | 0 | 0 | 1 | -90 | 90 | -0.0091984 | -0.0023049 | 0.0092268 | 0.0023182
166 | 167 | 1.1392 | 0.7291 | 1.9131e-09 | 0 | 0 | 0 | 0 | 0 | 1 | -90 | 90 | 0.0091984 | 0.0023049 | -0.0091973 | -0.0023044
52 | 51 | 3.327 | 2.1293 | 5.5869e-09 | 0 | 0 | 0 | 0 | 0 | 1 | -90 | 90 | -0.0094048 | -0.0023628 | 0.0094081 | 0.0023644
169 | 170 | 1.6842 | 1.0779 | 2.8282e-09 | 0 | 0 | 0 | 0 | 0 | 1 | -90 | 90 | -0.0020684 | -0.00051842 | 0.0020685 | 0.0005182
169 | 171 | 0.12152 | 0.077772 | 2.0406e-10 | 0 | 0 | 0 | 0 | 0 | 1 | -90 | 90 | 0.0016443 | 0.00041212 | -0.0016443 | -0.00041214
170 | 172 | 0.0074233 | 0.0047509 | 1.2466e-11 | 0 | 0 | 0 | 0 | 0 | 1 | -90 | 90 | -0.0023326 | -0.00058438 | 0.0023326 | 0.00058438